## MEMORIA DE CANTIDADES
MEMORIA DE CANTIDADES - COCINA MODULO INDEPENDIENTE
ITEM | 1.1 | REPLANTEO MANUAL DE CIMIENTOS | UNIDAD | M2 | UBICACIÓN | CIMENTACIÓN
|  |  | Localización | Dimensiones |  |  | No Elem. | Medida Total
|  |  |  | Ancho | Alto | Longitud
|  |  | PLANTA GENERAL | 3.2 |  | 3.2 |  | 10.24
|  |  | RED SANITARIA | 0.4 |  | 12 |  | 4.8
|  |  | CAJA TRAMPA DE GRASAS | 0.6 |  | 0.6 |  | 0.36
OBSERVACIONES: Planta modulo area vigas de cimentacion, caja trampa de grasas y campo de infiltracion | [7 empty] | 15.4
ITEM | 2.1 | EXCAVACIÓN MANUAL ZANJA EN TIERRA H=1.0 M | UNIDAD | M3 | UBICACIÓN | CIMENTACIÓN
|  |  | Localización | Dimensiones |  |  | No Elem. | Medida Total
|  |  |  | Ancho | Alto | Longitud
|  |  | BAJO VIGA EJE 1 Y 2 | 0.2 | 0.47 | 3.2 | 2 | 0.6016
|  |  | BAJO VIGA EJE A Y B | 0.2 | 0.47 | 2.8 | 2 | 0.5264
|  |  | INTERIOR VIGAS | 2.8 | 0.17 | 2.8 | 1 | 1.3328
|  |  | CAJA TRAMPA DE GRASAS 60X60 | 0.8 | 0.8 | 0.8 | 1 | 0.512
|  |  | TUBERIA 3" SANITARIA | 0.2 | 0.4 | 6 | 1 | 0.48
|  |  | TUBERIA 3" CAMPO DE INFILTRACION | 0.4 | 0.6 | 3 | 1 | 0.72
OBSERVACIONES: Nivel de terreno "O" cero BAJO PLACA | [7 empty] | 4.17
ITEM | 2.2 | RELLENO EN RECEBO COMÚN COMPACTADO MECÁNICAMENTE | UNIDAD | M3 | UBICACIÓN | CIMENTACIÓN
|  |  | Localización | Dimensiones |  |  | No Elem. | Medida Total
|  |  |  | Ancho | Alto | Longitud
|  |  | BAJO VIGA EJE 1 y 2 | 0.2 | 0.3 | 3.2 | 2 | 0.384
|  |  | BAJO VIGA EJE A y B | 0.2 | 0.3 | 2.8 | 2 | 0.336
|  |  | INTERIOR VIGAS | 2.8 | 0.17 | 2.8 | 1 | 1.3328
|  |  | RECEBO CAJA DE INSPECCION | 0.1 |  | 0.8 | 1 | 0.08
OBSERVACIONES: Recebo bajo trampa de grasas incliudad en el APU del item de caja de Inspeccion 60x60 (MEDIDA INTERNA) | [7 empty] | 2.13
ITEM | 3.1 | VIGA DE AMARRE EN CONCRETO 3500 PSI | UNIDAD | M3 | UBICACIÓN | CIMENTACIÓN
|  |  | Localización | Dimensiones |  |  | No Elem. | Medida Total
|  |  |  | Ancho | Alto | Longitud
|  |  | BAJO VIGA EJE 1 y 2 | 0.2 | 0.25 | 3.2 | 2 | 0.32
|  |  | BAJO VIGA EJE A y B | 0.2 | 0.25 | 2.8 | 2 | 0.28
OBSERVACIONES: | [7 empty] | 0.6
ITEM | 4.1 | ACERO FIGURADO 60.000 PSI | UNID. | KG | UBICACIÓN | CIMENTACION
|  |  | Localización | Dimensiones |  | No Elem. | Cantidad | Medida Total
|  |  |  | PESO - KG/ML | Longitud
|  |  | VIGA VC-01 20X25 REFUERZO | 1 | 3.4 | 4 | 2 | 27.2
|  |  | FLEJES VIGA VC-01 20X25 | 0.56 | 0.7 | 11 |  | 8.624
|  |  | VIGA VC-02 20X25 REFUERZO | 1 | 3.4 | 4 | 2 | 27.2
|  |  | FLEJES VIGA VC-02 20X25 | 0.56 | 0.7 | 11 |  | 8.624
|  |  | ANCLAJE COLUMNA MURO | 0.25 | 0.4 |  | 36 | 3.6
|  |  | DINTEL PUERTA | 0.56 | 1 | 2 | 1 | 1.12
OBSERVACIONES: |  |  | Subtotal |  |  |  |  | 76.37
ITEM | 4.2 | REFUERZO MALLA ELECTROSOLDADA | UNID. | KG | UBICACIÓN | CIMENTACION
|  |  | Localización | Dimensiones |  |  | Cantidad | Medida Total
|  |  |  | Ancho | Longitud | Peso
|  |  | MALLA ESTANDAR DE 2.35X6M CON TRASLAPOS DE 30CM | 2.35 | 2.8 | 1.33 | 1 | 8.7514
|  |  |  | 0.75 | 2.8 | 1.33 | 1 | 2.793
OBSERVACIONES: 4 mm SEPARACION 15x15 |  |  | Subtotal |  |  |  |  | 11.54
ITEM | 5.1 | PLACA BASE CONCRETO 0.08 2500 PSI | UNIDAD | M2 | UBICACIÓN | CIMENTACIÓN
|  |  | Localización | Dimensiones |  |  | No Elem. | Medida Total
|  |  |  | Ancho | Alto | Longitud
|  |  | PLACA INTERIOR VIGAS | 2.8 |  | 2.8 | 1 | 7.84
OBSERVACIONES: | [7 empty] | 7.84
ITEM | 6.1 | CELOSÍA TUBULAR PARA POLIDEPORTIVO, ASTM-4500 GRADO C, INCLUYE: CORREAS, CONTRAVIENTOS, TENSORES, COLUMNAS ,VIGAS DE AMARRE, ANCLAJES, TORNILLERÍA, PINTURA Y PLATINERÍA.CONTEMPLA TAMBIÉN: FABRICACIÓN, SUMINISTRO, MONTAJE | UNID. | KG | UBICACIÓN | COLUMNAS Y ESTRUCTURA CUBIERTA
|  |  | Localización | Dimensiones |  |  | No Elem. | Medida Total
|  |  |  | Ancho | PESO - KG*ML | Longitud
|  |  | COLUMNAS 100X100X2.5 |  | 7.71 | 2.2 | 2 | 33.924
[6 empty] | 2.39 | 2 | 36.8538
|  |  | VIGAS 100X100X2.5 |  | 7.71 | 2.9 | 2 | 44.718
[6 empty] | 2.63 | 2 | 40.5546
[6 empty] | 2.32 | 2 | 35.7744
|  |  | TAPAS VIGAS 100X100X2.5 |  |  | 0.1 | 4 | 3.084
|  |  | CORREAS METALICAS 8x4 Cal 18 |  | 1.93 | 2.9 | 4 | 22.388
|  |  |  | Ancho | PESO - KG*M2 | Longitud | No Elem. | Medida Total
|  |  | PLATINAS COLUMNAS 200X200X10MM | 0.2 | 78.5 | 0.2 | 4 | 12.56
|  |  | SOLDADURA Y PERNOS |  |  |  |  | 3.2
|  |  | Subtotal |  |  |  |  | 233.06
ITEM | 6.2 | PUERTA EN LAMINA CAL 18 INC. ANTICORROSIVO | UNID. | M2 | UBICACIÓN | FACHADA ACCESOS
|  |  | Localización | Dimensiones |  |  | No Elem. | Medida Total
|  |  |  | Ancho | Alto | Longitud
|  |  | PUERTA COCINA | 0.9 |  | 2 | 1 | 1.8
OBSERVACIONES: |  |  | Subtotal |  |  |  |  | 1.8
ITEM | 6.3 | MARCO PARA PUERTA EN LÁMINA CAL 18-0.8 | UNID. | UN | UBICACIÓN | FACHADA ACCESOS
|  |  | Localización | Dimensiones |  |  | No Elem. | Medida Total
|  |  |  | Ancho | Alto | Longitud
|  |  | PUERTA COCINA | 0.9 |  | 2 | 1 | 1
0
0
OBSERVACIONES: |  |  | Subtotal |  |  |  |  | 1
ITEM | 6.4 | CERRADURA DE ENTRADA PRINCIPAL | UNID. | UN | UBICACIÓN | FACHADA ACCESOS
|  |  | Localización | Dimensiones |  |  | No Elem. | Medida Total
|  |  |  | Ancho | Alto | Longitud
|  |  | CERRADURA PUERTA COCINA |  |  |  | 1 | 1
0
OBSERVACIONES: |  |  | Subtotal |  |  |  |  | 1
ITEM | 6.5 | VENTANA EN LÁMINA CAL.18 INCLUYE ANTICORROSIVO | UNID. | M2 | UBICACIÓN
|  |  | Localización | Dimensiones |  |  | No Elem. | Medida Total
|  |  |  | Ancho | Alto | Longitud
|  |  | VENTANA COCINA (DOS BATIENTES) | 1.35 | 1 |  | 1 | 1.35
0
OBSERVACIONES: |  |  | Subtotal |  |  |  |  | 1.35
ITEM | 6.6 | VIDRIO TRANSPARENTE 4 MM | UNID. | M2 | UBICACIÓN | FACHADA POSTERIOR
|  |  | Localización | Dimensiones |  |  | No Elem. | Medida Total
|  |  |  | Ancho | Alto | Longitud
0
|  |  | VENTANA COCINA | 1.35 | 1 |  | 1 | 1.35
0
OBSERVACIONES: |  |  | Subtotal |  |  |  |  | 1.35
ITEM | 7.1 | MURO EN BLOQUE Nº 4 E=0.10 M | UNID. | M2 | UBICACIÓN | MUROS COCINA
|  |  | Localización | Dimensiones |  |  | No Elem. | Medida Total
|  |  |  | Ancho | Alto | Longitud
|  |  | EJE 1 Y 2 | 2.9 | 2.2 |  | 1 | 6.38
|  |  |  | 2.9 | 2.2 |  | 1 | 6.38
|  |  | EJE A Y B | 2.9 | 2.2 |  | 1 | 6.38
|  |  |  | 2.9 | 2.4 |  | 1 | 6.96
|  |  | CAIDA TEJA EJE 1 Y 2 | 1.91 | 0.4 |  | 2 | 0.764
|  |  |  | 0.99 | 0.4 |  | 2 | 0.396
|  |  | PUERTA | 0.9 | 2 |  | -1 | -1.8
|  |  | VENTANA | 1.35 | 1 |  | -1 | -1.35
|  |  | MURO MESON | 0.6 | 0.8 |  | 3 | 1.44
0
OBSERVACIONES: |  |  | Subtotal |  |  |  |  | 25.55
ITEM | 7.2 | MESONES EN CONCRETO 2500 PSI, E=0.1M (INC. REFUERZO) | UNID. | M2 | UBICACIÓN | COCINA
|  |  | Localización | Dimensiones |  |  | No Elem. | Medida Total
|  |  |  | Ancho | Alto | Longitud
0
|  |  | SUPERIOR | 0.6 |  | 2 |  | 1.2
0
|  |  | VALAPLATOS EN ACERO INOX | 0.49 |  | 0.45 | -1 | -0.2205
0
|  |  | INFERIOR | 0.6 |  | 2 |  | 1.2
0
OBSERVACIONES: |  |  | Subtotal |  |  |  |  | 2.18
ITEM | 8.1 | PAÑETE LISO MUROS 1:4, E=1.5 CM | UNID. | M2 | UBICACIÓN | COCINA Y FACHADA
|  |  | Localización | Dimensiones |  |  | No Elem. | Medida Total
|  |  |  | Ancho | Alto | Longitud
0
|  |  | SAPICADERO COCINA | 2 | 0.4 |  |  | 0.8
0
|  |  | FACHADA | 2 | 1 |  |  | 2
0
|  |  | MUROS SOPORTE MESON | 0.6 | 0.8 |  | 5 | 2.4
0
OBSERVACIONES: PAÑETE AMBAS CARAS DE MURO LOS SOPORTES DE MESON |  |  | Subtotal |  |  |  |  | 5.2
ITEM | 9.1 | TEJA EN LAMINA GALVANIZADA CAL 26 PINTADA | UNID. | M2 | UBICACIÓN | CUBIERTA
|  |  | Localización | Dimensiones |  |  | No Elem. | Medida Total
|  |  |  | Ancho | Alto | Longitud
|  |  | CUBIERTA | 3.4 | - | 2.63 |  | 8.942
|  |  |  | 3.4 |  | 2.32 |  | 7.888
OBSERVACIONES: |  |  | Subtotal |  |  |  |  | 16.83
ITEM | 9.2 | CABALLETE CUBIERTA TEJA EN LÁMINA GALVANIZADA CAL 26 PINTADA | UNID. | ML | UBICACIÓN | CUBIERTA
|  |  | Localización | Dimensiones |  |  | No Elem. | Medida Total
|  |  |  | Ancho | Alto | Longitud
|  |  | CUMBRERA CUBIERTA |  |  | 3.4 |  | 3.4
OBSERVACIONES: |  |  | Subtotal |  |  |  |  | 3.4
ITEM | 10.1 | REGISTRO 1/2" | UNID. | Un | UBICACIÓN | EXTERIOR
|  |  | Localización | Dimensiones |  |  | No Elem. | Medida Total
|  |  | INGRESO DE ACOMETIDA DE AGUA A COCINA | - | - | - | 1 | 1
OBSERVACIONES: |  |  | Subtotal |  |  |  |  | 1
ITEM | 10.2 | PUNTO HIDRAULICO PVC-P/PARAL 1/2" | UNID. | Un | UBICACIÓN | RED INTERNAS
|  |  | Localización | Dimensiones |  |  | No Elem. | Medida Total
|  |  | LAVAPLATOS MESON |  |  |  | 1 | 1
OBSERVACIONES: |  |  | Subtotal |  |  |  |  | 1
ITEM | 10.3 | CAJA DE INSPECCIÓN DE 60X60 | UNID. | Un | UBICACIÓN | RED INTERNAS
|  |  | Localización | Dimensiones |  |  | No Elem. | Medida Total
|  |  | TRAMPA DE GRASAS COCINA |  |  |  | 1 | 1
OBSERVACIONES: |  |  | Subtotal |  |  |  |  | 1
ITEM | 10.4 | SALIDA SANITARIA PVC-S/PARAL 3" | UNID. | Un | UBICACIÓN | RED INTERNAS
|  |  | Localización | Dimensiones |  |  | No Elem. | Medida Total
|  |  | LAVAPLATOS MESON |  |  |  | 1 | 1
OBSERVACIONES: |  |  | Subtotal |  |  |  |  | 1
ITEM | 10.5 | RED SANITARIA PVC-S 3" | UNID. | ML | UBICACIÓN | RED INTERNAS
|  |  | Localización | Dimensiones |  |  | No Elem. | Medida Total
|  |  | SALIDA A TRAMPA DE GRASAS |  |  |  | 3 | 3
|  |  | TRAMPA DE GRASAS A CAMPO DE INFLITRACION |  |  |  | 9 | 9
OBSERVACIONES: |  |  | Subtotal |  |  |  |  | 12
ITEM | 10.6 | RELLENO TIPO 5 "TRITURADO GRUESO" | UNID. | M3 | UBICACIÓN | RED INTERNAS
|  |  | Localización | Dimensiones |  |  | No Elem. | Medida Total
|  |  |  | Ancho | Alto | Longitud
|  |  | CAMPO DE INFILTRACION | 0.4 | 0.3 | 6 |  | 0.72
OBSERVACIONES: |  |  | Subtotal |  |  |  |  | 0.72
ITEM | 10.7 | RELLENO CON MATERIAL DEL SITIO | UNID. | M3 | UBICACIÓN | RED INTERNAS
|  |  | Localización | Dimensiones |  |  | No Elem. | Medida Total
|  |  |  | Ancho | Alto | Longitud
|  |  | SALIDA A TRAMPA DE GRASAS | 0.2 | 0.4 |  | 3 | 0.24
|  |  | TRAMPA DE GRASAS A CAMPO DE INFLITRACION | 0.2 | 0.4 |  | 3 | 0.24
OBSERVACIONES: |  |  | Subtotal |  |  |  |  | 0.48
ITEM | 10.8 | SUMINISTRO E INSTALACIÓN DE GEOTEXTIL T 1400 (ESTABILIZACIÓN, FILTRO Y SEPARACIÓN) | UNID. | M2 | UBICACIÓN | RED INTERNAS
|  |  | Localización | Dimensiones |  |  | No Elem. | Medida Total
|  |  |  | Ancho | Alto | Longitud
0
|  |  | TUBERIA CAMPO DE INFLITRACION | 1.45 |  | 3 |  | 4.35
OBSERVACIONES: GEOTEXTIL CUBRE TODA LA CAPA DE PIEDRA PARTIDA Y 5CM DE CIERRE |  |  | Subtotal |  |  |  |  | 4.35
ITEM | 11.1 | SUMINISTRO E INSTALACIÓN LAVAPLATOS DE EMPOTRAR EN ACERO INOXIDABLE 45 X 49 cm (INCLUYE ACCESORIOS Y GRIFERÍA) | UNID. | UN | UBICACIÓN | COCINA
|  |  | Localización | Dimensiones |  |  | No Elem. | Medida Total
|  |  | MESON COCINA |  |  |  | 1 | 1
0
OBSERVACIONES: |  |  | Subtotal |  |  |  |  | 1
ITEM | 12.1 | SALIDA LÁMPARA TOMA PVC COMPLETA | UNID. | UN | UBICACIÓN | COCINA
|  |  | Localización | Dimensiones |  |  | No Elem. | Medida Total
|  |  | ILUMINACION COCINA |  |  |  | 1 | 1
0
OBSERVACIONES: |  |  | Subtotal |  |  |  |  | 1
ITEM | 12.2 | TOMA DOBLE POLO A TIERRA GFCI | UNID. | UN | UBICACIÓN | COCINA
|  |  | Localización | Dimensiones |  |  | No Elem. | Medida Total
|  |  | TOMA MESON |  |  |  | 1 | 1
0
OBSERVACIONES: |  |  | Subtotal |  |  |  |  | 1
ITEM | 12.3 | SALIDA TOMA DOBLE PVC COMPLETA | UNID. | UN | UBICACIÓN | COCINA
|  |  | Localización | Dimensiones |  |  | No Elem. | Medida Total
|  |  | TOMA NEVERA |  |  |  | 1 | 1
0
OBSERVACIONES: |  |  | Subtotal |  |  |  |  | 1
ITEM | 13.1 | BALDOSA CERÁMICA PISO-PARED 20X20 CALIDAD PRIMERA | UNID. | M2 | UBICACIÓN | COCINA
|  |  | Localización | Dimensiones |  |  | No Elem. | Medida Total
|  |  |  | Ancho | Alto | Longitud
|  |  | ENCHAPE MESON Y ENTREPAÑO | 0.6 | 2 |  | 2 | 2.4
|  |  | LAVAPLATOS | 0.49 |  | 0.45 | -1 | -0.2205
|  |  | SALPICADERO |  | 0.4 | 2 | 1 | 0.8
|  |  | BORDE FRENTE MESON |  | 0.1 | 2 | 2 | 0.4
|  |  | BASE MESON (CARAS) | 0.12 | 0.7 |  | 2 | 0.168
|  |  |  | 0.6 | 0.7 |  | 5 | 2.1
OBSERVACIONES: |  |  | Subtotal |  |  |  |  | 5.65
ITEM | 14.1 | VINILO SOBRE PAÑETE 2 MANOS | UNID. | M2 | UBICACIÓN | FACHADA
|  |  | Localización | Dimensiones |  |  | No Elem. | Medida Total
|  |  |  | Ancho | Alto | Longitud
0
|  |  | FACHADA | 2 | 1 |  |  | 2
0
0
0
OBSERVACIONES: |  |  | Subtotal |  |  |  |  | 2
FIRMA PROFESIONAL RESPONSABLE

## PPTO YACOPI
MODALIDAD - CONSTRUCCION COCINA MODULO INDEPENDIENTE
DEPARTAMENTO |  |  | CUNDINAMARCA
AREA ESTRUCTURAL COCINA |  |  | 10.24 M2
AREA ARQUITECTONICA COCINA |  |  | 9.61 M2
ITEM | ITEM ICCU | DESCRIPCIÓN | UN | CANTIDADES | CANTIDAD | YACOPI
1
[5 empty] | VALOR UNITARIO | VALOR TOTAL
1 |  | PRELIMINARES |  |  |  | 89658.8
1.1 | 1.42 | REPLANTEO MANUAL DE CIMIENTOS | M2 | 15.4 | 5822 | 89658.8
2 |  | EXCAVACIONES Y RELLENOS |  |  |  | 389867.85
2.1 | 16.3 | EXCAVACIÓN MANUAL ZANJA EN TIERRA H=1.0 M | M3 | 4.17 | 47202 | 196832.34
2.2 | 16.8 | RELLENO EN RECEBO COMÚN COMPACTADO MECÁNICAMENTE | M3 | 2.13 | 90627 | 193035.51
3 |  | CIMIENTOS |  |  |  | 660235.8
3.1 | 2.7 | VIGA DE AMARRE EN CONCRETO 3500 PSI | M3 | 0.6 | 1100393 | 660235.8
4 |  | ESTRUCTURAS EN CONCRETO |  |  |  | 804658.02
4.1 | 4.22 | ACERO FIGURADO 60000 PSI | KG | 76.37 | 8780 | 670528.6
4.2 | 4.23 | REFUERZO MALLA ELECTROSOLDADA | KG | 11.54 | 11623 | 134129.42
5 |  | PISOS BASES |  |  |  | 654961.44
5.1 | 13.12 | PLACA BASE CONCRETO 0.08 2500 PSI | M2 | 7.84 | 83541 | 654961.44
6 |  | CARPINTERÍA METÁLICA |  |  |  | 6942869
6.1 | 10.24 | CELOSÍA TUBULAR PARA POLIDEPORTIVO, ASTM-4500 GRADO C, INCLUYE: CORREAS, CONTRAVIENTOS, TENSORES, COLUMNAS ,VIGAS DE AMARRE, ANCLAJES, TORNILLERÍA, PINTURA Y PLATINERÍA.CONTEMPLA TAMBIÉN: FABRICACIÓN, SUMINISTRO, MONTAJE | KG | 233.06 | 23820 | 5551489.2
6.2 | 10.7 | PUERTA EN LAMINA CAL 18 INC. ANTICORROSIVO | M2 | 1.8 | 334183 | 601529.4
6.3 | 10.4 | MARCO PARA PUERTA EN LÁMINA CAL 18-0.8 | UN | 1 | 240467 | 240467
6.4 | 9.18 | CERRADURA DE ENTRADA PRINCIPAL | UN | 1 | 182286 | 182286
6.5 | 10.2 | VENTANA LÁMINA CALIBRE 18 INC. ANTICORROSIVO | M2 | 1.35 | 203674 | 274959.9
6.6 | 9.3 | VIDRIO TRANSPARENTE 4 MM | M2 | 1.35 | 68250 | 92137.5
7 |  | MAMPOSTERÍA |  |  |  | 1916532.27
7.1 | 5.25 | MURO EN BLOQUE Nº 4 E= 0.10 M | M2 | 25.55 | 60621 | 1548866.55
7.2 | 5.8 | MESONES EN CONCRETO 2500 PSI, E=0.1M (INC. REFUERZO) | M2 | 2.18 | 168654 | 367665.72
8 |  | PAÑETES, REVOQUES Y REPELLOS |  |  |  | 156811.2
8.1 | 6.17 | PAÑETE LISO MUROS 1:4, E=1.5 CM | M2 | 5.2 | 30156 | 156811.2
9 |  | CUBIERTAS |  |  |  | 1394860.37
9.1 | 7.2 | TEJA EN LAMINA GALVANIZADA CAL 26 PINTADA | M2 | 16.83 | 72519 | 1220494.77
9.2 | APU | CABALLETE CUBIERTA TEJA EN LÁMINA GALVANIZADA CAL 26 PINTADA | ML | 3.4 | 51284 | 174365.6
10 |  | INSTALACIONES HIDROSANITARIAS |  |  |  | 1659424.57
10.1 | 11.36 | REGISTRO 1/2" | Un | 1 | 93953 | 93953
10.2 | 11.16 | PUNTO HIDRÁULICO PVC-P/PARAL 1/2" | Un | 1 | 106996 | 106996
10.3 | 3.5 | CAJA DE INSPECCIÓN DE 60X60 | Un | 1 | 429924 | 429924
10.4 | 11.2 | SALIDA SANITARIA PVC-S/PARAL 3" | Un | 1 | 138544 | 138544
10.5 | 11.32 | RED SANITARIA PVC-S 3" | ML | 12 | 56152 | 673824
10.6 | 2.7 | RELLENO TIPO 5 "TRITURADO GRUESO" | M3 | 0.72 | 209118 | 150564.96
10.7 | 16.7 | RELLENO CON MATERIAL DEL SITIO | M3 | 0.48 | 30937 | 14849.76
10.8 | 4.45 | SUMINISTRO E INSTALACIÓN DE GEOTEXTIL T 1400 (ESTABILIZACIÓN, FILTRO Y SEPARACIÓN) | M2 | 4.35 | 11671 | 50768.85
11 |  | APARATOS SANITARIOS |  |  |  | 387362
11.1 | 17.12 | SUMINISTRO E INSTALACIÓN LAVAPLATOS DE EMPOTRAR EN ACERO INOXIDABLE 45 X 49 cm (INCLUYE ACCESORIOS Y GRIFERÍA) | Un | 1 | 387362 | 387362
12 |  | INSTALACIONES ELÉCTRICAS |  |  |  | 280557
12.1 | 12.2 | SALIDA LÁMPARA TOMA PVC COMPLETA | Un | 1 | 89576 | 89576
12.2 | APU | SALIDA TOMA DOBLE GCFI | Un | 1 | 104370 | 104370
12.3 | 12.9 | SALIDA TOMA DOBLE PVC COMPLETA | Un | 1 | 86611 | 86611
13 |  | PISOS, ACABADOS, ENCHAPES Y ACCESORIOS |  |  |  | 527851.25
13.1 | 14.1 | BALDOSA CERÁMICA PISO-PARED 20X20 CALIDAD PRIMERA | M2 | 5.65 | 93425 | 527851.25
14 |  | PINTURAS |  |  |  | 24090
14.1 | 18.23 | VINILO SOBRE PAÑETE 2 MANOS | M2 | 2 | 12045 | 24090
[5 empty] | VALOR TOTAL COSTO DIRECTO | 15889739.57
[5 empty] | ADMINISTRACION 6% | 953384.3742
[5 empty] | IMPUESTOS 7.5% | 1365658.6982
|  | xxxxxxxxxxxxxxxxxxxxxxxxx |  |  | TOTAL DEL PROYECTO | 18208782.6424
Nombre profesional responsable

## PPTO LA PALMA
MODALIDAD - CONSTRUCCION COCINA MODULO INDEPENDIENTE
DEPARTAMENTO |  |  | CUNDINAMARCA
AREA ESTRUCTURAL COCINA |  |  | 10.24 M2
AREA ARQUITECTONICA COCINA |  |  | 9.61 M2
ITEM | ITEM ICCU | DESCRIPCIÓN | UN | CANTIDADES | CANTIDAD | LA PALMA
1
[5 empty] | VALOR UNITARIO | CANTIDADES | VALOR TOTAL
1 |  | PRELIMINARES |  |  |  |  | 89659
1.1 | 1.42 | REPLANTEO MANUAL DE CIMIENTOS | M2 | 15.4 | 5822 | 15.4 | 89659
2 |  | EXCAVACIONES Y RELLENOS |  |  |  |  | 375456
2.1 | 16.3 | EXCAVACIÓN MANUAL ZANJA EN TIERRA H=1.0 M | M3 | 4.17 | 47202 | 4.17 | 196832
2.2 | 16.8 | RELLENO EN RECEBO COMÚN COMPACTADO MECÁNICAMENTE | M3 | 2.13 | 83861 | 2.13 | 178624
3 |  | CIMIENTOS |  |  |  |  | 635196
3.1 | 2.7 | VIGA DE AMARRE EN CONCRETO 3500 PSI | M3 | 0.6 | 1058660 | 0.6 | 635196
4 |  | ESTRUCTURAS EN CONCRETO |  |  |  |  | 804658
4.1 | 4.22 | ACERO FIGURADO 60000 PSI | KG | 76.37 | 8780 | 76.37 | 670529
4.2 | 4.23 | REFUERZO MALLA ELECTROSOLDADA | KG | 11.54 | 11623 | 11.54 | 134129
5 |  | PISOS BASES |  |  |  |  | 626690
5.1 | 13.12 | PLACA BASE CONCRETO 0.08 2500 PSI | M2 | 7.84 | 79935 | 7.84 | 626690
6 |  | CARPINTERÍA METÁLICA |  |  |  |  | 6942869
6.1 | 10.24 | CELOSÍA TUBULAR PARA POLIDEPORTIVO, ASTM-4500 GRADO C, INCLUYE: CORREAS, CONTRAVIENTOS, TENSORES, COLUMNAS ,VIGAS DE AMARRE, ANCLAJES, TORNILLERÍA, PINTURA Y PLATINERÍA.CONTEMPLA TAMBIÉN: FABRICACIÓN, SUMINISTRO, MONTAJE | KG | 233.06 | 23820 | 233.06 | 5551489
6.2 | 10.7 | PUERTA EN LAMINA CAL 18 INC. ANTICORROSIVO | M2 | 1.8 | 334183 | 1.8 | 601529
6.3 | 10.4 | MARCO PARA PUERTA EN LÁMINA CAL 18-0.8 | UN | 1 | 240467 | 1 | 240467
6.4 | 9.18 | CERRADURA DE ENTRADA PRINCIPAL | UN | 1 | 182286 | 1 | 182286
6.5 | 10.2 | VENTANA LÁMINA CALIBRE 18 INC. ANTICORROSIVO | M2 | 1.35 | 203674 | 1.35 | 274960
6.6 | 9.3 | VIDRIO TRANSPARENTE 4 MM | M2 | 1.35 | 68250 | 1.35 | 92138
7 |  | MAMPOSTERÍA |  |  |  |  | 1901486
7.1 | 5.25 | MURO EN BLOQUE Nº 4 E= 0.10 M | M2 | 25.55 | 60374 | 25.55 | 1542556
7.2 | 5.8 | MESONES EN CONCRETO 2500 PSI, E=0.1M (INC. REFUERZO) | M2 | 2.18 | 164647 | 2.18 | 358930
8 |  | PAÑETES, REVOQUES Y REPELLOS |  |  |  |  | 154752
8.1 | 6.17 | PAÑETE LISO MUROS 1:4, E=1.5 CM | M2 | 5.2 | 29760 | 5.2 | 154752
9 |  | CUBIERTAS |  |  |  |  | 1394861
9.1 | 7.2 | TEJA EN LAMINA GALVANIZADA CAL 26 PINTADA | M2 | 16.83 | 72519 | 16.83 | 1220495
9.2 | APU | CABALLETE CUBIERTA TEJA EN LÁMINA GALVANIZADA CAL 26 PINTADA | ML | 3.4 | 51284 | 3.4 | 174366
10 |  | INSTALACIONES HIDROSANITARIAS |  |  |  |  | 1655284
10.1 | 11.36 | REGISTRO 1/2" | Un | 1 | 93953 | 1 | 93953
10.2 | 11.16 | PUNTO HIDRÁULICO PVC-P/PARAL 1/2" | Un | 1 | 106996 | 1 | 106996
10.3 | 3.5 | CAJA DE INSPECCIÓN DE 60X60 | Un | 1 | 422093 | 1 | 422093
10.4 | 11.2 | SALIDA SANITARIA PVC-S/PARAL 3" | Un | 1 | 138544 | 1 | 138544
10.5 | 11.32 | RED SANITARIA PVC-S 3" | ML | 12 | 56152 | 12 | 673824
10.6 | 2.7 | RELLENO TIPO 5 "TRITURADO GRUESO" | M3 | 0.72 | 214243 | 0.72 | 154255
10.7 | 16.7 | RELLENO CON MATERIAL DEL SITIO | M3 | 0.48 | 30937 | 0.48 | 14850
10.8 | 4.45 | SUMINISTRO E INSTALACIÓN DE GEOTEXTIL T 1400 (ESTABILIZACIÓN, FILTRO Y SEPARACIÓN) | M2 | 4.35 | 11671 | 4.35 | 50769
11 |  | APARATOS SANITARIOS |  |  |  |  | 387361
11.1 | 17.12 | SUMINISTRO E INSTALACIÓN LAVAPLATOS DE EMPOTRAR EN ACERO INOXIDABLE 45 X 49 cm (INCLUYE ACCESORIOS Y GRIFERÍA) | Un | 1 | 387361 | 1 | 387361
12 |  | INSTALACIONES ELÉCTRICAS |  |  |  |  | 280557
12.1 | 12.2 | SALIDA LÁMPARA TOMA PVC COMPLETA | Un | 1 | 89576 | 1 | 89576
12.2 | APU | SALIDA TOMA DOBLE GCFI | Un | 1 | 104370 | 1 | 104370
12.3 | 12.9 | SALIDA TOMA DOBLE PVC COMPLETA | Un | 1 | 86611 | 1 | 86611
13 |  | PISOS, ACABADOS, ENCHAPES Y ACCESORIOS |  |  |  |  | 524772
13.1 | 14.1 | BALDOSA CERÁMICA PISO-PARED 20X20 CALIDAD PRIMERA | M2 | 5.65 | 92880 | 5.65 | 524772
14 |  | PINTURAS |  |  |  |  | 24090
14.1 | 18.23 | VINILO SOBRE PAÑETE 2 MANOS | M2 | 2 | 12045 | 2 | 24090
[5 empty] | VALOR TOTAL COSTO DIRECTO |  | 15797691
[5 empty] | ADMINISTRACION | 6% | 947861
[5 empty] | IMPUESTOS | 7.5% | 1357747.4595
[5 empty] | TOTAL DEL PROYECTO |  | 18103299
xxxxxxxxxxxxxxxxxxxxxxxxx
Nombre profesional responsable

## PPTO CABRERA
MODALIDAD - CONSTRUCCION COCINA MODULO INDEPENDIENTE
DEPARTAMENTO |  |  | CUNDINAMARCA
AREA ESTRUCTURAL COCINA |  |  | 10.24 M2
AREA ARQUITECTONICA COCINA |  |  | 9.61 M2
ITEM | ITEM ICCU | DESCRIPCIÓN | UN | CANTIDADES | CANTIDAD | CABRERA
1
[5 empty] | VALOR UNITARIO | VALOR TOTAL
1 |  | PRELIMINARES |  |  |  | 83806.8
1.1 | 1.42 | REPLANTEO MANUAL DE CIMIENTOS | M2 | 15.4 | 5442 | 83806.8
2 |  | EXCAVACIONES Y RELLENOS |  |  |  | 558076.08
2.1 | 16.3 | EXCAVACIÓN MANUAL ZANJA EN TIERRA H=1.0 M | M3 | 4.17 | 47202 | 196832.34
2.2 | 16.8 | RELLENO EN RECEBO COMÚN COMPACTADO MECÁNICAMENTE | M3 | 2.13 | 169598 | 361243.74
3 |  | CIMIENTOS |  |  |  | 572299.8
3.1 | 2.7 | VIGA DE AMARRE EN CONCRETO 3500 PSI | M3 | 0.6 | 953833 | 572299.8
4 |  | ESTRUCTURAS EN CONCRETO |  |  |  | 744152.94
4.1 | 4.22 | ACERO FIGURADO 60000 PSI | KG | 76.37 | 8126 | 620582.62
4.2 | 4.23 | REFUERZO MALLA ELECTROSOLDADA | KG | 11.54 | 10708 | 123570.32
5 |  | PISOS BASES |  |  |  | 563986.08
5.1 | 13.12 | PLACA BASE CONCRETO 0.08 2500 PSI | M2 | 7.84 | 71937 | 563986.08
6 |  | CARPINTERÍA METÁLICA |  |  |  | 6578927.41
6.1 | 10.24 | CELOSÍA TUBULAR PARA POLIDEPORTIVO, ASTM-4500 GRADO C, INCLUYE: CORREAS, CONTRAVIENTOS, TENSORES, COLUMNAS ,VIGAS DE AMARRE, ANCLAJES, TORNILLERÍA, PINTURA Y PLATINERÍA.CONTEMPLA TAMBIÉN: FABRICACIÓN, SUMINISTRO, MONTAJE | KG | 233.06 | 22581 | 5262727.86
6.2 | 10.7 | PUERTA EN LAMINA CAL 18 INC. ANTICORROSIVO | M2 | 1.8 | 314846 | 566722.8
6.3 | 10.4 | MARCO PARA PUERTA EN LÁMINA CAL 18-0.8 | UN | 1 | 231568 | 231568
6.4 | 9.18 | CERRADURA DE ENTRADA PRINCIPAL | UN | 1 | 167793 | 167793
6.5 | 10.2 | VENTANA LÁMINA CALIBRE 18 INC. ANTICORROSIVO | M2 | 1.35 | 195011 | 263264.85
6.6 | 9.3 | VIDRIO TRANSPARENTE 4 MM | M2 | 1.35 | 64334 | 86850.9
7 |  | MAMPOSTERÍA |  |  |  | 1806584.44
7.1 | 5.25 | MURO EN BLOQUE Nº 4 E= 0.10 M | M2 | 25.55 | 57872 | 1478629.6
7.2 | 5.8 | MESONES EN CONCRETO 2500 PSI, E=0.1M (INC. REFUERZO) | M2 | 2.18 | 150438 | 327954.84
8 |  | PAÑETES, REVOQUES Y REPELLOS |  |  |  | 153836.8
8.1 | 6.17 | PAÑETE LISO MUROS 1:4, E=1.5 CM | M2 | 5.2 | 29584 | 153836.8
9 |  | CUBIERTAS |  |  |  | 1310289.62
9.1 | 7.2 | TEJA EN LAMINA GALVANIZADA CAL 26 PINTADA | M2 | 16.83 | 67494 | 1135924.02
9.2 | APU | CABALLETE CUBIERTA TEJA EN LÁMINA GALVANIZADA CAL 26 PINTADA | ML | 3.4 | 51284 | 174365.6
10 |  | INSTALACIONES HIDROSANITARIAS |  |  |  | 1520354.45
10.1 | 11.36 | REGISTRO 1/2" | Un | 1 | 88035 | 88035
10.2 | 11.16 | PUNTO HIDRÁULICO PVC-P/PARAL 1/2" | Un | 1 | 104579 | 104579
10.3 | 3.5 | CAJA DE INSPECCIÓN DE 60X60 | Un | 1 | 397088 | 397088
10.4 | 11.2 | SALIDA SANITARIA PVC-S/PARAL 3" | Un | 1 | 132313 | 132313
10.5 | 11.32 | RED SANITARIA PVC-S 3" | ML | 12 | 52703 | 632436
10.6 | 2.7 | RELLENO TIPO 5 "TRITURADO GRUESO" | M3 | 0.72 | 143707 | 103469.04
10.7 | 16.7 | RELLENO CON MATERIAL DEL SITIO | M3 | 0.48 | 30937 | 14849.76
10.8 | 4.45 | SUMINISTRO E INSTALACIÓN DE GEOTEXTIL T 1400 (ESTABILIZACIÓN, FILTRO Y SEPARACIÓN) | M2 | 4.35 | 10939 | 47584.65
11 |  | APARATOS SANITARIOS |  |  |  | 361025
11.1 | 17.12 | SUMINISTRO E INSTALACIÓN LAVAPLATOS DE EMPOTRAR EN ACERO INOXIDABLE 45 X 49 cm (INCLUYE ACCESORIOS Y GRIFERÍA) | Un | 1 | 361025 | 361025
12 |  | INSTALACIONES ELÉCTRICAS |  |  |  | 268730
12.1 | 12.2 | SALIDA LÁMPARA TOMA PVC COMPLETA | Un | 1 | 83537 | 83537
12.2 | APU | SALIDA TOMA DOBLE GCFI | Un | 1 | 104370 | 104370
12.3 | 12.9 | SALIDA TOMA DOBLE PVC COMPLETA | Un | 1 | 80823 | 80823
13 |  | PISOS, ACABADOS, ENCHAPES Y ACCESORIOS |  |  |  | 489510.35
13.1 | 14.1 | BALDOSA CERÁMICA PISO-PARED 20X20 CALIDAD PRIMERA | M2 | 5.65 | 86639 | 489510.35
14 |  | PINTURAS |  |  |  | 23370
14.1 | 18.23 | VINILO SOBRE PAÑETE 2 MANOS | M2 | 2 | 11685 | 23370
[5 empty] | VALOR TOTAL COSTO DIRECTO | 15034949.77
[5 empty] | ADMINISTRACION 6% | 902096.9862
[5 empty] | IMPUESTOS 7.5% | 1292192.9802
|  | xxxxxxxxxxxxxxxxxxxxxxxxx |  |  | TOTAL DEL PROYECTO | 17229239.7364
Nombre profesional responsable

## CARACT. YACOPI
JUNTA DE ACCIÓN COMUNAL VEREDA YACOPI GRANDE
HOGAR | TIPO DE MATERIAL ACTUAL | TIPO DE MEJORAMIENTO | VALOR
1 | MADERA | MEJORAMIENTO MODULAR | 18208783
2 | MADERA | MEJORAMIENTO MODULAR | 18208783
3 | BLOQUE | MEJORAMIENTO LOCATIVO | 13751351
4 | MADERA | MEJORAMIENTO LOCATIVO | 13751351
5 | MADERA | MEJORAMIENTO MODULAR | 18208783
6 | MADERA | MEJORAMIENTO LOCATIVO | 13751351
7 | MADERA | MEJORAMIENTO MODULAR | 18208783
8 | BLOQUE | MEJORAMIENTO LOCATIVO | 13751351
9 | MADERA | MEJORAMIENTO LOCATIVO | 13751351
10 | MADERA | MEJORAMIENTO MODULAR | 18208783
VALOR TOTAL |  |  | 159800670
JUNTA DE ACCIÓN COMUNAL VEREDA CHIRRIPAY
HOGAR | TIPO DE MATERIAL ACTUAL | TIPO DE MEJORAMIENTO | VALOR
1 | MADERA | MEJORAMIENTO MODULAR | 18208783
2 | MADERA | MEJORAMIENTO MODULAR | 18208783
3 | MADERA | MEJORAMIENTO MODULAR | 18208783
4 | MADERA | MEJORAMIENTO MODULAR | 18208783
5 | MADERA | MEJORAMIENTO MODULAR | 18208783
6 | MADERA | MEJORAMIENTO MODULAR | 18208783
7 | BLOQUE | MEJORAMIENTO LOCATIVO | 13751351
8 | MADERA | MEJORAMIENTO MODULAR | 18208783
9 | MADERA | MEJORAMIENTO MODULAR | 18208783
10 | MADERA | MEJORAMIENTO MODULAR | 18208783
VALOR TOTAL |  |  | 177630398
JUNTA DE ACCIÓN COMUNAL VEREDA AVIPAY DEL CERRO
HOGAR | TIPO DE MATERIAL ACTUAL | TIPO DE MEJORAMIENTO | VALOR
1 | MADERA | MEJORAMIENTO MODULAR | 18208783
2 | MADERA | MEJORAMIENTO MODULAR | 18208783
3 | MADERA | MEJORAMIENTO MODULAR | 18208783
4 | MADERA | MEJORAMIENTO MODULAR | 18208783
5 | MADERA | MEJORAMIENTO MODULAR | 18208783
6 | OTRO | MEJORAMIENTO MODULAR | 18208783
7 | BLOQUE | MEJORAMIENTO LOCATIVO | 13751351
8 | MADERA | MEJORAMIENTO MODULAR | 18208783
9 | MADERA | MEJORAMIENTO MODULAR | 18208783
10 | MADERA | MEJORAMIENTO MODULAR | 18208783
VALOR TOTAL |  |  | 177630398
JUNTA DE ACCIÓN COMUNAL VEREDA CERRITOS
HOGAR | TIPO DE MATERIAL ACTUAL | TIPO DE MEJORAMIENTO | VALOR
1 | MADERA | MEJORAMIENTO MODULAR | 18208783
2 | MADERA | MEJORAMIENTO MODULAR | 18208783
3 | MADERA | MEJORAMIENTO MODULAR | 18208783
4 | MADERA | MEJORAMIENTO MODULAR | 18208783
5 | MADERA | MEJORAMIENTO MODULAR | 18208783
6 | MADERA | MEJORAMIENTO MODULAR | 18208783
7 | MADERA | MEJORAMIENTO MODULAR | 18208783
8 | BLOQUE | MEJORAMIENTO LOCATIVO | 13751351
9 | MADERA | MEJORAMIENTO LOCATIVO | 13751351
10 | MADERA | MEJORAMIENTO MODULAR | 18208783
VALOR TOTAL |  |  | 173172966
JUNTA DE ACCIÓN COMUNAL VEREDA ALTO REDONDO
HOGAR | TIPO DE MATERIAL ACTUAL | TIPO DE MEJORAMIENTO | VALOR
1 | MADERA | MEJORAMIENTO MODULAR | 18208783
2 | MADERA | MEJORAMIENTO MODULAR | 18208783
3 | MADERA | MEJORAMIENTO MODULAR | 18208783
4 | MADERA | MEJORAMIENTO MODULAR | 18208783
5 | MADERA | MEJORAMIENTO MODULAR | 18208783
6 | MADERA | MEJORAMIENTO MODULAR | 18208783
7 | MADERA | MEJORAMIENTO MODULAR | 18208783
8 | MADERA | MEJORAMIENTO MODULAR | 18208783
9 | MADERA | MEJORAMIENTO MODULAR | 18208783
10 | MADERA | MEJORAMIENTO MODULAR | 18208783
VALOR TOTAL |  |  | 182087830
JUNTA DE ACCIÓN COMUNAL VEREDA LOMA DE PASCUA
HOGAR | TIPO DE MATERIAL ACTUAL | TIPO DE MEJORAMIENTO | VALOR
1 | MADERA | MEJORAMIENTO MODULAR | 18208783
2 | OTRO | MEJORAMIENTO MODULAR | 18208783
3 | MADERA | MEJORAMIENTO MODULAR | 18208783
4 | MADERA | MEJORAMIENTO MODULAR | 18208783
5 | MADERA | MEJORAMIENTO LOCATIVO | 13751351
6 | MADERA | MEJORAMIENTO MODULAR | 18208783
7 | MADERA | MEJORAMIENTO MODULAR | 18208783
8 | BLOQUE | MEJORAMIENTO LOCATIVO | 13751351
9 | MADERA | MEJORAMIENTO MODULAR | 18208783
10 | MADERA | MEJORAMIENTO MODULAR | 18208783
VALOR TOTAL |  |  | 173172966
JUNTA DE ACCIÓN COMUNAL VEREDA INSPECCIÓN TERAN
HOGAR | TIPO DE MATERIAL ACTUAL | TIPO DE MEJORAMIENTO | VALOR
1 | MADERA | MEJORAMIENTO LOCATIVO | 13751351
2 | BLOQUE | MEJORAMIENTO LOCATIVO | 13751351
3 | MADERA | MEJORAMIENTO LOCATIVO | 13751351
4 | MADERA | MEJORAMIENTO LOCATIVO | 13751351
5 | MADERA | MEJORAMIENTO MODULAR | 18208783
6 | MADERA | MEJORAMIENTO MODULAR | 18208783
7 | BLOQUE | MEJORAMIENTO MODULAR | 18208783
8 | BLOQUE | MEJORAMIENTO MODULAR | 18208783
9 | MADERA | MEJORAMIENTO LOCATIVO | 13751351
10 | BLOQUE | MEJORAMIENTO LOCATIVO | 13751351
VALOR TOTAL |  |  | 155343238
JUNTA DE ACCIÓN VEREDA COMUNAL MUÑOZ
HOGAR | TIPO DE MATERIAL ACTUAL | TIPO DE MEJORAMIENTO | VALOR
1 | MADERA | MEJORAMIENTO MODULAR | 18208783
2 | MADERA | MEJORAMIENTO LOCATIVO | 13751351
3 | MADERA | MEJORAMIENTO MODULAR | 18208783
4 | MADERA | MEJORAMIENTO MODULAR | 18208783
5 | BLOQUE | MEJORAMIENTO MODULAR | 18208783
6 | MADERA | MEJORAMIENTO MODULAR | 18208783
7 | MADERA | MEJORAMIENTO MODULAR | 18208783
8 | MADERA | MEJORAMIENTO MODULAR | 18208783
9 | MADERA | MEJORAMIENTO MODULAR | 18208783
10 | MADERA | MEJORAMIENTO MODULAR | 18208783
VALOR TOTAL |  |  | 177630398

## CARACT. LA PALMA
JUNTA DE ACCIÓN COMUNAL LAS VUELTAS
HOGAR | TIPO DE MATERIAL ACTUAL | TIPO DE MEJORAMIENTO | VALOR
1 | BLOQUE | MEJORAMIENTO LOCATIVO | 13751351
2 | OTRO | MEJORAMIENTO MODULAR | 18103299
3 | OTRO | MEJORAMIENTO LOCATIVO | 13751351
4 | BLOQUE | MEJORAMIENTO LOCATIVO | 13751351
5 | BLOQUE | MEJORAMIENTO LOCATIVO | 13751351
6 | GUADUA | MEJORAMIENTO MODULAR | 18103299
7 | GUADUA | MEJORAMIENTO MODULAR | 18103299
8 | MADERA | MEJORAMIENTO MODULAR | 18103299
9 | OTRO | MEJORAMIENTO LOCATIVO | 13751351
10 | OTRO | MEJORAMIENTO LOCATIVO | 13751351
VALOR TOTAL |  |  | 154921302
JUNTA DE ACCIÓN COMUNAL DE MINASAL
HOGAR | TIPO DE MATERIAL ACTUAL | TIPO DE MEJORAMIENTO | VALOR
1 | MADERA | MEJORAMIENTO LOCATIVO | 13751351
2 | GUADUA | MEJORAMIENTO MODULAR | 18103299
3 | BLOQUE | MEJORAMIENTO LOCATIVO | 13751351
4 | BLOQUE | MEJORAMIENTO LOCATIVO | 13751351
5 | MADERA | MEJORAMIENTO MODULAR | 18103299
6 | OTRO | MEJORAMIENTO LOCATIVO | 13751351
7 | BLOQUE | MEJORAMIENTO LOCATIVO | 13751351
8 | GUADUA | MEJORAMIENTO MODULAR | 18103299
9 | BLOQUE | MEJORAMIENTO LOCATIVO | 13751351
10 | MADERA | MEJORAMIENTO LOCATIVO | 13751351
VALOR TOTAL |  |  | 150569354

## CARACT. CABRERA
JUNTA DE ACCIÓN COMUNAL VEREDA SANTA MARTHA
HOGAR | TIPO DE MATERIAL ACTUAL | TIPO DE MEJORAMIENTO | VALOR DEL MEJ
1 | MADERA | MEJORAMIENTO MODULAR | 17229240.3
2 | MADERA | MEJORAMIENTO MODULAR | 17229240.3
3 | MADERA | MEJORAMIENTO MODULAR | 17229240.3
4 | MADERA | MEJORAMIENTO MODULAR | 17229240.3
5 | MADERA | MEJORAMIENTO MODULAR | 17229240.3
6 | MADERA | MEJORAMIENTO MODULAR | 17229240.3
7 | MADERA | MEJORAMIENTO MODULAR | 17229240.3
8 | MADERA | MEJORAMIENTO MODULAR | 17229240.3
9 | BLOQUE | MEJORAMIENTO MODULAR | 17229240.3
10 | MADERA | MEJORAMIENTO MODULAR | 17229240.3
VALOR TOTAL |  |  | 172292403

## CALCULO
DESCRIPCIÓN | CANTIDAD MODULARES | CANTIDAD LOCATIVOS | VALOR UNITARIO MODULAR | VALOR UNITARIO LOCATIVO | VALOR TOTAL
MODULO CON PRECIOS ICCU - YACOPI | 62 | 18 | 18208783 | 13751351 | 1376468864
MODULO CON PRECIOS ICCU - LA PALMA | 7 | 13 | 18103299 | 13751351 | 305490656
MODULO CON PRECIOS ICCU - CABRERA | 10 | 0 | 17229240.3 | 0 | 172292403
Total General |  |  |  |  | 1854251923
CALCULO ADICIÓN
VALOR TOTAL DE LOS 11 CONVENIOS SOLIDARIOS | 1854251923
VALOR RUBRO DE OBRA | 1040000000
VALOR APORTE MUNICIPIO DE YACOPI | 60000000
VALOR DE LA RESERVA RUBRO OPS | 58712500
VALOR TOTAL DE LA RESERVA | 1098712500
VALOR ADICIÓN | 754251923