## CTDS PPTO
FUERZAS MILITARES DE COLOMBIA
FUERZA AÉREA
ESCUELA MILITAR DE AVIACION
"MANTENIMIENTO, CONSTRUCCCIÓN Y MODERNIZACIÓN SISTEMA SANITARIO EN ZONA DESCONCENTRADA DE SEGURIDAD PAN DE AZUCAR "
PROCESO DE SELECCIÓN ABREVIADA MENOR CUANTIA No. 152-00-J-EMAVI-GRUAL-2020
NOTAS: |  |  |  |  | FECHA:
Las cantidades de obra que a continuación se presentan son aproximadas.
Su pago será determinado por la obra medida, realmente ejecutada, previa medición por parte de la interventoría y/o supervisor.
Durante la ejecución de la obra se deben verificar las medidas por parte del contratista y la interventoría.
El contratista deberá prever todos los costos correspondientes a materiales, mano de obra, transportes y demás costos directos e indirectos requeridos para realizar la totalidad de las obras.
CUADRO DE PRESUPUESTO
ÍTEM | ACTIVIDAD | UND | CANT | VR/UNIT. | VR/PARC. | VR/TOTAL
1 | PRELIMINARES
1.1 | CAMPAMENTO TIPO SHELTER 40' | UN | 1
1.2 | CERRAMIENTO EN POLISOMBRA H= 2,00 MTS | ML | 200
1.3 | LOCALIZACIÓN Y REPLANTEO CON TOPOGRAFÍA. | M2 | 200
1.4 | DESMONTE DE PUERTAS METÁLICA DE ACCESO. | M2 | 12
3 | CIMENTACIÓN
3.1 | COMPACTACIÓN DE SUBRASANTE HASTA ALCANZAR CBR=95% DEL PROCTOR MODIFICADO | M2 | 20
3.2 | PLACA DE CONTRAPISO EN CONCRETO DE 3.000 PSI IMPERMEABILIZADO, SEGÚN PLANOS. INCLUYE MANO DE OBRA, FORMALETAS, EQUIPOS Y HERRAMIENTAS NECESARIAS, E=0.10 M | M2 | 24
3.3 | MALLA ELECTRO SOLDADA 4MM | KG | 62
3.4 | RELLENO COMPACTADO AL 95% DEL PROCTOR MODIFICADO TIPO SUB-BASE PREPARADA CON MATERIAL SELECCIONADO DE LA REGIÓN (REMONTA O SIMILAR) SEGÚN PLANOS. INCLUYE SUMINISTRO, EXTENDIDO, NIVELACIÓN, HUMEDECIMIENTO Y COMPACTACIÓN | M3 | 3
4 | ESTRUCTURA
4.1 | ESTRUCTURA DE CUBIERTA EN PERFIL PHR METALICO TIPO ACESCO O SIMILAR SEGUN PLANOS. INCLUYE TODOS LOS ELEMENTOS ESTRUCTURALES PARA SU MONTAJE Y CORRECTO FUNCIONAMIENTO COMO TEMPLETES, CONTRAVIENTOS Y OTROS ACCESORIOS, COMO TAMBIEN PINTURA EN ANTICORROSIVO Y ESMALTE. | KG | 200
4.2 | PEDESTAL EN CONCRETO DE 3.000 PSI SEGÚN PLANOS, INCLUYE MANO DE OBRA, FORMALETAS Y EQUIPO NECESARIO | M3 | 1
5 | MAMPOSTERIA
5.1 | MURO SUPERBOARD INTEMPERIE CON ESTRUCTURA Y ACABADO 1 CARA E= 0,12 MTS. Y FRESCASA | M2 | 66
6 | INSTALACIONES HIDROSANITARIAS
6.1 | RED SANITARIA
6.1.1 | DESMONTE TUBERÍA SANITARIA DE Ø 2" A Ø 6" | ML | 100
6.1.2 | TUBERÍA PVC SANITARIA Ø 4" | ML | 80
6.1.3 | SOPORTE TUBERÍA COLGANTE Ø 4" | UN | 30
6.1.4 | SISTEMA ANCLAJE TUBERIA A ROCA | UN | 30
6.1.5 | TRAMPA DE GRASAS 0,8 M * 1,0 M * 0,6 M | UN | 2
6.1.6 | CAJA DE INSPECCIÓN 0.80 X 0.80 MTS. | UN | 1
6.1.7 | PRUEBA SANITARIA | UN | 2
6.2 | SISTEMA DE REUSO
6.2.1 | TUBERÍA PVC PRESIÓN RDE 21 Ø 2" | ML | 30
6.2.2 | TAPÓN DE INSPECCIÓN Ø 2" | UN | 4
6.2.3 | REGISTRO DE AGUA INCLUYE TAPA Y CAJA Ø 2" | UN | 4
6.2.4 | CINTA DE GOTEO 7/8" | ML | 100
6.2.5 | DEMOLICION PLACA 10 CM (SENDEROS PEATONALES) | M2 | 3
6.2.6 | PLACA DE CONTRAPISO EN CONCRETO DE 3.000 PSI IMPERMEABILIZADO, SEGÚN PLANOS. INCLUYE MANO DE OBRA, FORMALETAS, EQUIPOS Y HERRAMIENTAS NECESARIAS, E=0.10 M | M2 | 3
6.2.7 | EXCAVACIÓN MANUAL EN MATERIAL COMÚN SEGÚN PLANOS, INCLUYE CARGUE, TRANSPORTE Y DISPOSICIÓN FINAL DE SOBRANTES A SITIO AUTORIZADO DE 0-2 MTS | M3 | 2
6.2.8 | RELLENO COMPACTADO CON MATERIAL DE EXCAVACIÓN SELECCIONADO | M3 | 2
6.2.9 | CAJA DE MONITOREO PARA REUSO | UN | 2
6.2.10 | PRUEBA HIDRÁULICA | UN | 2
6.3 | CLAUSURA BAÑO PLANTA
6.3.1 | DESMONTE TUBERÍA SANITARIA DE Ø 2" A Ø 6" | ML | 15
7 | INSTALACIONES ELECTRICAS
7.1 | INSTALACIONES ELECTRICAS
7.1.1 | MURO EN BLOQUE DE ARCILLA NO.5 E=0.15 MTS (0.33X0.115X0.23) MTS. | M2 | 4
7.1.2 | ALFAJÍA EN CONCRETO A=0,15. | ML | 4
7.1.3 | PAÑETE INTERIOR, MUROS E= 15 MM. PROPORCION 1:4, INCLUYE SU APLICACION EN FILOS, CARTERAS Y DILATACIONES" | M2 | 8
7.1.4 | EXCAVACIÓN, RELLENO Y COMPACTACIÓN EN ZONA VERDE, NORMA CODENSA CS207 MEDIDAS DE ACUERDO A ESPECIFICACIONES TÉCNICAS), INCLUYE RELLENO CON EL MISMO MATERIAL DE LA EXCAVACIÓN Y RECUPERACIÓN DE LA ZONA VERDE. | M3 | 36
7.1.5 | EXCAVACIÓN, RELLENO Y COMPACTACIÓN EN ANDÉN DE CONCRETO, NORMA CODENSA CS203 Y CS 207 MEDIDAS DE ACUERDO A ESPECIFICACIONES TÉCNICAS, INCLUYE RELLENO CON EL MISMO MATERIAL DE LA EXCAVACIÓN Y RECUPERACIÓN DEL ANDÉN EN CONCRETO. | M3 | 7
7.1.6 | SUMINISTRO INSTALACIÓN Y PUESTA EN SERVICIO DE CAJA DE INSPECCIÓN, SEGÚN NORMA CODENSA CS274. | UN | 8
7.1.7 | REGATA DE 3" EN MURO/TECHO INCLUYE MORTERO PARA REPARACION Y RETIRO DE SOBRANTES | ML | 2
7.1.8 | TRANSPORTE DE MATERIAL/SOBRANTE U OTRO Y DISPOSICIÓN FINAL DE SOBRANTES A SITIO AUTORIZADO. | M3 | 24
7.2 | BANCO DE DUCTERÍAS INTERNAS-EXTERNAS TIPO CONDUIT PVC, EMT, IMC, CAJAS DE PASO Y CANALETA
7.2.1 | SUMINISTRO INSTALACIÓN Y PUESTA EN SERVICIO DE BANCO DE DUCTOS SUBTERRÁNEO PVC - TDP DE 2XØ2". INCLUYE TERMINALES Y TODOS LOS ELEMENTOS NECESARIOS PARA SU CORRECTA INSTALACIÓN Y PUESTA EN FUNCIONAMIENTO (CORET A-A) | ML | 100
7.2.2 | SUMINISTRO INSTALACIÓN Y PUESTA EN SERVICIO DE BANCO DE DUCTOS SUBTERRÁNEO PVC - TDP DE 3XØ2". INCLUYE TERMINALES Y TODOS LOS ELEMENTOS NECESARIOS PARA SU CORRECTA INSTALACIÓN Y PUESTA EN FUNCIONAMIENTO | ML | 15
7.3 | TABLEROS ELÉCTRICOS DE DISTRIBUCIÓN Y CAJAS DE CONTROL
7.3.1 | SUMINISTRO INSTALACIÓN Y PUESTA EN SERVICIO DE NSYS3X7525 TABLERO INOX S3X 304L 700 X 500 X 250 IP66 TIPO INDUSTRIAL EN ACERO INOXIDABLE, CON ESPACIO PARA TOTALIZADOR, BARRA DE NEUTRO Y TIERRA INDEPENDIENTES, PUERTA CON CHAPA Y LLAVES, INCLUYE BARRAJES DE NEUTRO, TIERRA, RIELES, ELEMENTOS DE ANCLAJE, Y TODO LO NECESARIO PARA SU CORRECTA INSTALACIÓN Y PUESTA EN FUNCIONAMIENTO. | UN | 2
7.3.2 | SUMINISTRO INSTALACIÓN Y PUESTA EN SERVICIO DE PROTECCIÓN TERMOMAGNÉTICA TRIFÁSICA DE 15A, 10KA, 230V, DE ACUERDO A DIAGRAMA UNIFILAR O CUADRO DE CARGAS | UN | 2
7.3.3 | CABIO DE LOS DOS TABLEROS DE DISTRIBUCCION EXISTENTES, POR UN TABLERO DE DISTRIBUCIÓN TRIFASICO TIPO ENCHUFABLE CON TOTALIZADOR Y CAPACIDAD PARA 42 CIRCUITOS MONOFÁSICOS, CON UNA CAPACIDAD DE CORRIENTE DEL BARRAJE DE 225A, Y UNA ICC=10KA, CON BARRA DE NEUTRO Y TIERRA INDEPENDIENTES, INCLUYE TOTALIZADOR E INTERRUPTORES NUEVOS, FRENTE MUERTO EN LÁMINA METÁLICA, Y PUERTA CON CERRADURA Y LLAVE, IDENTIFICACIÓN DE LOS CIRCUITOS EXISTENTES, CABLEADO Y TODO LO NECESARIO PARA SU CORRECTA INSTALACIÓN Y PUESTA EN FUNCIONAMIENTO | UN | 1
7.4 | ACOMETIDAS ELÉCTRICAS
7.4.1 | SUMINISTRO INSTALACIÓN Y PUESTA EN SERVICIO DE ACOMETIDA EN CABLE 3 X( NO. 6 CUXAWG FASES) + 1 X NO.6 CUXAWG NEUTRO + 1 X NO. 8 CUXDESNXAWG TIERRA, EN CABLEADO THWN, INCLUYE ACCESORIOS PARA SU CORRECTA INSTALACIÓN Y PUESTA EN FUNCIONAMIENTO. | ML | 140
7.5 | PROTECCIONES, PARARRAYOS Y PUESTAS A TIERRA
7.5.1 | SUMINISTRO, INSTALACIÓN Y PUESTA EN SERVICIO DE SISTEMA DE PUESTA A TIERRA, A TRAVÉS DE UNO (01) POZO DE PUESTA A TIERRA CAPACITIVO INCLUYE, 6 BOLSAS DE HIDROSOLTA POR 15 KG, UN ELECTRODO DE LÁMINA DE COBRE DE 8M X 25X2 MM, 115 GR DE SOLDADURA EXOTÉRMICA APLICADA, CAJA DE INSPECCIÓN DE 30X30 CM CON MARCO Y TAPA. | UN | 3
8 | COMUNICACIONES: REDES, VOZ Y DATOS N/A
NO APLICA
9 | INSTALACIONES MECANICAS N/A
NO APLICA
10 | PAÑETES N/A
NO APLICA
11 | CIELORRASO N/A
NO APLICA
12 | ACABADOS E IMPERMEABILIZACIONES N/A
NO APLICA
13 | PINTURA N/A
NO APLICA
14 | CARPINTERIA EN MADERA N/A
NO APLICA
15 | CARPINTERIA METALICA
15.1 | INSTALACION DE PUERTA EN LAMINA COLD ROLLED CAL 20 ACABADO EN PINTURA ELECTROSTATICA INCLUYE MARCO CERRADURA Y BISAGRAS | M2 | 4
16 | CARPINTERIA EN ALUMINIO Y VIDRIO N/A
NO APLICA
17 | CARPINTERIA EN ACERO INOXIDABLE N/A
NO APLICA
18 | CUBIERTAS
18.1 | TEJA ARQUITECTONICA ACESCO 0,73 X 3,66 MTS COLOR A DEFINIR | M2 | 28
18.2 | SUMINISTRO E INSTALACIÓN DE PLATINAS METÁLICAS PARA APOYOS DE PERFILES METÁLICOS, INCLUYE TODOS LOS ELEMENTOS ESTRUCTURALES PARA SU INSTALACIÓN Y CORRECTO FUNCIONAMIENTO COMO PERNOS, PERFORACIÓN A COLUMNA EXISTENTE, EPOXICO DE ANCLAJE, ASÍ COMO TAMBIÉN PINTURA EN ANTICORROSIVO Y ESMALTE | UN | 8
19 | APARATOS SANITARIOS Y ACCESORIOS
19.1 | REJILLAS PLÁSTICA DE PARED PARA VENTILACIÓN. | UN | 4
20 | VIDRIOS Y ESPEJOS N/A
NO APLICA
21 | CERRADURAS N/A
NO APLICA
22 | OBRAS GENERALES N/A
NO APLICA
23 | URBANISMO N/A
NO APLICA
24 | OBRAS GENERALES N/A
NO APLICA
25 | VIAS N/A
NO APLICA
TOTAL COSTOS DIRECTOS
| ADMINISTRACIÓN | %
| IMPREVISTOS | %
| UTILIDADES | %
IVA SOBRE UTILIDAD
TOTAL COSTOS INDIRECTOS
TOTAL OBRA
26 | EQUIPOS
26.1 | REACTOR BIOLÓGICO SECUENCIAL (18PE) | UN | 2
TOTAL COSTOS DIRECTOS
| IVA SOBRE UTILIDAD |  | 19%
TOTAL COSTOS INDIRECTOS
TOTAL COSTO DE OBRA
TOTAL COSTO DE EQUIPOS
COSTO TOTAL
Nombre y firma REPRESENTANTE LEGAL |  |  |  | Nombre y firma INGENIERO CIVIL o ARQUITECTO
C.C. |  |  |  | C.C.
TP