## Hoja2
CANTIDAD | EQUIPO | ESPECIFICACIONES TÉCNICAS MINIMAS | VALOR UNITARIO A OFERTAR | VALOR TOTAL (INCLUIDO IVA)
14 | BASCULA DIGITAL ADULTO GRADO MEDICO | 1. Bascula digital
2. Capacidad minima 180 Kg ó más
3. Resolución de mínimo 0.2 LB / 0.1 KGr
4. Unidades de medida Kg/libras
5. Función LB/KG
6. Pantalla
7. Apagado automático
8. Uso con 2 baterías litio
14 | CINTA MÉTRICA | 1. Rango de medición entre: 0 - 205 cm
2. División:1 mm
3. Dimensiones mínimas Diámetro 70 mm, altura 22mm
4. Peso máximo 60 g
5. Material de la carcasa en plástico ABS o PVC
6. Cinta métrica extraíble sin escalas
14 | EQUIPO DE ÓRGANOS DE LOS SENTIDOS PORTATIL | 1. Equipo de órganos de los sentidos compuesto por: Cabezote de otoscopio y oftalmoscopio
2. otoscopio iluminación fibra óptica, bombillo led , y oftalmoscopio iluminación directa
3. Uso con baterías AA o AAA
4. Mango para baterías
5. Dioptrías ±1, ±2, ±3, ±4, ±6, ±8, ±10, ±15, ±20
14 | FONENDOSCOPIO DE DOS SERVICIOS | 1. Equipo de dos servicios: Adulto y pediátrico
2. Con juego de olivas y membrana de repuesto.
3. Arco y auriculares de acero inoxidable o bronce cromado o titanio o aluminio
4. Protector de oídos "olivas"
5. Largo de mínimo de la manguera extensora 50 cm
6. Auscultación
14 | INFANTOMETRO | 1. Rango de Medida: de 15 a 120 o superior
2. Fabricado con material ABS, acrilico o PVC
3. Precisión: 1 MM
4. fácil de transportar
5. Tope rígido en la cabeza
14 | PULSIOXÍMETRO | 1. Oximetro Adulto
2. Pantalla led
3. Apagado Automático
4. Peso aproximado 54g
5. Con baterías incluidas
14 | TALLÍMETRO | 1. Unidad de medida longitud: escala en centímetros
2. División de escala: (1mm).
3. Posicionamiento: Vertical.
4. Acrílico o material plástico ABC o PVC.
5. Rango de medida mínimo 200 cm.
6. Adulto - Pediátrico con base al piso
7. Escala análoga
14 | TENSIÓMETRO ADULTO | 1. Tensiómetro Aneroide
2. Tablero en escala de mmHg en rango ≤ a 20 hasta 300 mmHg mmHg
3. Pera en goma con válvula
4. Manguera extensora
5. Brazalete para paciente adulto reusable
6. Precisión de la visualización ± 3 MMHG
14 | TERMÓMETRO INFRARROJO (PISTOLA) | 1. Termómetro infrarrojo sin contacto
2. Temperatura ambiente: 10ºC - 40ºC
3. Pilas: 3V (2 pilas AA)
4. Resolución de pantalla de temperatura: 0.1 ºc
5. Distancia de medición: 3CM - 5CM
6. Apagado automático: <30 Segundos