## Presupuesto general
OBJETO: |  |  |  | COTIZACION 1 | COTIZACION 2 | COTIZACION 3 | PRECIO TECHO UNITARIO | IVA PROYECTADO | PRECIO TECHO UNITARIO TOTAL | PRECIO TECHO TOTAL | MÉTODO
ITEM | DESCRIPCION DEL ELEMENTO O ESPECIFICACION TECNICA | UNIDAD | CANTIDAD | VALOR UNITARIO | VALOR UNITARIO | VALOR UNITARIO | [5 empty] | observaciones | FUENTE
1 | PRELIMINARES | [8 empty] | 7830797.3405
1.1 | Cerramiento provisional | Gbl | 1 | 125867.58 | 123251 | 496510 | 123251 | 23417.69 | 146668.69 | 146668.69 | Menor valor | cotización 1 (inci 2019) cotización 2 (cosnstrudata) cotización 3 ( Construdata) variación mano de obra Se incluyen valores de transporte | Contrato INCI 2019
1.2 | Demolición y disposición final enchape piso | m² | 222.23 | 8551.02 | 8635 | 9390 | 8551.02 | 1624.6938 | 10175.7138 | 2261348.8778 |  |  | Contrato INCI 2019
1.3 | Demolición y disposición final guardaescoba madera | ml | 163.73 | 735.64 | 753 | 900 | 735.64 | 139.7716 | 875.4116 | 143331.1413 |  |  | Contrato INCI 2019
1.4 | Demolición y disposición final enchape pared (Baños) | m² | 31.14 | 10078.48 | 9246 | 9390 | 9246 | 1756.74 | 11002.74 | 342625.3236 |  |  | Contrato INCI 2019
1.5 | Desmonte y disposición final de aparatos sanitarios | und | 5 | 7730.58 | 7029 | 7712 | 7029 | 1335.51 | 8364.51 | 41822.55 |  |  | Construdata #195
1.6 | Desmonte y trasiego de Divisiones de baños | m² | 5.32 | 14425.54 | 12850 | 13068 | 12850 | 2441.5 | 15291.5 | 81350.78 |  |  | Construdata #195
1.7 | Retiro y disposicion espejo | m² | 2 | 5419.78 | 5484 | 6484 | 5419.78 | 1029.7582 | 6449.5382 | 12899.0764 |  |  | Construdata #195
1.8 | Retiro y disposición divisiones en madera y vidrio | m² | 31.07 | 13403.7 | 12206 | 13068 | 12206 | 2319.14 | 14525.14 | 451296.0998 |  |  | construdata #195
1.9 | Retiro y trasiego puertas de madera | und | 11 | 9765.78 | 13191 | 13068 | 9765.78 | 1855.4982 | 11621.2782 | 127834.0602 |  |  | Construdata #195
1.10 | Desmonte y traslado división de vidrio y aluminio con puerta | m² | 7.86 | 14436.14 | 8346 | 12068 | 8346 | 1585.74 | 9931.74 | 78063.4764 |  |  | construdata #195
1.11 | Retiro y trasiego puerta corredera y panel madera | m² | 6.62 | 9765.78 | 12209 | 13068 | 9765.78 | 1855.4982 | 11621.2782 | 76932.8617 |  |  | Construdata #195
1.12 | Retiro y trasiego marcos metálicos de puertas | und | 9 | 11161.8 | 8173 | 10068 | 8173 | 1552.87 | 9725.87 | 87532.83 |  |  | Construdata #195
1.13 | Retiro y trasiego mueble de biblioteca | m² | 7.74 | 14436.14 | 11649 | 13068 | 11649 | 2213.31 | 13862.31 | 107294.2794 |  |  | Construdata #195
1.14 | Retiro y trasiego juego accesorios de baño | und | 2 | 8551.02 | 9718 | 10068 | 8551.02 | 1624.6938 | 10175.7138 | 20351.4276 |  |  | Construdata #195
1.15 | Demolición muros y disposición final | m² | 5.97 | 10874.54 | 11740 | 13390 | 10874.54 | 2066.1626 | 12940.7026 | 77255.9945 |  |  | Construdata #195
1.16 | Demolición y disposicion final de piso sobre placa piso 3 y 4 e=5cm | m² | 239.94 | 10874.54 | 13246 | 13390 | 10874.54 | 2066.1626 | 12940.7026 | 3104992.1818 |  |  | Construdata #195
1.17 | Retiro puerta de Garaje existente Sótano | und | 1 |  | 300853 |  | 300853 | 57162.07 | 358015.07 | 358015.07 |  |  | Construdata #195
1.18 | Desmonte e instalacion puerta patio sotano | un | 1 |  | 161058 |  | 161058 | 30601.02 | 191659.02 | 191659.02
1.19 | Apertura de paso de aire Depósito de Residuos RESPEL en sótano de 20x 20 cm (arriba y abajo del muro). Incluye instalación de rejillas en PVC | un | 2 |  | 50220 |  | 50220 | 9541.8 | 59761.8 | 119523.6
2 | PAÑETES Y PINTURA | [8 empty] | 35990173.8954
2.1 | Alisado, estuco y pintura 3 manos muros | m² | 367.69 | 28011.56 | 29762 | 30212 | 28011.56 | 5322.1964 | 33333.7564 | 12256488.8907 | Menor valor | cotización 1 (inci 2019) cotización 2 (cosnstrudata) cotización 3 ( Construdata) variación mano de obra Se incluyen valores de transporte | Construdata #195
2.2 | Alisado, estuco y pintura 3 manos cielo raso | m² | 200.15 | 28011.56 | 29957 | 30712 | 28011.56 | 5322.1964 | 33333.7564 | 6671751.3435 |  |  | Construdata #195
2.3 | Alisado, estuco y pintura 3 manos muros Baños | m² | 28.3 | 28011.56 | 29762 | 30212 | 28011.56 | 5322.1964 | 33333.7564 | 943345.3061 |  |  | Construdata #195
2.4 | Resane dilataciones en cielo raso | ml | 238.77 | 7657.44 | 10278 | 10278 | 7657.44 | 1454.9136 | 9112.3536 | 2175756.6691 |  |  | Construdata #195
2.5 | Construcción dilataciones borde ventanas | ml | 102.55 | 7616.1 | 10278 | 10278 | 7616.1 | 1447.059 | 9063.159 | 929426.9554 |  |  | Construdata #195
2.6 | Estuco y pintura muro 3 manos muros súper board | m² | 51.29 |  | 26039 | 24212 | 24212 | 4600.28 | 28812.28 | 1477781.8412 |  |  | Construdata #195
2.7 | Alisado, estuco y pintura 3 manos cielo raso baños | m² | 7.78 | 28011.56 | 29957 | 30212 | 28011.56 | 5322.1964 | 33333.7564 | 259336.6248 |  |  | Construdata #195
2.8 | Resane y pintura piso 4 | m² | 62.08 | 10165.4 | 7569 | 8905 | 7569 | 1438.11 | 9007.11 | 559161.3888 |  |  | Construdata #195
2.9 | Filos puertas | ml | 61.5 | 11333.52 | 8740 | 10361 | 8740 | 1660.6 | 10400.6 | 639636.9 |  |  | Construdata #195
2.10 | Muros superboard + estructura altura 2,34 m | m² | 26.41 | 81525.66 | 81758 |  | 81525.66 | 15489.8754 | 97015.5354 | 2562180.2899 |  |  | Construdata #195
2.11 | Dilataciones muros súper board | ml | 46.8 | 7616.1 | 8740 | 10361 | 7616.1 | 1447.059 | 9063.159 | 424155.8412 |  |  | Construdata #195
2.12 | Filos muros | ml | 56.12 | 11333.52 | 8740 | 10361 | 8740 | 1660.6 | 10400.6 | 583681.672 |  |  | Construdata #195
2.13 | Filos muros piso 4 | ml | 11.64 | 11333.52 | 8740 | 10361 | 8740 | 1660.6 | 10400.6 | 121062.984 |  |  | Construdata #195
2.14 | Muros superboard + estructura altura 3,30 m ( Sótano) | m² | 23.83 |  | 78653 |  | 78653 | 14944.07 | 93597.07 | 2230418.1781 |  |  | Construdata #195
2.15 | Muros mampostería bloque concreto estructural 20 cm ( Sótano) Depósito residuos | m² | 26.61 |  | 108304 | 108575 | 108304 | 20577.76 | 128881.76 | 3429543.6336 |  |  | Construdata #195
2.16 | Pintura ventanas baños y fachadas (Esmalte) | ml | 99.02 |  | 6165 |  | 6165 | 1171.35 | 7336.35 | 726445.377
3 | ENCHAPE | [8 empty] | 4687217.101
3.1 | Suministro e instalación enchape muro baños - Pared beige 60x30 (solo muro de aparatos) 5% DESPERDICIO 1,20 m altura | m² | 6.62 | 56730 |  |  | 56730 | 10778.7 | 67508.7 | 446907.594 | Menor valor | Los valores de cotización difieren con el consignado en el cuadro debido a que se le suma la instalación | construdata#195 - cot.distribuidora cerámicas nacionales
3.2 | Suministro e instalación Mesón lavamanos 0,60 m x 0,38 m Granito | und | 2 |  | 338711 |  | 338711 | 64355.09 | 403066.09 | 806132.18 |  |  | Construdata #195
3.3 | Suministro e instalación Mesón área de depósito y cafeteria en Granito 2,92mx0,48m | und | 1 |  | 1597780 |  | 1597780 | 303578.2 | 1901358.2 | 1901358.2 |  |  | Construdata #195
3.4 | Suministro e instalación enchape pared 30x60cm (depósito de residuos) 5% DESPERDICIO h=1,70m | m² | 21.21 | 60730 |  |  | 60730 | 11538.7 | 72268.7 | 1532819.127 |  |  | construdata#195 - cot.distribuidora cerámicas nacionales
4 | PISOS | [8 empty] | 33573891.7122
4.1 | suministro e instalación Piso porcelanato de alto tráfico 0,60 x 0,60 color beige (Desperdicio 5%) | m² | 212.18 | 53721 | 69621 | 83612 | 53721 | 10206.99 | 63927.99 | 13564240.9182 | Menor valor | Los valores de cotización difieren con el consignado en el cuadro debido a que se le suma la instalación | construdata#195 - cot.distribuidora cerámicas nacionales
4.2 | suministro e instalación Piso para baño porcelanato de alto tráfico 0,60 x 0,60 color beige (Desperdicio 5%) | m² | 8.41 | 53721 | 69621 | 83612 | 53721 | 10206.99 | 63927.99 | 537634.3959 |  |  | "
4.3 | suministro e instalación Guardaescoba porcelanato 0,10x0,60 + corte de tableta 0,60x0,60 . (5% Desperdicio) | m2 | 18.03 | 58191 | 74091 | 88091 | 58191 | 11056.29 | 69247.29 | 1248528.6387 |  |  | "
4.4 | Suministro e instalación piso Afinado e=2cm | m² | 210.09 | 19491 | 21135 |  | 19491 | 3703.29 | 23194.29 | 4872888.3861 |  |  | Construdata #195
4.5 | suministro e instalación Piso ceramica ARD 60x60 cm blanco (Desperdicio 5%) Depositos residuos | m² | 6.72 | 52635 |  |  | 52635 | 10000.65 | 62635.65 | 420911.568 |  |  | Construdata #195
4.6 | suministro e instalación Piso porcelanato de alto tráfico 0,60 x 0,60 color beige (Desperdicio 5%) Piso 4 | m² | 31.34 | 53721 | 69621 | 83612 | 53721 | 10206.99 | 63927.99 | 2003503.2066 |  |  | construdata#195 - cot.distribuidora ceramicas nacionales
4.7 | suministro e instalación Guardaescoba porcelanato 0,10x0,60 + corte de tableta 0,60x0,60 . (5% Desperdicio) piso 4 | m² | 3.01 | 58191 | 74091 | 88091 | 58191 | 11056.29 | 69247.29 | 208434.3429 |  |  | construdata#195 - cot.distribuidora ceramicas nacionales
4.8 | Losa sobrepiso concreto corriente grava comun 1500 psi con refuerzo malla electrosoldada e=5cm pisos 3 y 4 | m² | 239.94 |  | 33821 |  | 33821 | 6425.99 | 40246.99 | 9656862.7806 |  |  | Construdata #195
4.9 | suministro e instalacion cinta de seguridad antideslizante luminosa 24mm escaleras desde sotano hasta piso 4 | ml | 65.92 |  | 13524 |  | 13524 | 2569.56 | 16093.56 | 1060887.4752
5 | instalaciones ELECTRICAS | [8 empty] | 18080503
5.1 | Suministro e instalación de línea de continuidad de polo a tierra en cable N° 6 Cu color verde o desnudo. | m | 30 |  | 8500 |  | 8500 | 1615 | 10115 | 303450 | Menor valor | cotización 2 (Arnulfo Díaz) Cotización 3 ( Construdata) Luminarias (homecenter) se les sumo la instalación
5.2 | Suministro e instalación de tablero de distribución de 18 circuitos trifásico certificado. | und | 1 |  | 800000 |  | 800000 | 152000 | 952000 | 952000
5.3 | Suministro e instalación de Breakers de 20 A. | und | 17 |  | 12000 |  | 12000 | 2280 | 14280 | 242760
5.4 | Suministro e instalación de salidas para alumbrado a 110 v.incluye 3 salidas en sotano | und | 35 |  | 120000 | 133795 | 120000 | 22800 | 142800 | 4998000
5.5 | Suministro e instalación de salidas para tomas normales a 110 v. | und | 29 |  | 120000 | 145923 | 120000 | 22800 | 142800 | 4141200
5.6 | Suministro e instalación de salidas para interruptores sencillos y dobles. | und | 13 |  | 120000 | 122755 | 120000 | 22800 | 142800 | 1856400
5.7 | Suministro e instalación de troqueles para las tomas normales en canaleta. | und | 29 |  | 5000 |  | 5000 | 950 | 5950 | 172550
5.8 | Suministro y traslado de tomas reguladas. Incluye canaleta. | und | 4 |  | 100000 |  | 100000 | 19000 | 119000 | 476000
5.9 | Suministro e instalación de tapas ciegas. | glb | 1 |  | 120000 |  | 120000 | 22800 | 142800 | 142800
5.10 | Suministro e instalación Panel led 120x30 48w 6500k | und | 20 |  | 131420 | 151420 | 131420 | 24969.8 | 156389.8 | 3127796
5.11 | Suministro e instalación Panel led 24 w cuadrado sobreponer 30x30cm luz blanca, Incluye 3 luminarias en Sotano | und | 15 | 37420 | 50420 |  | 37420 | 7109.8 | 44529.8 | 667947
5.12 | Suministro e instalación de salidas a 110 v para lámparas de emergencia. | und | 5 |  | 120000 |  | 120000 | 22800 | 142800 | 714000
5.13 | Suministro e instalación de sensores de movimiento. Incluidos sensores. | und | 2 |  | 120000 |  | 120000 | 22800 | 142800 | 285600
6 | instalaciones HIDROSANITARIAS | [8 empty] | 630863.03
6.1 | Punto hidráulico 1/2"-Sanitario | und | 2 |  | 21929 | 48756 | 21929 | 4166.51 | 26095.51 | 52191.02 | Menor valor | Cotización 2 ( Construdata) Cotización 3 (inci 2019) | Construdata #195
6.2 | Punto hidráulico 1/2"-Lavamanos | und | 2 |  | 22749 | 48756 | 22749 | 4322.31 | 27071.31 | 54142.62 |  |  | Construdata #195
6.3 | Punto hidráulico 1/2"-Orinal | und | 1 |  | 22749 | 48756 | 22749 | 4322.31 | 27071.31 | 27071.31 |  |  | Construdata #195
6.4 | Limpieza de sifones | und | 2 |  | 37429 |  | 37429 | 7111.51 | 44540.51 | 89081.02 |  |  | Construdata #195
6.5 | Acondicionamiento red hidráulica puntos nuevos, regatas y movimiento de tubería | gbl | 1 |  | 241039 |  | 241039 | 45797.41 | 286836.41 | 286836.41 |  |  | Construdata #195
6.6 | Punto hidraulico y sanitario Lavadero (Sotano) | und | 1 |  | 102135 |  | 102135 | 19405.65 | 121540.65 | 121540.65
7 | VENTANERIA | [8 empty] | 8703335.0824
7.1 | Suministro e instalación de ventana de aluminio 1,67 m x 1,10m | und | 1 | 336600 | 360000 | 500000 | 336600 | 63954 | 400554 | 400554 | Menor valor | Cotizaciones diferentes proveedores | Cot Vidrios Ya
7.2 | Suministro e instalación de ventana de aluminio 1,42m x 1,10 m | und | 1 | 297000 | 320000 | 390000 | 297000 | 56430 | 353430 | 353430 |  |  | Cot Vidrios Ya
7.3 | Suministro e instalación espejo flotado baños (tubulares aluminio) | m² | 2.22 | 114864 | 180000 | 180000 | 114864 | 21824.16 | 136688.16 | 303447.7152 |  |  | Cot Vidrios Ya
7.4 | Suministro e instalacion de rejilla 20x20cm (deposito RP) | un | 4 |  | 48274 |  | 48274 | 9172.06 | 57446.06 | 229784.24 |  |  | cot web
7.5 | suministro e instalación vidrio ventanas internas 5 mm | m² | 3.4 |  | 30336 | 70588 | 30336 | 5763.84 | 36099.84 | 122739.456 |  |  | construdata #195
7.6 | suministro e instalación Pasamanos doble ventanas | ml | 11.66 |  | 58225 |  | 58225 | 11062.75 | 69287.75 | 807895.165 |  |  | construdata #195
7.7 | suministro e instalación División en vidrio oficina y sala de juntas 10 mm | m² | 26.98 | 202001 | 220386 | 350000 | 202001 | 38380.19 | 240381.19 | 6485484.5062 |  |  | Cot Vidrios Ya
8 | INSTALACIONES ESPECIALES | [8 empty] | 255992.8
8.1 | suministro e instalacion de Detector de humo autonomo | UN | 2 | 107560 |  |  | 107560 | 20436.4 | 127996.4 | 255992.8
9 | PUERTAS Y MOBILIARIO | [8 empty] | 34272984.13
9.1 | suministro e instalación Puertas vidrio e=10 mm ancho 0,95m Altura 2,05m | und | 8 | 1200000 | 1224000 | 1235000 | 1200000 | 228000 | 1428000 | 11424000 | Menor valor | Cotizaciones direnetes proveedores | Cot vidrios ya
9.2 | suministro e instalación Puerta vidrio corredera e=10 mm ancho 1,05m Altura 2,05 m | und | 1 | 1180000 | 1428000 | 1650000 | 1180000 | 224200 | 1404200 | 1404200 |  |  | cot vidrios ya
9.3 | suministro e instalación Mueble archivo rodante (Gestión Financiera) 3,12x 0,90m | und | 1 |  | 8143170 |  | 8143170 | 1547202.3 | 9690372.3 | 9690372.3 |  |  | cot Nime
9.4 | Suministro e instalación puerta levadiza garaje con sistema eléctrico Sótano | und | 1 | 6830000 | 9685140 | 10430000 | 6830000 | 1297700 | 8127700 | 8127700 |  |  | cot Ivegas
9.5 | suministro e instalación mueble en madera depósito y cafeteria 2,92 x 0,49 xh 0,85 , madecor 19mm | und | 1 |  | 1085006 | 1580000 | 1085006 | 206151.14 | 1291157.14 | 1291157.14 |  |  | Construdata #195
9.6 | Puerta lamina cold roled cal 16 depósito de residuos (Sótano) 1,20m x 2,10 m | und | 1 |  | 570497 |  | 570497 | 108394.43 | 678891.43 | 678891.43 |  |  | Construdata #195
9.7 | Puerta lamina cold roled cal 16 depósito de residuos (Sótano) 1,00m x 2,10 m | und | 1 |  | 475414 |  | 475414 | 90328.66 | 565742.66 | 565742.66
9.8 | Suministro e instalacion de puertas de madera baños 0,67x2,06 | und | 2 |  | 170580 |  | 170580 | 32410.2 | 202990.2 | 405980.4
9.9 | Suministro e instalacion de puerta en madera 0,70x2,05 (deposito junto a los baños) | und | 1 |  | 170580 |  | 170580 | 32410.2 | 202990.2 | 202990.2
9.10 | Traslado e instalacion de archivo rodante existente en piso 3 y sotano | Gbl | 1 |  | 405000 |  | 405000 | 76950 | 481950 | 481950
10 | APARATOS SANITARIOS | [8 empty] | 3902577.63
10.1 | suministro e instalación Sanitario tipo institucional fluxómetro | und | 2 | 1077220 | 1174437 | 2517900 | 1077220 | 204671.8 | 1281891.8 | 2563783.6 | Menor valor | Homecenter Los valores de cotización difieren con el consignado en el cuadro debido a que se le suma la instalación | Homecenter - Construdata #195
10.2 | suministro e instalación orinal tipo institucional + griferia push | und | 1 | 617900 | 709437 | 1011900 | 617900 | 117401 | 735301 | 735301 |  |  | "
10.3 | suministro e instalación lavamanos de sobreponer tipo institucional + grifería push | und | 2 | 129900 | 290337 | 533900 | 129900 | 24681 | 154581 | 309162 |  |  | "
10.4 | suministro e instalacion Lavadero 60x60 deposito de residuos peligrosos + griferia | und | 1 | 247337 |  |  | 247337 | 46994.03 | 294331.03 | 294331.03
11 | LIMPIEZA GENERAL | [8 empty] | 1238718.6
11.1 | Limpieza general | Gbl | 1 | 1040940 | 1080495 |  | 1040940 | 197778.6 | 1238718.6 | 1238718.6
[7 empty] | TOTAL COSTOS DIRECTOS |  |  | 149167054.3215
[7 empty] | ADMINISTRACION - 15% |  |  | 22375058.1482
[7 empty] | IMPREVISTOS - 4% |  |  | 5966682.1729
[7 empty] | UTILIDAD - 5% |  |  | 7458352.7161
[7 empty] | IVA 19% SOBRE UTILIDAD 5% |  |  | 1417087.0161
[7 empty] | TOTAL PROYECTO |  |  | 186384234.3747

## Muebles oficina
ITEM | ACTIVIDAD | UNIDAD | CANTIDAD | VALOR UNITARIO | VALOR TOTAL
12 | MOBILIARIO DE OFICINA
12.1 | Mueble escritorio en L 1,50 x 1,50 x 0,60 m | und | 12 | 750000 | 9000000
12.2 | Mueble escritorio 1,50 x 0,60 m | und | 11 | 380000 | 4180000
12.3 | Muebles escritorio en L 1,50 x 1,50 x 0,60m con barra de atencion a publico por un costado | und | 2 | 800000 | 1600000
12.4 | Sillas neumaticas trabjo de oficina | und | 34 | 199900 | 6796600
12.5 | Sillas interlocutoras atencion a publico | und | 8 | 89900 | 719200
12.6 | Mesas de mantenimiento de equipos y monitoreo 0,60 x 3,24m | und | 2 | 550000 | 1100000
12.7 | Mueble en madera deposito 1,77 x 0,49 xh 0,85 | Und | 1 | 291772 | 291772 | 481341
12.8 | Mueble en madera estacion de café 1,15x 0,49 x h 0,85 m | und | 1 | 189569 | 189569
12.9 | Mesa de reuniones | und | 1 | 2000000 | 2000000
12.10 | Muebles papeleria 1,00x 0,40x 1,60m | und | 2 | 310292 | 620584
12.11 | Archivador alto para oficina | und | 25 | 225000 | 5625000
|  |  |  | Total | 32122725