## PRESUPUESTO OFICIAL (Entidad)
Formulario 1 - Propuesta económica
PRESUPUESTO OFICIAL
Nº | ÍTEM DE PAGO | ESPECIFICACIONES |  | DESCRIPCIÓN | UND. | CANTIDAD | VALOR UNITARIO | VALOR TOTAL
|  | GENERAL | PARTICULAR
OLIVAR DE LOS VIENTOS
| 1 |  |  | PRELIMINARES
| 1.01 |  |  | Trinchos en guadua h libre= 2m | m2 | 135 | 122716 | 16566660
Subtotal | [7 empty] | 16566660
| 2 |  |  | OBRAS DE CIERRE
| 2.01 |  |  | Canal en concreto champeado, incluye geomembrana 0.30mx0.30m | m | 140 | 228821 | 32034940
| 2.02 |  |  | Canal disipador energia en concreto de 27,6 Mpa (4000 PSI) | m3 | 20 | 1425622 | 28512440
| 2.03 |  |  | Micro pilotes para canal de disipador | m | 15 | 396982 | 5954730
| 2.04 |  |  | Camara de inspección CLL-01 | Und | 1 | 964892 | 964892
| 2.05 |  |  | Camara de inspección CLL-02 | Und | 1 | 1278497 | 1278497
| 2.06 |  |  | Estructura de entrega cabezal | m3 | 5 | 884097 | 4420485
Subtotal | [7 empty] | 73165984
I.E. HUGO ANGEL JARAMILLO
| 3 |  |  | BOX CULVERT
| 3.01 |  |  | Box-Culvert C 20.7 MPa (m3) | m3 | 21.8412 | 1228444 | 26830752
| 3.02 |  |  | Mejoramiento Superf. Apoyo en conc.ciclópeo (m3) | m3 | 2.48 | 733031 | 1817919.0823
| 3.03 |  |  | Subbase granular tipo INVIAS (m3) | m3 | 3.3 | 142297 | 469580.1
| 3.04 |  |  | Junta Dil/Exp cinta PVC V-22 (m) | m | 22 | 62600 | 1377200
| 3.05 |  |  | Acero Fy=420 MPa Co+Fi+Ar (Kg) | kg | 3111 | 8763 | 27261693
| 3.06 |  |  | Señal vertical de transito tipo SP, SR de 75x75 con lámina retroreflectiva tipo diamante | und | 8 | 528000 | 4224000
| 3.07 |  |  | Líneas de demarcación vial pintura en frío | m | 74 | 6200 | 458800
| 3.08 |  |  | Tacha reflectiva bidireccional incluye suministro e instalación | und | 60 | 19897 | 1193820
Subtotal | [7 empty] | 63633764
CAMINOS DE MARAYA
| 4 |  |  | MURO DE CONTENCION
| 4.01 |  |  | Mejoramiento de superficie de apoyo en concreto ciclopeo | m3 | 40 | 657420 | 26296800
| 4.02 |  |  | Canal en concreto champeado, incluye geomembrana 0.30mx0.30m | m | 77.38 | 228821 | 17706168.98
| 4.03 |  |  | Fijación de Micro hexapodos mediante perforación con barreno de dren mecánico | m | 144 | 434325 | 62542800
| 4.04 |  |  | Instalacion micro hexapodos incluye Juego de fijacion y acarreo en talud y lecho del río | und | 67 | 228083 | 15281561
| 4.05 |  |  | Perforación en material común (mecánica) de 4" para dren en tubería PVC | m | 156 | 190147 | 29662932
| 4.06 |  |  | Instalacion de tubería PVC de 3" (tubería perforada + accesorios y geotextil) | m | 156 | 60639 | 9459684
Subtotal | [7 empty] | 160949946
SUBTOTAL OBRAS | [7 empty] | 314316354
|  |  |  | ADMINISTRACION |  |  | 31.22% | 98129565
|  |  |  | UTILIDAD |  |  | 5% | 15715817
|  |  |  | VALOR TOTAL+AU |  |  |  | 428161736
NOTA 3: El A.I.U y su discriminación deben estar en porcentaje (%). |  |  |  |  | DESCRIPCION |  |  | PORCENTAJE
[5 empty] | ADMINISTRACIÓN |  | A= | 31.22%
[5 empty] | IMPREVISTO |  | I=
[5 empty] | UTILIDAD |  | U= | 5%
[5 empty] | TOTAL A.I.U |  | A.I.U.= | 36.22%

## PROPUESTA ECONOMICA
Formulario 1 - Propuesta económica
PRESUPUESTO OFICIAL
Nº | ÍTEM DE PAGO | ESPECIFICACIONES |  | DESCRIPCIÓN | UND. | CANTIDAD | VALOR UNITARIO | VALOR TOTAL
|  | GENERAL | PARTICULAR
OLIVAR DE LOS VIENTOS
| 1 |  |  | PRELIMINARES
| 1.01 |  |  | Trinchos en guadua h libre= 2m | m2 | 135 | DIGITAR | #VALUE!
Subtotal | [7 empty] | #VALUE!
| 2 |  |  | OBRAS DE CIERRE
| 2.01 |  |  | Canal en concreto champeado, incluye geomembrana 0.30mx0.30m | m | 140 | DIGITAR | #VALUE!
| 2.02 |  |  | Canal disipador energia en concreto de 27,6 Mpa (4000 PSI) | m3 | 20 | DIGITAR | #VALUE!
| 2.03 |  |  | Micro pilotes para canal de disipador | m | 15 | DIGITAR | #VALUE!
| 2.04 |  |  | Camara de inspección CLL-01 | Und | 1 | DIGITAR | #VALUE!
| 2.05 |  |  | Camara de inspección CLL-02 | Und | 1 | DIGITAR | #VALUE!
| 2.06 |  |  | Estructura de entrega cabezal | m3 | 5 | DIGITAR | #VALUE!
Subtotal | [7 empty] | #VALUE!
I.E. HUGO ANGEL JARAMILLO
| 3 |  |  | BOX CULVERT
| 3.01 |  |  | Box-Culvert C 20.7 MPa (m3) | m3 | 21.8412 | DIGITAR | #VALUE!
| 3.02 |  |  | Mejoramiento Superf. Apoyo en conc.ciclópeo (m3) | m3 | 2.48 | DIGITAR | #VALUE!
| 3.03 |  |  | Subbase granular tipo INVIAS (m3) | m3 | 3.3 | DIGITAR | #VALUE!
| 3.04 |  |  | Junta Dil/Exp cinta PVC V-22 (m) | m | 22 | DIGITAR | #VALUE!
| 3.05 |  |  | Acero Fy=420 MPa Co+Fi+Ar (Kg) | kg | 3111 | DIGITAR | #VALUE!
| 3.06 |  |  | Señal vertical de transito tipo SP, SR de 75x75 con lámina retroreflectiva tipo diamante | und | 8 | DIGITAR | #VALUE!
| 3.07 |  |  | Líneas de demarcación vial pintura en frío | m | 74 | DIGITAR | #VALUE!
| 3.08 |  |  | Tacha reflectiva bidireccional incluye suministro e instalación | und | 60 | DIGITAR | #VALUE!
Subtotal | [7 empty] | #VALUE!
CAMINOS DE MARAYA
| 4 |  |  | MURO DE CONTENCION
| 4.01 |  |  | Mejoramiento de superficie de apoyo en concreto ciclopeo | m3 | 40 | DIGITAR | #VALUE!
| 4.02 |  |  | Canal en concreto champeado, incluye geomembrana 0.30mx0.30m | m | 77.38 | DIGITAR | #VALUE!
| 4.03 |  |  | Fijación de Micro hexapodos mediante perforación con barreno de dren mecánico | m | 144 | DIGITAR | #VALUE!
| 4.04 |  |  | Instalacion micro hexapodos incluye Juego de fijacion y acarreo en talud y lecho del río | und | 67 | DIGITAR | #VALUE!
| 4.05 |  |  | Perforación en material común (mecánica) de 4" para dren en tubería PVC | m | 156 | DIGITAR | #VALUE!
| 4.06 |  |  | Instalacion de tubería PVC de 3" (tubería perforada + accesorios y geotextil) | m | 156 | DIGITAR | #VALUE!
Subtotal | [7 empty] | #VALUE!
SUBTOTAL OBRAS | [7 empty] | #VALUE!
|  |  |  | ADMINISTRACION |  |  | 31.22% | #VALUE!
|  |  |  | UTILIDAD |  |  | 5% | #VALUE!
|  |  |  | VALOR TOTAL+AU |  |  |  | #VALUE!
NOTA 3: El A.I.U y su discriminación deben estar en porcentaje (%). |  |  |  |  | DESCRIPCION |  |  | PORCENTAJE
[5 empty] | ADMINISTRACIÓN |  | A= | 31.22%
[5 empty] | IMPREVISTO |  | I=
[5 empty] | UTILIDAD |  | U= | 5%
[5 empty] | TOTAL A.I.U |  | A.I.U.= | 36.22%

## Analisis de AU
ALCALDIA DE PEREIRA |  |  |  | Version: |  | AU (supuesto):
ANALISIS DE AU |  |  |  | Fecha: |  | 36.22%
INFORMACION GENERAL DEL CONTRATO:
“OBRAS COMPLEMENTARIAS A LA CONSTRUCCIÓN DE LA OBRA DE PROTECCIÓN, MITIGACIÓN Y DE OBRAS COMPLEMENTARIAS EN PUENTE DE ACCESO AL I.E. HUGO ÁNGEL JARAMILLO, SECTOR DE LA QUEBRADA LA DULCERA EN LA URBANIZACIÓN CAMINOS DE MARAYA Y SECTOR EN LA URBANIZACIÓN OLIVAR DE LOS VIENTOS ETAPA II DEL MUNICIPIO DE PEREIRA CONFORME A LA DECLARATORIA DE CALAMIDAD PUBLICA SEGÚN DECRETO No. 000883 DEL 08 DE MAYO DE 2024”. |  | AU (calculado): | 36.22% | PLAZO (meses): | 1.5
|  | DIRECTO: | 314316354 | Anticipo: | 0%
|  | PRESUP OFICIAL: | 428161736 | Salario Minimo: | 1300000
PERSONAL DE PLANILLA (con vinculacion) | SUELDO MES | CANTIDAD | DEDICACION MES | No. MESES | V/r PARCIAL
Director de Obra Ingeniero Civil | 6500000 | 1 | 20% | 1.5 | 3030592.5
Residente de Obra Ingeniero Civil | 5000000 | 1 | 100% | 1.5 | 11656125
Maestro de Obra | 2500000 | 1 | 100% | 1.5 | 6587521.7308
Subtotal Personal |  |  |  |  | 21274239.2308
Total Personal |  |  |  |  | 21274239.2308
PERSONAL Y ACTIVIDADES DE APOYO | VALOR | CANTIDAD | DEDICACION MES | No. MESES | V/r PARCIAL
Asesor Seguridad industrial salud ocupacional | 4499999.9846 | 1 | 50% | 1.5 | 3374999.9885
Asesor en gestión Ambiental | 4499999.9846 | 1 | 20% | 1.5 | 1349999.9954
Secretaria | 2635008.6923 | 1 | 20% | 1.5 | 790502.6077
Almacenista | 2635008.6923 | 1 | 100% | 1.5 | 3952513.0385
Contador | 2635008.6923 | 1 | 20% | 1.5 | 790502.6077
Vigilante Nocturno | 2635008.6923 | 1 | 100% | 1.5 | 3952513.0385
Mensajero | 2283674.2 | 1 | 30% | 1.5 | 1027653.39
Subtotal personal y actividades de Apoyo |  |  |  |  | 15238684.6661
COSTOS DE LEGALIZACIÓN | VALOR |  | CANTIDAD |  | V/r PARCIAL
Pólizas | 428161736 |  | 0.8% |  | 3425293.89
Subtotal costos de legalización |  |  |  |  | 3425293.89
IMPUESTOS | VALOR |  | CANTIDAD |  | V/r PARCIAL
Estampilla Procultura (si > 15 SMMLV) | 428161736 |  | 1.5% |  | 6422426.04
Estampilla Pro Adulto mayor (si > 30 SMMLV) | 428161736 |  | 2% |  | 8563234.72
Industria y Comercio | 428161736 |  | 0.7% |  | 2997132.15
Contribucion Especial | 428161736 |  | 5% |  | 21408086.8
Estampilla Pro Universidad Tecnológica | 428161736 |  | 1% |  | 4281617.36
Estampilla Pro Deporte y Recreación | 428161736 |  | 2% |  | 8563234.72
Subtotal Impuestos |  |  |  |  | 52235731.79
OTROS COSTOS | VALOR |  | CANTIDAD |  | V/r PARCIAL
Papelería | 350000 |  | 1.646 | 1.5 | 864129.6831
Comunicaciones e Informes | 685000 |  | 1 | 1.5 | 1027500
Oficina | 1600000 |  | 0.3 | 1.5 | 720000
Servicios Públicos en oficina | 565000 |  | 0.6 | 1.5 | 508500
Computador y software | 3150000 |  | 0.6 | 1.5 | 2835000
Subtotal Otros costos |  |  |  |  | 5955129.6831
VALOR TOTAL ADMINISTRACION |  |  |  | 31.22% | 98129079.26
VALOR UTILIDAD |  |  |  | 5% | 15715817.7
AU CALCULADO |  |  |  | 36.22%

## APU
| ITEM | CÓDIGO | DESCRIPCIÓN | UNIDAD | Cantidad | Vr/insumo | Desper. | Equipo | Material | Personal
| 5.001 |  | Concreto ciclópeo (m3) | [7 empty] | 475645
|  | I00115 | Arena | m3 | 0.336 | 86000 | 3% |  | 29762.88
|  | I00496 | Grava triturada de cantera Ø max 3/4" | m3 | 0.504 | 102187.35 | 3% |  | 53047.4971
|  | I00061 | Agua | Lt | 170 | 13.1822 | 3% |  | 2308.1976
|  | I00793 | Piedra media zonga | m3 | 0.4 | 102187.35 | 3% |  | 42101.1882
|  | I00221-1 | Cemento gris | KG | 210 | 650 |  |  | 136500
|  | E0031 | Mezcladora de 1 saco | Día | 0.35 | 50458.737 |  | 17660.5579
|  | C 1O+4A | Cuadrilla C 1 Of + 4 Ay (jornal + prestaciones) | Día | 0.4 | 441510 |  |  |  | 176604
|  |  | Acarreo Horizontal (% M.O.) | % | 5% | 176604 |  |  |  | 8830.2
|  |  | Herramienta Menor (% M.O.) | % | 5% | 176604 |  |  | 8830.2
|  |  | COSTO DIRECTO | 475645 |  |  |  | 17661 | 272550 | 185434
| 5.002 |  | Concreto fluido 20.7 MPa (m3) | [7 empty] | 640944
|  | I00115 | Arena | m3 | 0.56 | 86000 | 3% |  | 49604.8
|  | I00496 | Grava triturada de cantera Ø max 3/4" | m3 | 0.84 | 102187.35 | 3% |  | 88412.4952
|  | I00061 | Agua | Lt | 170 | 13.1822 | 3% |  | 2308.1976
|  | I00221-1 | Cemento gris | KG | 350 | 650 |  |  | 227500
|  | I00451 | Fluidificante para concretos | Kg | 14 | 10545.7345 |  |  | 147640.2833
|  | E0031 | Mezcladora de 1 saco | Día | 0.35 | 50458.737 |  | 17660.5579
|  | C 1O+4A | Cuadrilla C 1 Of + 4 Ay (jornal + prestaciones) | Día | 0.222 | 441510 |  |  |  | 98015.22
|  |  | Acarreo Horizontal (% M.O.) | % | 5% | 98015.22 |  |  |  | 4900.761
|  |  | Herramienta Menor (% M.O.) | % | 5% | 98015.22 |  |  | 4900.761
|  |  | COSTO DIRECTO | 640944 |  |  |  | 17661 | 520367 | 102916
| 5.003 |  | Concreto imperm 20.7 MPa (m3) | [7 empty] | 700922
|  | I00115 | Arena | m3 | 0.56 | 86000 | 3% |  | 49604.8
|  | I00496 | Grava triturada de cantera Ø max 3/4" | m3 | 0.84 | 102187.35 | 3% |  | 88412.4952
|  | I00061 | Agua | Lt | 170 | 13.1822 | 3% |  | 2308.1976
|  | I00221-1 | Cemento gris | KG | 350 | 650 |  |  | 227500
|  | I00545 | Impermeabilizante para concreto | Kg | 10.5 | 19773.2522 |  |  | 207619.1484
|  | E0031 | Mezcladora de 1 saco | Día | 0.35 | 50458.737 |  | 17660.5579
|  | C 1O+4A | Cuadrilla C 1 Of + 4 Ay (jornal + prestaciones) | Día | 0.222 | 441510 |  |  |  | 98015.22
|  |  | Acarreo Horizontal (% M.O.) | % | 5% | 98015.22 |  |  |  | 4900.761
|  |  | Herramienta Menor (% M.O.) | % | 5% | 98015.22 |  |  | 4900.761
|  |  | COSTO DIRECTO | 700922 |  |  |  | 17661 | 580345 | 102916
| 5.004 |  | Concreto imperm 24.1 Mpa (m3) | [7 empty] | 781735
|  | I00115 | Arena | m3 | 0.68 | 86000 | 3% |  | 60234.4
|  | I00496 | Grava triturada de cantera Ø max 3/4" | m3 | 0.68 | 102187.35 | 3% |  | 71572.0199
|  | I00061 | Agua | Lt | 170 | 13.1822 | 3% |  | 2308.1976
|  | I00221-1 | Cemento gris | KG | 420 | 650 |  |  | 273000
|  | I00545 | Impermeabilizante para concreto | Kg | 12.6 | 19773.2522 |  |  | 249142.978
|  | E0031 | Mezcladora de 1 saco | Día | 0.35 | 50458.737 |  | 17660.5579
|  | C 1O+4A | Cuadrilla C 1 Of + 4 Ay (jornal + prestaciones) | Día | 0.222 | 441510 |  |  |  | 98015.22
|  |  | Acarreo Horizontal (% M.O.) | % | 5% | 98015.22 |  |  |  | 4900.761
|  |  | Herramienta Menor (% M.O.) | % | 5% | 98015.22 |  |  | 4900.761
|  |  | COSTO DIRECTO | 781735 |  |  |  | 17661 | 661158 | 102916
| 5.005 |  | Concreto imperm 27.6 MPa (m3) | [7 empty] | 868759
|  | I00115 | Arena | m3 | 0.68 | 86000 | 3% |  | 60234.4
|  | I00496 | Grava triturada de cantera Ø max 3/4" | m3 | 0.68 | 102187.35 | 3% |  | 71572.0199
|  | I00061 | Agua | Lt | 170 | 13.1822 | 3% |  | 2308.1976
|  | I00221-1 | Cemento gris | KG | 490 | 650 |  |  | 318500
|  | I00545 | Impermeabilizante para concreto | Kg | 14.7 | 19773.2522 |  |  | 290666.8077
|  | E0031 | Mezcladora de 1 saco | Día | 0.35 | 50458.737 |  | 17660.5579
|  | C 1O+4A | Cuadrilla C 1 Of + 4 Ay (jornal + prestaciones) | Día | 0.222 | 441510 |  |  |  | 98015.22
|  |  | Acarreo Horizontal (% M.O.) | % | 5% | 98015.22 |  |  |  | 4900.761
|  |  | Herramienta Menor (% M.O.) | % | 5% | 98015.22 |  |  | 4900.761
|  |  | COSTO DIRECTO | 868759 |  |  |  | 17661 | 748182 | 102916
| 5.006 |  | Concreto simple 10.3 MPa (m3) | [7 empty] | 415660
|  | I00115 | Arena | m3 | 0.56 | 86000 | 3% |  | 49604.8
|  | I00496 | Grava triturada de cantera Ø max 3/4" | m3 | 0.92 | 102187.35 | 3% |  | 96832.7329
|  | I00061 | Agua | Lt | 150 | 13.1822 | 3% |  | 2036.645
|  | I00221-1 | Cemento gris | KG | 225 | 650 |  |  | 146250
|  | E0031 | Mezcladora de 1 saco | Día | 0.26 | 50458.737 |  | 13119.2716
|  | C 1O+4A | Cuadrilla C 1 Of + 4 Ay (jornal + prestaciones) | Día | 0.222 | 441510 |  |  |  | 98015.22
|  |  | Acarreo Horizontal (% M.O.) | % | 5% | 98015.22 |  |  |  | 4900.761
|  |  | Herramienta Menor (% M.O.) | % | 5% | 98015.22 |  |  | 4900.761
|  |  | COSTO DIRECTO | 415660 |  |  |  | 13119 | 299625 | 102916
| 5.007 |  | Concreto simple 17.2 MPa (m3) | [7 empty] | 434038
|  | I00115 | Arena | m3 | 0.475 | 86000 | 3% |  | 42075.5
|  | I00496 | Grava triturada de cantera Ø max 3/4" | m3 | 0.95 | 102187.35 | 3% |  | 99990.322
|  | I00061 | Agua | Lt | 150 | 13.1822 | 3% |  | 2036.645
|  | I00221-1 | Cemento gris | KG | 260 | 650 |  |  | 169000
|  | E0031 | Mezcladora de 1 saco | Día | 0.26 | 50458.737 |  | 13119.2716
|  | C 1O+4A | Cuadrilla C 1 Of + 4 Ay (jornal + prestaciones) | Día | 0.222 | 441510 |  |  |  | 98015.22
|  |  | Acarreo Horizontal (% M.O.) | % | 5% | 98015.22 |  |  |  | 4900.761
|  |  | Herramienta Menor (% M.O.) | % | 5% | 98015.22 |  |  | 4900.761
|  |  | COSTO DIRECTO | 434038 |  |  |  | 13119 | 318003 | 102916
| 5.008 |  | Concreto simple 20.7 MPa (m3) | [7 empty] | 493303
|  | I00115 | Arena | m3 | 0.56 | 86000 | 3% |  | 49604.8
|  | I00496 | Grava triturada de cantera Ø max 3/4" | m3 | 0.84 | 102187.35 | 3% |  | 88412.4952
|  | I00061 | Agua | Lt | 170 | 13.1822 | 3% |  | 2308.1976
|  | I00221-1 | Cemento gris | KG | 350 | 650 |  |  | 227500
|  | E0031 | Mezcladora de 1 saco | Día | 0.35 | 50458.737 |  | 17660.5579
|  | C 1O+4A | Cuadrilla C 1 Of + 4 Ay (jornal + prestaciones) | Día | 0.222 | 441510 |  |  |  | 98015.22
|  |  | Acarreo Horizontal (% M.O.) | % | 5% | 98015.22 |  |  |  | 4900.761
|  |  | Herramienta Menor (% M.O.) | % | 5% | 98015.22 |  |  | 4900.761
|  |  | COSTO DIRECTO | 493303 | 465942 |  |  | 17661 | 372726 | 102916
| 5.009 |  | Concreto simple 24 MPa (m3) | [7 empty] | 512948
|  | I00115 | Arena | m3 | 0.62 | 86000 | 3% |  | 54919.6
|  | I00496 | Grava triturada de cantera Ø max 3/4" | m3 | 0.76 | 102187.35 | 3% |  | 79992.2576
|  | I00061 | Agua | Lt | 170 | 13.1822 | 3% |  | 2308.1976
|  | I00221-1 | Cemento gris | KG | 385 | 650 |  |  | 250250
|  | E0031 | Mezcladora de 1 saco | Día | 0.35 | 50458.737 |  | 17660.5579
|  | C 1O+4A | Cuadrilla C 1 Of + 4 Ay (jornal + prestaciones) | Día | 0.222 | 441510 |  |  |  | 98015.22
|  |  | Acarreo Horizontal (% M.O.) | % | 5% | 98015.22 |  |  |  | 4900.761
|  |  | Herramienta Menor (% M.O.) | % | 5% | 98015.22 |  |  | 4900.761
|  |  | COSTO DIRECTO | 512948 |  |  |  | 17661 | 392371 | 102916
| 5.01 |  | Concreto simple 27.6 MPa (m3) | [7 empty] | 578092
|  | I00115 | Arena | m3 | 0.68 | 86000 | 3% |  | 60234.4
|  | I00496 | Grava triturada de cantera Ø max 3/4" | m3 | 0.68 | 102187.35 | 3% |  | 71572.0199
|  | I00061 | Agua | Lt | 170 | 13.1822 | 3% |  | 2308.1976
|  | I00221-1 | Cemento gris | KG | 490 | 650 |  |  | 318500
|  | E0031 | Mezcladora de 1 saco | Día | 0.35 | 50458.737 |  | 17660.5579
|  | C 1O+4A | Cuadrilla C 1 Of + 4 Ay (jornal + prestaciones) | Día | 0.222 | 441510 |  |  |  | 98015.22
|  |  | Acarreo Horizontal (% M.O.) | % | 5% | 98015.22 |  |  |  | 4900.761
|  |  | Herramienta Menor (% M.O.) | % | 5% | 98015.22 |  |  | 4900.761
|  |  | COSTO DIRECTO | 578092 |  |  |  | 17661 | 457515 | 102916
| 5.011 |  | Concreto simple imper 20.7 MPa (m3) | [7 empty] | 700385
|  | I00115 | Arena | m3 | 0.56 | 86000 | 3% |  | 49604.8
|  | I00496 | Grava triturada de cantera Ø max 3/4" | m3 | 0.84 | 102187.35 | 3% |  | 88412.4952
|  | I00061 | Agua | Lt | 170 | 13.1822 | 3% |  | 2308.1976
|  | I00221-1 | Cemento gris | KG | 350 | 650 |  |  | 227500
|  | I00545 | Impermeabilizante para concreto | Kg | 10.5 | 19773.2522 |  |  | 207619.1484
|  | E0031 | Mezcladora de 1 saco | Día | 0.35 | 50458.737 |  | 17660.5579
|  | C 1O+4A | Cuadrilla C 1 Of + 4 Ay (jornal + prestaciones) | Día | 0.222 | 441510 |  |  |  | 98015.22
|  |  | Acarreo Horizontal (% M.O.) | % | 5% | 98015.22 |  |  |  | 4900.761
|  |  | Herramienta Menor (% M.O.) | % | 5% | 98015.22 |  |  | 4363.0215
|  |  | COSTO DIRECTO | 700385 |  |  |  | 17661 | 579808 | 102916
| 5.012 |  | Concreto simple imper 27.6 MPa (m3) | [7 empty] | 868759
|  | I00115 | Arena | m3 | 0.68 | 86000 | 3% |  | 60234.4
|  | I00496 | Grava triturada de cantera Ø max 3/4" | m3 | 0.68 | 102187.35 | 3% |  | 71572.0199
|  | I00061 | Agua | Lt | 170 | 13.1822 | 3% |  | 2308.1976
|  | I00221-1 | Cemento gris | KG | 490 | 650 |  |  | 318500
|  | I00545 | Impermeabilizante para concreto | Kg | 14.7 | 19773.2522 |  |  | 290666.8077
|  | E0031 | Mezcladora de 1 saco | Día | 0.35 | 50458.737 |  | 17660.5579
|  | C 1O+4A | Cuadrilla C 1 Of + 4 Ay (jornal + prestaciones) | Día | 0.222 | 441510 |  |  |  | 98015.22
|  |  | Acarreo Horizontal (% M.O.) | % | 5% | 98015.22 |  |  |  | 4900.761
|  |  | Herramienta Menor (% M.O.) | % | 5% | 98015.22 |  |  | 4900.761
|  |  | COSTO DIRECTO | 868759 |  |  |  | 17661 | 748182 | 102916
| 5.022 |  | Concreto prem 27.6 MPa (m3) | [7 empty] | 600000
|  | I00338 | Concreto premezclado de 27,6 MPa (4000 psi) As 4" | m3 | 1 | 600000 |  |  | 600000
|  |  | COSTO DIRECTO | 600000 |  |  |  | 0 | 600000 | 0
| 5.014 |  | Acero Fy=420 MPa Co+Fi+Ar (Kg) | [7 empty] | 8763
|  | I00020 | Acero de Fy = 60.000 psi d>1/4 | Kg | 1 | 6296.275 | 3% |  | 6485.1632
|  | I00080 | Alambre negro calibre 18 | Kg | 0.05 | 9491.1611 |  |  | 474.5581
|  | E0036 | Pulidora | Día | 0.0066667 | 50458.737 |  | 336.3916
|  | C 1O+1A | Cuadrilla A 1 Of +1 Ay (jornal + prestaciones) | Día | 0.00629 | 213143 |  |  |  | 1340.6695
|  |  | Acarreo Horizontal (% M.O.) | % | 5% | 1340.6695 |  |  |  | 67.0335
|  |  | Herramienta Menor (% M.O.) | % | 5% | 1340.6695 |  |  | 59.6783
|  |  | COSTO DIRECTO | 8763 |  |  |  | 336 | 7019 | 1408
| 1.023 |  | Campamento (tabla +teja Ac+ piso) (m2) | [7 empty] | 202410
|  | I00970 | Tabla común cepillada 3,00 x 0,20 x 0,02 mts | Un | 1.75 | 17200 |  |  | 30100
|  | 5.007 | CONC SIMPLE 17.2 MPa (m3) | m3 | 0.05 | 434038 | 5% |  | 22786.995
|  | I01059 | Teja ondulada de fibrocemento | m2 | 1 | 29130.2377 | 20% |  | 34956.2852
|  | I00515 | Guadua basa longitud promedio = 5 m | Un | 3 | 6920.6383 |  |  | 20761.9148
|  | I00860 | Puntilla (promedio) | Lb | 0.25 | 3031.8987 |  |  | 757.9747
|  | I00059 | Afirmado | m3 | 0.1 | 48375 |  |  | 4837.5
|  | I00142 | Bisagra de aluminio 3" | Un | 0.33333 | 4745.5805 |  |  | 1581.8602
|  | 14.077 | SALIDA TOMA CORRIENTE GENERAL (Un) | und | 0.083 | 59271 |  |  | 4919.493
|  | 14.073 | SALIDA ELEC.ALUMBRADO INCANDES (Un) | und | 0.083 | 43450 |  |  | 3606.35
|  | C 1O+2A | Cuadrilla B 1 Of + 2 Ay (jornal + prestaciones) | Día | 0.25 | 289265 |  |  |  | 72316.25
|  |  | Acarreo Horizontal (% M.O.) | % | 3% | 72316.25 |  |  |  | 2169.4875
|  |  | Herramienta Menor (% M.O.) | % | 5% | 72316.25 |  |  | 3615.8125
|  |  | COSTO DIRECTO | 202410 |  |  |  | 0 | 127924 | 74486
| 4.007 |  | Delineador tubular entre 1-1.4 m (Un) | [7 empty] | 78153
|  | I00389 | Delineadores plásticos grado diamante | Un | 1 | 75006.5368 |  |  | 75006.5368
|  | I00115 | Arena | m3 | 0.018 | 86000 |  |  | 1548
|  | A | Ayudante | Día | 0.02 | 76122 |  |  |  | 1522.44
|  |  | Herramienta Menor (% M.O.) | % | 5% | 1522.44 |  |  | 76.122
|  |  | COSTO DIRECTO | 78153 |  |  |  | 0 | 76631 | 1522
| 1.02 |  | Localización y replanteo obra (m2) | [7 empty] | 4764
|  | TOP | Topógrafo | Día | 0.015 | 235713 |  |  |  | 3535.695
|  | I00860 | Puntilla (promedio) | Lb | 0.01 | 3031.8987 |  |  | 30.319
|  | I00634 | Listón común 3,00 x 0,04 x 0,04 mts | Un | 0.18 | 6261.5299 |  |  | 1127.0754
|  |  | Herramienta Menor (% M.O.) | % | 2% | 3535.695 |  |  | 70.7139
|  |  | COSTO DIRECTO | 4764 |  |  |  | 0 | 1228 | 3536
| 1.072 |  | Corte mecánico placas y pavimentos de concreto rígido 6 cm <= H<=10 cm (incluye operario) (m) | [7 empty] | 13342
|  | E0008 | Cortadora con operario | Día | 0.067 | 175277.718 |  | 11743.6071
|  | A | Ayudante | Día | 0.02 | 76122 |  |  |  | 1522.44
|  |  | Herramienta Menor (% M.O.) | % | 5% | 1522.44 |  |  | 76.122
|  |  | COSTO DIRECTO | 13342 |  |  |  | 11744 | 76 | 1522
| 1.096 |  | Cerramiento provisional con tela verde (m) | [7 empty] | 15512
|  | I00517 | Guadua sobrebasa | Un | 0.1 | 8691.375 |  |  | 869.1375
|  | I01289 | Varilla esqueleto fina | Un | 0.1 | 2285.788 |  |  | 228.5788
|  | I01064 | Tela de cerramiento a = 2,10 m (rollo por 100 m) | m2 | 2.1 | 2456.375 |  |  | 5158.3875
|  | I00860 | Puntilla (promedio) | Lb | 0.1 | 3031.8987 |  |  | 303.1899
|  | C 1O+1A | Cuadrilla A 1 Of +1 Ay (jornal + prestaciones) | Día | 0.04 | 213143 |  |  |  | 8525.72
|  |  | Herramienta Menor (% M.O.) | % | 5% | 8525.72 |  |  | 426.286
|  |  | COSTO DIRECTO | 15512 |  |  |  | 0 | 6986 | 8526
| 1.6 | [9 empty] | 17528
|  | I00517 | Guadua sobrebasa | Un | 0.375 | 8691.375 |  |  | 3259.2656
|  | I01289 | Varilla esqueleto fina | Un | 0.5 | 2285.788 |  |  | 1142.894
|  | I00860 | Puntilla (promedio) | Lb | 0.1 | 3031.8987 |  |  | 303.1899
|  | I00059 | Afirmado | m3 | 0.08 | 48375 |  |  | 3870
|  | C 1O+1A | Cuadrilla A 1 Of +1 Ay (jornal + prestaciones) | Día | 0.04 | 213143 |  |  |  | 8525.72
|  |  | Herramienta Menor (% M.O.) | % | 5% | 8525.72 |  |  | 426.286
|  |  | COSTO DIRECTO | 17528 |  |  |  | 0 | 9002 | 8526
| 1.094 |  | Descapote y limpieza manual (incluye retiro) (m2) | [7 empty] | 17583
|  | I01313 | Volqueta 7 m3 | Hr | 0.17 | 74149.6958 |  | 12605.4483
|  | A | Ayudante | Día | 0.06 | 76122 |  |  |  | 4567.32
|  |  | Acarreo Horizontal (% M.O.) | % | 4% | 4567.32 |  |  |  | 182.6928
|  |  | Herramienta Menor (% M.O.) | % | 5% | 4567.32 |  |  | 228.366
|  |  | COSTO DIRECTO | 17583 |  |  |  | 12605 | 228 | 4750
| 1.098 |  | Control/manejo de aguas quebrada con saco de arena (m3) | [7 empty] | 233235
|  | I00428 | Estopa | Un | 100 | 659.1084 |  |  | 65910.8408
|  | I00115 | Arena | m3 | 1 | 86000 |  |  | 86000
|  | C 2A | Cuadrilla I (Dos ayudantes) (jornal + prestaciones) | Día | 0.5 | 135540 |  |  |  | 67770
|  |  | Acarreo Horizontal (% M.O.) | % | 10% | 67770 |  |  |  | 6777
|  |  | Herramienta Menor (% M.O.) | % | 10% | 67770 |  |  | 6777
|  |  | COSTO DIRECTO | 233235 |  |  |  | 0 | 158688 | 74547
| 1.099 |  | Control/manejo de aguas quebrada con tablestacado madera (m2 ) | [7 empty] | 109463
|  | I00970 | Tabla común cepillada 3,00 x 0,20 x 0,02 mts | Un | 4 | 17200 |  |  | 68800
|  | C 2A | Cuadrilla I (Dos ayudantes) (jornal + prestaciones) | Día | 0.25 | 135540 |  |  |  | 33885
|  |  | Acarreo Horizontal (% M.O.) | % | 10% | 33885 |  |  |  | 3388.5
|  |  | Herramienta Menor (% M.O.) | % | 10% | 33885 |  |  | 3388.5
|  |  | COSTO DIRECTO | 109463 |  |  |  | 0 | 72189 | 37274
| 1.028 |  | Valla informativa instalada (m2) | [7 empty] | 209511
|  | I01260 | Valla Banner Full Color | m2 | 1 | 46137.5885 |  |  | 46137.5885
|  | I01144 | Tubería galvanizada Ø=2" espesor 2,95 mm | m | 2.5 | 56573.4716 |  |  | 141433.6791
|  | 5.007 | CONC SIMPLE 17.2 MPa (m3) | m3 | 0.016 | 434038 |  |  | 6944.608
|  | C 1O+1A | Cuadrilla A 1 Of +1 Ay (jornal + prestaciones) | Día | 0.067 | 213143 |  |  |  | 14280.581
|  |  | Herramienta Menor (% M.O.) | % | 5% | 14280.581 |  |  | 714.0291
|  |  | COSTO DIRECTO | 209511 |  |  |  | 0 | 195230 | 14281
| 1.026 |  | Red provisional agua (m) | [7 empty] | 16011
|  | I00640 | Llave de paso tipo Red White de 1/2" | Un | 0.03333 | 49354.0376 |  |  | 1530.2047
|  | I01198 | Tubería PVC presión de 1/2" rde 9 | m | 1.03 | 4340.0092 |  |  | 4158.3344
|  | I00881 | Registro de corte de 1/2" | Un | 0.05 | 32135.4895 |  |  | 1494.6739
|  | I00632 | Limpiador removedor PVC 1/4 Galón | Un | 0.00667 | 53971.7511 |  |  | 334.8759
|  | I00961 | Soldadura liquida para PVC 1/4 galón | Un | 0.00667 | 111935.0626 |  |  | 694.518
|  | I00267 | Cinta de teflón 30 m | Un | 0.2 | 3427.3637 |  |  | 637.6491
|  | C 1O+1A | Cuadrilla A 1 Of +1 Ay (jornal + prestaciones) | Día | 0.036 | 213143 |  |  |  | 6831.216
|  |  | Accesorios Promedi (% Tuberia) | % | 3% | 4340.0092 |  |  |  | 124.75
|  |  | Herramienta Menor (% M.O.) | % | 3% | 6831.216 |  |  | 204.9365
|  |  | COSTO DIRECTO | 16011 |  |  |  | 0 | 9055 | 6956
| 1.6 |  | Construcción de senderos para el trasiego de los materiales (ml) | [7 empty] | 15947
|  | I00517 | Guadua sobrebasa | Un | 0.375 | 8691.375 |  |  | 3031.875
|  | I01289 | Varilla esqueleto fina | Un | 0.5 | 2285.788 |  |  | 1063.1572
|  | I00860 | Puntilla (promedio) | Lb | 0.1 | 3031.8987 |  |  | 282.0371
|  | I00059 | Afirmado | m3 | 0.08 | 48375 |  |  | 3600
|  | C 1O+1A | Cuadrilla A 1 Of +1 Ay (jornal + prestaciones) | Día | 0.04 | 213143 |  |  |  | 7590.24
|  |  | Herramienta Menor (% M.O.) | % | 5% | 7590.24 |  |  | 379.512
|  |  | COSTO DIRECTO | 15947 |  |  |  | 0 | 8357 | 7590
| 2.002 |  | Excavación conglomer seco H=0-1,5 m man (m3) | [7 empty] | 49236
|  | A | Ayudante | Día | 0.588 | 76122 |  |  |  | 44759.736
|  |  | Acarreo Horizontal (% M.O.) | % | 5% | 44759.736 |  |  |  | 2237.9868
|  |  | Herramienta Menor (% M.O.) | % | 5% | 44759.736 |  |  | 2237.9868
|  |  | COSTO DIRECTO | 49236 |  |  |  | 0 | 2238 | 46998
| 2.042 |  | Excavación conglomer H=0-2 m mec (m3) | [7 empty] | 23343
|  | E0039 | Retroexcavadora (Excavadora para W en tierra) | Hora | 0.1 | 225670.0619 |  | 22567.0062
|  | A | Ayudante | Día | 0.01 | 76122 |  |  |  | 761.22
|  |  | Herramienta Menor (% M.O.) | % | 2% | 761.22 |  |  | 15.2244
|  |  | COSTO DIRECTO | 23343 |  |  |  | 22567 | 15 | 761
| 2.069 |  | Excavación en roca para pila/caisson (m3) | [7 empty] | 626861
|  | C 1O+2A | Cuadrilla B 1 Of + 2 Ay (jornal + prestaciones) | Día | 1.3281 | 289265 |  |  |  | 384166.1934
|  | E0116 | Molinete (base, freno y manila de 15m) | Dia | 1.3281 | 21500 |  | 28553.6555 |  |  | 412588.57
|  | E0009 | Cuña hidráulica | Perforac | 5 | 32805.99 |  | 164029.95
|  |  | Acarreo Horizontal (% M.O.) | % | 10% | 309030 |  |  |  | 30903
|  |  | Herramienta Menor (% M.O.) | % | 5% | 384166.1934 |  |  | 19208.3097
|  |  | COSTO DIRECTO | 626861 |  |  |  | 192584 | 19208 | 415069 | 626861
| 2.051 |  | Excavación caisson en conglomerado (m3) | [7 empty] | 337826
|  | C 1O+1A | Cuadrilla A 1 Of +1 Ay (jornal + prestaciones) | Día | 1.2741 | 213143 |  |  |  | 271560.1677
|  | E0116 | Molinete (base, freno y manila de 15m) | Dia | 1.2741 | 21500 |  | 27392.6125
|  |  | Acarreo Horizontal (% M.O.) | % | 10% | 252944.748 |  |  |  | 25294.4748
|  |  | Herramienta Menor (% M.O.) | % | 5% | 271560.1677 |  |  | 13578.0084
|  |  | COSTO DIRECTO | 337826 |  |  |  | 27393 | 13578 | 296855 | 337826
| 2.5 |  | Extracción material prof>1m (m3) | [7 empty] | 381210
|  | C 1O+1A | Cuadrilla A 1 Of +1 Ay (jornal + prestaciones) | Día | 0.9 | 189756 |  |  |  | 170780.4
|  | E0035 | Equipo de grúa movil >300kg | día | 0.9 | 90000 |  | 81000
|  |  | Rollo Soga 1 1/4" 32mm (5 usos) | rllo | 0.08 | 562900 |  |  | 45032
|  |  | Motobomba 1.0 Hp | dia | 0.2 | 56547 |  | 11309.4
|  |  | Extractor aire | dia | 0.3 | 75000 |  | 22500
|  |  | Acarreo Horizontal (% M.O.) | % | 10% | 252944.748 |  |  |  | 25294.4748
|  |  | Acarreo Vertical (% M.O.) | % | 5% | 252944.748 |  |  |  | 12647.2374
|  |  | Herramienta Menor (% M.O.) | % | 5% | 252944.748 |  |  | 12647.2374
|  |  | COSTO DIRECTO | 381210 |  |  |  | 114809 | 57679 | 208722
| 2.077 |  | Lleno estructural compactado con material de afirmado (m3) | [7 empty] | 109977
|  | E0002 | Apisonador tipo canguro | Día | 0.05 | 63491.865 |  | 3174.5933
|  | I00059 | Afirmado | m3 | 1 | 48375 | 30% |  | 62887.5
|  | C 2A | Cuadrilla I (Dos ayudantes) (jornal + prestaciones) | Día | 0.3 | 135540 |  |  |  | 40662
|  |  | Acarreo Horizontal (% M.O.) | % | 5% | 40662 |  |  |  | 2033.1
|  |  | Herramienta Menor (% M.O.) | % | 3% | 40662 |  |  | 1219.86
|  |  | COSTO DIRECTO | 109977 |  |  |  | 3175 | 64107 | 42695
| 13.031 |  | Subbase granular tipo INVIAS (m3) | [7 empty] | 142297
|  | E0063 | Motoniveladora | Hora | 0.071 | 198316.115 |  | 14080.4442
|  | E0064 | Cilindro compactador vibrador Dynapac | Hora | 0.071 | 118250 |  | 8395.75
|  | I00685 | Material para subbase Tipo INVIAS | m3 | 1 | 86000 | 30% |  | 111800
|  | E0003 | Carrotanque agua | Hora | 0.01 | 96750 |  | 967.5
|  | I01390 | Ensayo densidad en campo | Un | 0.013 | 75296.5445 |  |  | 978.8551
|  | C 1O+2A | Cuadrilla B 1 Of + 2 Ay (jornal + prestaciones) | Día | 0.02 | 289265 |  |  |  | 5785.3
|  |  | Herramienta Menor (% M.O.) | % | 5% | 5785.3 |  |  | 289.265
|  |  | COSTO DIRECTO | 142297 |  |  |  | 23444 | 113068 | 5785
| 12.169 |  | Mejoramiento de superficie de apoyo en concreto ciclopeo (m3) | [7 empty] | 657420
|  | I00337-1 | Concreto premezclado de 24,5 MPa (3500 psi) As 4" | m3 | 1 | 475645 | 5% |  | 499427.25
|  | I00970 | Tabla común cepillada 3,00 x 0,20 x 0,02 mts | Un | 0.667 | 17200 |  |  | 11472.4
|  | I00634 | Listón común 3,00 x 0,04 x 0,04 mts | Un | 0.333 | 6261.5299 |  |  | 2085.0894
|  | I00518 | Guadua sobrebasa L=3.2 m | Un | 0.667 | 3669.9156 |  |  | 2447.8337
|  | I00860 | Puntilla (promedio) | Lb | 0.08 | 3031.8987 |  |  | 242.5519
|  | I00110 | Antisol blanco | Kg | 0.08 | 7432.1064 |  |  | 594.5685
|  | I00792 | Piedra de mano | m3 | 0.6 | 102187.35 |  |  | 61312.41
|  | C 1O+4A | Cuadrilla C 1 Of + 4 Ay (jornal + prestaciones) | Día | 0.169 | 441510 |  |  |  | 74615.19
|  |  | Acarreo Horizontal (% M.O.) | % | 5% | 74615.19 |  |  |  | 3730.7595
|  |  | Herramienta Menor (% M.O.) | % | 2% | 74615.19 |  |  | 1492.3038
|  |  | COSTO DIRECTO | 657420 |  |  |  | 0 | 579074 | 78346
| 2.001-1 |  | Cargue manual + retiro y transporte de mat sobrante Incluye el costo de disposicion en escombrera oficial o autorizada (m3) | [7 empty] | 66523
|  | E0046 | Transporte a escombrera | m3-Km | 20 | 1227.435 |  | 24548.7
|  | A | Ayudante | Día | 0.143 | 76122 |  |  |  | 10885.446
|  |  | Acarreo Horizontal (% M.O.) | % | 5% | 10885.446 |  |  |  | 544.2723
|  |  | Herramienta Menor (% M.O.) | % | 5% | 10885.446 |  |  | 544.2723
|  |  | Costo de permiso de disposicion | m3 | 1 | 30000 |  | 30000
|  |  | COSTO DIRECTO | 66523 |  |  |  | 54549 | 544 | 11430
| 2.033-1 |  | Sobreacarreo horizontal talud man (m3) | [7 empty] | 13188
|  | A | Ayudante | Día | 0.165 | 76122 |  |  |  | 12560.13
|  |  | Herramienta Menor (% M.O.) | % | 5% | 12560.13 |  |  | 628.0065
|  |  | COSTO DIRECTO | 13188 |  |  |  | 0 | 628 | 12560
| 12.001 |  | Anden C 20.7 MPa E=.10 m (m2) | [7 empty] | 77623
|  | 5.008 | CONC SIMPLE 20.7 MPa (m3) | m3 | 0.1 | 493303 | 5% |  | 51796.815
|  | I00970 | Tabla común cepillada 3,00 x 0,20 x 0,02 mts | Un | 0.2 | 17200 |  |  | 3440
|  | I00634 | Listón común 3,00 x 0,04 x 0,04 mts | Un | 0.2 | 6261.5299 |  |  | 1252.306
|  | I00860 | Puntilla (promedio) | Lb | 0.111 | 3031.8987 |  |  | 336.5408
|  | I00110 | Antisol blanco | Kg | 0.18 | 7432.1064 |  |  | 1337.7792
|  | C 1O+1A | Cuadrilla A 1 Of +1 Ay (jornal + prestaciones) | Día | 0.083 | 213143 |  |  |  | 17690.869
|  |  | Acarreo Horizontal (% M.O.) | % | 5% | 17690.869 |  |  |  | 884.5435
|  |  | Herramienta Menor (% M.O.) | % | 5% | 17690.869 |  |  | 884.5435
|  |  | COSTO DIRECTO | 77623 |  |  |  | 0 | 59048 | 18575
| 12.024 |  | Sardinel T1 C20.7 MPa S/ Placa 200 cm2< área transv< =380 cm2 (m) | [7 empty] | 55317
|  | 5.008 | CONC SIMPLE 20.7 MPa (m3) | m3 | 0.0375 | 493303 | 5% |  | 19423.8056
|  | I00970 | Tabla común cepillada 3,00 x 0,20 x 0,02 mts | Un | 0.333 | 17200 |  |  | 5727.6
|  | I01289 | Varilla esqueleto fina | Un | 0.333 | 2285.788 |  |  | 761.1674
|  | I00860 | Puntilla (promedio) | Lb | 0.35 | 3031.8987 |  |  | 1061.1645
|  | I00110 | Antisol blanco | Kg | 0.162 | 7432.1064 |  |  | 1204.0012
|  | C 1O+1A | Cuadrilla A 1 Of +1 Ay (jornal + prestaciones) | Día | 0.119 | 213143 |  |  |  | 25364.017
|  |  | Acarreo Horizontal (% M.O.) | % | 5% | 25364.017 |  |  |  | 1268.2009
|  |  | Herramienta Menor (% M.O.) | % | 2% | 25364.017 |  |  | 507.2803
|  |  | COSTO DIRECTO | 55317 |  |  |  | 0 | 28685 | 26632
| 11.01 |  | Baranda tubular tipo Tub ppal 2" + 4 hilos 1/2" (m) | [7 empty] | 231972
|  | E0067 | Compresor pintura | Día | 0.025 | 39835.845 |  | 995.8961
|  | I01144 | Tubería galvanizada Ø=2" espesor 2,95 mm | m | 1.2 | 56573.4716 |  |  | 67888.166
|  | I01143 | Tubería galvanizada Ø=1 1/2" espesor 2,67 mm | m | 4 | 20284.1802 |  |  | 81136.7208
|  | I00964 | Soldadura | kg | 0.1 | 24387.0111 |  |  | 2438.7011
|  | I00581-1 | Lámina H.R. 1/4" | m2 | 0.01 | 375513.833 |  |  | 3755.1383
|  | E0016 | Equipo para soldadura eléctrica | Día | 0.025 | 69629.04 |  | 1740.726
|  | I01097 | Tornillo y chazos | Un | 2 | 1977.3252 |  |  | 3954.6504
|  | I00395 | Disolvente Esmalte | Lt | 0.1 | 7645.6575 |  |  | 764.5658
|  | I00800 | Pintura esmalte | Gl | 0.1 | 53915.0677 |  |  | 5391.5068
|  | SOL | Soldador | Día | 0.025 | 137020 |  |  |  | 3425.5
|  | C 1O+2A | Cuadrilla B 1 Of + 2 Ay (jornal + prestaciones) | Día | 0.189 | 289265 |  |  |  | 54671.085
|  |  | Acarreo Horizontal (% M.O.) | % | 5% | 58096.585 |  |  |  | 2904.8293
|  |  | Herramienta Menor (% M.O.) | % | 5% | 58096.585 |  |  | 2904.8293
|  |  | COSTO DIRECTO | 231972 |  |  |  | 2737 | 168234 | 61001
| 12.172-1 |  | Bordillo en concreto de 20.7 Mpa 20x20 cm (m) | [7 empty] | 88704
|  | 5.008 | CONC SIMPLE 20.7 MPa (m3) | m3 | 0.06 | 493303 | 5% |  | 31078.089
|  | I00970 | Tabla común cepillada 3,00 x 0,20 x 0,02 mts | Un | 0.667 | 17200 |  |  | 11472.4
|  | I00634 | Listón común 3,00 x 0,04 x 0,04 mts | Un | 0.333 | 6261.5299 |  |  | 2085.0894
|  | I00518 | Guadua sobrebasa L=3.2 m | Un | 0.667 | 3669.9156 |  |  | 2447.8337
|  | I00860 | Puntilla (promedio) | Lb | 0.08 | 3031.8987 |  |  | 242.5519
|  | I00110 | Antisol blanco | Kg | 0.08 | 7432.1064 |  |  | 594.5685
|  | C 1O+4A | Cuadrilla C 1 Of + 4 Ay (jornal + prestaciones) | Día | 0.084746 | 441510 |  |  |  | 37416.1017
|  |  | Acarreo Horizontal (% M.O.) | % | 4% | 37416.1017 |  |  |  | 1496.6441
|  |  | Herramienta Menor (% M.O.) | % | 5% | 37416.1017 |  |  | 1870.8051
|  |  | COSTO DIRECTO | 88704 |  |  |  | 0 | 49791 | 38913
| 5.266-1 |  | Anillo pila/Caisson concreto 20.7 Mpa Ø = 1.40 - 1.60m (m3) | [7 empty] | 667422
|  | 5.008 | CONC SIMPLE 20.7 MPa (m3) | m3 | 1 | 493303 | 2% |  | 503169.06
|  | E0097 | Formaleta cónica para caissons | Día | 1.5 | 22551.3285 |  | 33826.9927
|  | E0049 | Vibrador eléctrico para concreto | Día | 0.2 | 50458.737 |  | 10091.7474
|  | C 1O+2A | Cuadrilla B 1 Of + 2 Ay (jornal + prestaciones) | Día | 0.4 | 289265 |  |  |  | 115706
|  |  | Acarreo Horizontal (% M.O.) | % | 2% | 115706 |  |  |  | 2314.12
|  |  | Herramienta Menor (% M.O.) | % | 2% | 115706 |  |  | 2314.12
|  |  | COSTO DIRECTO | 667422 |  |  |  | 43919 | 505483 | 118020
| 5.007-1 |  | Concreto simple 17.2 Mpa Para solado (m3) | [7 empty] | 434038
|  | I00115 | Arena | m3 | 0.475 | 86000 | 3% |  | 42075.5
|  | I00496 | Grava triturada de cantera Ø max 3/4" | m3 | 0.95 | 102187.35 | 3% |  | 99990.322
|  | I00061 | Agua | Lt | 150 | 13.1822 | 3% |  | 2036.645
|  | I00221-1 | Cemento gris | KG | 260 | 650 |  |  | 169000
|  | E0031 | Mezcladora de 1 saco | Día | 0.26 | 50458.737 |  | 13119.2716
|  | C 1O+4A | Cuadrilla C 1 Of + 4 Ay (jornal + prestaciones) | Día | 0.222 | 441510 |  |  |  | 98015.22
|  |  | Acarreo Horizontal (% M.O.) | % | 5% | 98015.22 |  |  |  | 4900.761
|  |  | Herramienta Menor (% M.O.) | % | 5% | 98015.22 |  |  | 4900.761
|  |  | COSTO DIRECTO | 434038 |  |  |  | 13119 | 318003 | 102916
0.05
| 5.268 |  | Conc C27.6 MPa premezclado Imperm. pilotes y caissons (m3) | [7 empty] | 1255645
|  | 5.005 | Concreto imperm 27.6 MPa (m3) | m3 | 1 | 868759 | 5% |  | 912196.95
|  | E0049 | Vibrador eléctrico para concreto | Día | 0.4 | 50458.737 |  | 20183.4948
|  | E0034 | Planta eléctrica motor 5 HP 4500 Watts | Día | 0.4 | 79671.69 |  | 31868.676
|  | C 1O+4A | Cuadrilla C 1 Of + 4 Ay (jornal + prestaciones) | Día | 0.6 | 441510 |  |  |  | 264906
|  |  | Acarreo Horizontal (% M.O.) | % | 5% | 264906 |  |  |  | 13245.3
|  |  | Herramienta Menor (% M.O.) | % | 5% | 264906 |  |  | 13245.3
|  |  | COSTO DIRECTO | 1255645 |  |  |  | 52052 | 925442 | 278151
| 5.141-1 |  | Muro conc ref C27.6 MPa Esp: >0.15 m <=.30 m (m3) | [7 empty] | 1160557
|  | I00338 | Concreto premezclado de 27,6 MPa (4000 psi) As 4" | m3 | 1 | 600000 | 5% |  | 630000
|  | E0024 | Formaleta metálica muros | m2_DÍa | 50 | 1673.775 |  | 83688.75
|  | I00110 | Antisol blanco | Kg | 5 | 7432.1064 | 2% |  | 37903.7427
|  | E0049 | Vibrador eléctrico para concreto | Día | 0.25 | 50458.737 |  | 12614.6843
|  | E0034 | Planta eléctrica motor 5 HP 4500 Watts | Día | 0.25 | 79671.69 |  | 19917.9225
|  | C 1O+4A | Cuadrilla C 1 Of + 4 Ay (jornal + prestaciones) | Día | 0.735 | 441510 |  |  |  | 324509.85
|  |  | Acarreo Horizontal (% M.O.) | % | 8% | 324509.85 |  |  |  | 25960.788
|  |  | Herramienta Menor (% M.O.) | % | 8% | 324509.85 |  |  | 25960.788
|  |  | COSTO DIRECTO | 1160557 |  |  |  | 116221 | 693865 | 350471
| SC |  | Anclaje seudoactivos en barra 1". Inlcuye centralizadores, excavación, y relleno con grouting (Cemento+Arenón 1:3) perforación manual. No incluye acero ni dado en concreto | ML | [6 empty] | 441020
|  | I00510 | Grouting 20.7 MPa | m3 | 0.02 | 688109.1774 |  |  | 13762.1835
|  | E0072 | Barreno para dren mecanico | Día | 0.1 | 200853 |  | 20085.3
|  | EPERF | Equipo de perforación | Hr | 0.47 | 510625 |  | 239993.75
|  | ECENTR | Centralizador | un | 1 | 53750 |  |  | 53750
|  | E0001 | Andamio de tijera completo 1.5 x 1.5 x 2,3 | Día | 0.1 | 1593.4338 |  | 159.3434
|  | C 1 Ofper+1AP+3A | Cuadrilla J 1of per+1AP+3Ay (jornal + prestaciones) | Día | 0.2 | 471959 |  |  |  | 94391.8
|  |  | Acarreo Horizontal (% M.O.) | % | 0.1 | 94391.8 |  |  |  | 9439.18
|  |  | Herramienta Menor (% M.O.) | % | 0.1 | 94391.8 |  |  | 9439.18
|  |  | COSTO DIRECTO | 441020 |  |  |  | 260238 | 76951 | 103831
| SC |  | Anclajes seudoactivos en espieral con tubería ø 1 1/4" de acero de calibre 40. | ML | [6 empty] | 672219
|  | E0034 | Planta eléctrica motor 5 HP 4500 Watts | Día | 0.3 | 79671.69 |  | 23901.507
|  | I-1 | Tubería ø 1 1/4" de acero de calibre 40 sin costura | M | 1 | 322500 |  |  | 322500
|  | I-2 | Espital de diametro 3" con aletas de 3/16" | M | 0.22 | 322500 |  |  | 70950
|  | EPERF | Equipo de perforación | Hr | 0.35 | 510625 |  | 178718.75
|  | E0001 | Andamio de tijera completo 1.5 x 1.5 x 2,3 | Día | 0.25 | 1593.4338 |  | 398.3585
|  | C 1 Ofper+1AP+3A | Cuadrilla J 1of per+1AP+3Ay (jornal + prestaciones) | Día | 0.15 | 471959 |  |  |  | 70793.85
|  |  | Acarreo Horizontal (% M.O.) | % | 0.05 | 70793.85 |  |  |  | 3539.6925
|  |  | Herramienta Menor (% M.O.) | % | 0.02 | 70793.85 |  |  | 1415.877
|  |  | COSTO DIRECTO | 672219 |  |  |  | 203019 | 394866 | 74334
| SC |  | Inyección de lechada para una presion de 70 psi | sc | [6 empty] | 181506
|  | I00221-1 | Cemento gris | KG | 50 | 650 | 2% |  | 33150
|  | I00061 | Agua | Lt | 28.5 | 13.1822 | 2% |  | 383.2056
|  | E0001 | Andamio de tijera completo 1.5 x 1.5 x 2,3 | Día | 0.25 | 1593.4338 |  | 398.3585
|  | EINYEC | Equipo de Inyección + accesorios | dia | 0.3 | 225750 |  | 67725
|  | ETANQ | tanque mezclador | dia | 0.2 | 172000 |  |  | 34400
|  | C 1 Ofper+1AP+3A | Cuadrilla J 1of per+1AP+3Ay (jornal + prestaciones) | Día | 0.09 | 471959 |  |  |  | 42476.31
|  |  | Acarreo Horizontal (% M.O.) | % | 2% | 42476.31 |  |  |  | 849.5262
|  |  | Herramienta Menor (% M.O.) | % | 5% | 42476.31 |  |  | 2123.8155
|  |  | COSTO DIRECTO | 181506 |  |  |  | 68123 | 70057 | 43326
| SC |  | Dados de anclajes de 0,5*0,5*0,5 en concreto de 4000 psi (27,6 Mpa) | und | [6 empty] | 148206
|  | 5.01 | Concreto simple 27.6 Mpa | m3 | 0.125 | 578092 | 5% |  | 75874.575
|  | I00970 | Tabla común cepillada 3,00 x 0,20 x 0,02 mts | Un | 1 | 17200 |  |  | 17200
|  | I00634 | Listón común 3,00 x 0,04 x 0,04 mts | Un | 1 | 6261.5299 |  |  | 6261.5299
|  | I00860 | Puntilla (promedio) | Lb | 0.1 | 3031.8987 |  |  | 303.1899
|  | C 1O+4A | Cuadrilla C 1 Of + 4 Ay (jornal + prestaciones) | Día | 0.1 | 441510 |  |  |  | 44151
|  |  | Acarreo Horizontal (% M.O.) | % | 5% | 44151 |  |  |  | 2208
|  |  | Herramienta Menor (% M.O.) | % | 5% | 44151 |  |  | 2207.55
|  |  | COSTO DIRECTO | 148206 |  |  |  | 0 | 101847 | 46359
| SC |  | Micro hexapodos de 0,70 m, en concreto de 4000 psi (27,6 Mpa), fabricado in situ. Incluye cable de baja relajación para amarre y acero de refuerzo. | und | [6 empty] | 614877
|  | 5.01 | Concreto simple 27.6 MPa | m3 | 0.076 | 578092 | 5% |  | 46131.7416
|  | I00970 | Tabla común cepillada 3,00 x 0,20 x 0,02 mts | Un | 9 | 17200 |  |  | 154800
|  | I00634 | Listón común 3,00 x 0,04 x 0,04 mts | Un | 3 | 6261.5299 |  |  | 18784.5896
|  | I00860 | Puntilla (promedio) | Lb | 1 | 3031.8987 |  |  | 3031.8987
|  | I00080 | Alambre negro calibre 18 | Kg | 2 | 9491.1611 |  |  | 18982.3221
|  | I00110 | Antisol blanco | Kg | 1.2 | 7432.1064 |  |  | 8918.5277
|  | ICABBR | Cable acero de baja relajación de 1/2" para unión de micro hexapodos | m | 1 | 30100 | 5% |  | 31605
|  | 5.014 | Acero Fy=420 MPa Co+Fi+Ar (Kg) | Kg | 6 | 8763 |  |  | 52578
|  | E0049 | Vibrador eléctrico para concreto | Día | 0.3 | 50458.737 |  | 15137.6211
|  | C 1O+4A | Cuadrilla C 1 Of + 4 Ay (jornal + prestaciones) | Día | 0.5 | 441510 |  |  |  | 220755
|  |  | Acarreo Horizontal (% M.O.) | % | 10% | 220755 |  |  |  | 22075.5
|  |  | Herramienta Menor (% M.O.) | % | 10% | 220755 |  |  | 22075.5
|  |  | COSTO DIRECTO | 614877 |  |  |  | 15138 | 356908 | 242831
| SC |  | Instalacion micro hexapodos incluye Juego de fijacion y acarreo en talud y lecho del río | und | [6 empty] | 228083
|  | IVAR1 | Varilla roscada de diametro 1" | Un | 0.5 | 162411 |  |  | 81205.5
|  | IAROE | Aro electrosoldado | Un | 2 | 43000 |  |  | 86000
|  | IROSC | Rosca diametro 1" | Un | 2 | 12900 |  |  | 25800
|  | C 1O+3A | Cuadrilla C 1 Of + 3 Ay (jornal + prestaciones) | Día | 0.08 | 365388 |  |  |  | 29231.04
|  |  | Acarreo horizontal (%M.O) | % | 10% | 29231.04 |  |  |  | 2923.104
|  |  | Herramienta Menor (% M.O.) | % | 10% | 29231.04 |  |  | 2923.104
|  |  | COSTO DIRECTO | 228083 |  |  |  | 0 | 195929 | 32154
| SC |  | Perforación de pantalla en concreto reforzado, con saca núcleo e<0.2m Ø=4" | ML | [6 empty] | 350852
|  | ESNUC | Equipo sacanúcleos para concreto reforzado | Día | 0.4 | 209625 |  | 83850
|  | I00061 | Agua | Lt | 28.5 | 13.1822 | 3% |  | 386.9625
|  | E0001 | Andamio de tijera completo 1.5 x 1.5 x 2,3 | Día | 0.25 | 1593.4338 |  | 398.3585
|  | E0051 | Arnes con eslinga | Día | 0.5 | 13278.615 |  | 6639.3075
|  | C 1 Ofper+1AP+3A | Cuadrilla J 1of per+1AP+3Ay (jornal + prestaciones) | Día | 0.5 | 471959 |  |  |  | 235979.5
|  |  | Acarreo Horizontal (% M.O.) | % | 5% | 235979.5 |  |  |  | 11798.975
|  |  | Herramienta Menor (% M.O.) | % | 5% | 235979.5 |  |  | 11798.975
|  |  | COSTO DIRECTO | 350852 |  |  |  | 90888 | 12186 | 247778
| SC |  | Tala y retiro de árboles H<12m | und | [6 empty] | 1555352
|  |  | Motosierra a gasolina | día | 0.8 | 258700 |  | 206960
|  | E0051 | Arnes con eslinga | Día | 0.5 | 12352.2 |  | 6176.1
|  |  | Rollo Soga 1 1/4" 32mm (5 usos) | rllo | 1 | 562900 |  |  | 562900
|  |  | Transporte y dispocision residuo forestal | m3-Km | 168 | 2200 |  | 369600
|  | C 1O+2A | Cuadrilla B 1 Of + 2 Ay (jornal + prestaciones) | Día | 0.9 | 257525 |  |  |  | 231772.5
|  |  | Acarreo Horizontal (% M.O.) | % | 20% | 231772.5 |  |  |  | 46354.5
|  |  | Herramienta Menor (% M.O.) | % | 5% | 231772.5 |  |  | 11588.625
|  |  | Costo de permiso de disposicion residuo forestal | m3 | 100% | 120000 |  | 120000
|  |  | COSTO DIRECTO | 1555352 |  |  |  | 702736 | 574489 | 278127
| SC |  | Perforación en material común (mecánica) de 4" para dren en tubería PVC | ml | [6 empty] | 190147
|  | EPERF | Equipo de perforación | Día | 0.28 | 510625 |  | 142975
|  | E0001 | Andamio de tijera completo 1.5 x 1.5 x 2,3 | Día | 0.25 | 1593.4338 |  | 398.3585
|  | C 1O+2A | Cuadrilla B 1 Of + 2 Ay (jornal + prestaciones) | Día | 0.147 | 289265 |  |  |  | 42521.955
|  |  | Herramienta Menor (% M.O.) | % | 10% | 42521.955 |  |  | 4252.1955
|  |  | COSTO DIRECTO | 190147 |  |  |  | 143373 | 4252 | 42522
| 12.033 |  | Muro Tierra armada + refuerzo geotextil H<3.01M (m3) | [7 empty] | 218492
|  | I00979 | Tablero formaleta 70*140 | Dia | 4 | 467.967 |  |  | 1871.8679
|  | I00516 | Guadua cepa L=4.8 m | Un | 1.6 | 7612.7021 |  |  | 12180.3234
|  | I00383 | Cuartón de sajo 2" x 4" x 2,9 m | m | 1.6 | 3295.542 |  |  | 5272.8673
|  | I00080 | Alambre negro calibre 18 | Kg | 10 | 9491.1611 |  |  | 94911.6107
|  | I00860 | Puntilla (promedio) | Lb | 0.2 | 3031.8987 |  |  | 606.3797
|  | I00485 | Geotextil tejido (Mayor igual) ≥ 2.400 a = 3,85 m | m2 | 3 | 8627.7291 |  |  | 25883.1872
|  | I01071 | Tierra transportada cargada con equipo pesado | m3 | 1.3 | 30130.6701 |  |  | 39169.8711 |  | 274189.0975
|  | I00061 | Agua | Lt | 100 | 13.1822 | 5% |  | 1384.1277
|  | E0064 | Cilindro compactador vibrador Dynapac | Hora | 0.1 | 118250 |  | 11825
|  | C 1O+4A | Cuadrilla C 1 Of + 4 Ay (jornal + prestaciones) | Día | 0.05 | 441510 |  |  |  | 22075.5
|  |  | Acarreo Horizontal (% M.O.) | % | 10% | 22075.5 |  |  |  | 2207.55
|  |  | Herramienta Menor (% M.O.) | % | 5% | 22075.5 |  |  | 1103.775
|  |  | COSTO DIRECTO | 218492 |  |  |  | 11825 | 182384 | 24283
| 12.083-1 |  | Suministro, transporte e instalación de geomanto control erosión | [7 empty] | 62404
|  | I-3 | Geomanto sintetico en poliester | m2 | 1.03 | 18812.5 | 5% |  | 20345.7188
|  | I00426 | Grapas de anclaje varilla 3/8" | kg | 1.15 | 8469.925 | 3% |  | 10032.6262
|  | E0051 | Arnes con eslinga | Día | 0.5 | 13278.615 |  | 6639.3075
|  | C 1O+4A | Cuadrilla A 1 Of +1 Ay (jornal + prestaciones) | Día | 0.05 | 441510 |  |  |  | 22075.5
|  |  | Acarreo Horizontal (% M.O.) | % | 10% | 22075.5 |  |  |  | 2207.55
|  |  | Herramienta Menor (% M.O.) | % | 5% | 22075.5 |  |  | 1103.775
|  |  | COSTO DIRECTO | 62404 |  |  |  | 6639 | 31482 | 24283
| 5.014-1 |  | Acero Fy=420 MPa Co+Fi+Ar (Caisson) (Kg) | [7 empty] | 15250
|  | I00020 | Acero de Fy = 60.000 psi d>1/4 | Kg | 1 | 6296.275 | 3% |  | 6485.1632
|  | I00080 | Alambre negro calibre 18 | Kg | 0.05 | 9491.1611 |  |  | 474.5581
|  | E0036 | Pulidora | Día | 0.0066667 | 50458.737 |  | 336.3916
|  | C 1O+2A | Cuadrilla B 1 Of + 2 Ay (jornal + prestaciones) | Día | 0.025 | 289265 |  |  |  | 7231.625
|  |  | Acarreo Horizontal (% M.O.) | % | 5% | 7231.625 |  |  |  | 361.5813
|  |  | Herramienta Menor (% M.O.) | % | 5% | 7231.625 |  |  | 361.5813
|  |  | COSTO DIRECTO | 15250 |  |  |  | 336 | 7321 | 7593
| 11.043 |  | Elementos estructurales en acero A-36 (Kg) | [7 empty] | 22928
|  | E0001 | Andamio de tijera completo 1.5 x 1.5 x 2,3 | Día | 0.1 | 1593.4338 |  | 159.3434
|  | I01374 | Acero Estructural A36 | kg | 1 | 15480 | 5% |  | 16254
|  | I00800 | Pintura esmalte | Gl | 0.025 | 53915.0677 |  |  | 1347.8767
|  | I00964 | Soldadura | kg | 0.01 | 24387.0111 |  |  | 243.8701
|  | E0016 | Equipo para soldadura eléctrica | Día | 0.002 | 69629.04 |  | 139.2581
|  | SOL | Soldador | Día | 0.011 | 137020 |  |  |  | 1507.22
|  | C 1O+2A | Cuadrilla B 1 Of + 2 Ay (jornal + prestaciones) | Día | 0.011 | 289265 |  |  |  | 3181.915
|  |  | Herramienta Menor (% M.O.) | % | 2% | 4689.135 |  |  | 93.7827
|  |  | COSTO DIRECTO | 22928 |  |  |  | 299 | 17940 | 4689
| 5.274-1 |  | Placa maciza C28 prem Steeldeck lámina 2" puente (m3) | [7 empty] | 1501568
|  | I00338 | Concreto premezclado de 27,6 MPa (4000 psi) As 4" | m3 | 1 | 645000 | 5% |  | 677250
|  | I00968 | LAMINA METAL DECK LAMINA 2" CAL.16 - TIPO ACESCO O SIMILAR. | M2 | 1 | 44160.2633 | 2% |  | 45043.4686
|  | E0016 | Equipo para soldadura eléctrica | Día | 0.2 | 69629.04 |  | 13925.808
|  | SOL | Soldador | Día | 0.2 | 137020 |  |  |  | 27404
|  | E0041 | Tacos metálicos | Día | 1 | 331.9654 |  | 331.9654
|  | E0052 | Cercha metalica 3m | Día | 2 | 242.1395 |  | 484.2789
|  | E0053 | Tablero de madera de 1.40x0.70 | Día | 5 | 531.1446 |  | 2655.723
|  | I00920 | Separol o similar | Kg | 0.3 | 18349.5781 |  |  | 5504.8734
|  | I00110 | Antisol blanco | Kg | 1.5 | 7432.1064 |  |  | 11148.1596
|  | E0049 | Vibrador eléctrico para concreto | Día | 0.12 | 50458.737 |  | 6055.0484
|  | E0034 | Planta eléctrica motor 5 HP 4500 Watts | Día | 0.25 | 79671.69 |  | 19917.9225
|  | E0117 | Andammio multidireccional y multinivel (2,5 x 1,2 x 6) | Dia | 1 | 109053.375 |  | 109053.375
|  | C 1O+4A | Cuadrilla C 1 Of + 4 Ay (jornal + prestaciones) | Día | 1.2 | 441510 |  |  |  | 529812
|  |  | Acarreo Horizontal (% M.O.) | % | 5% | 529812 |  |  |  | 26490.6
|  |  | Herramienta Menor (% M.O.) | % | 5% | 529812 |  |  | 26490.6
|  |  | COSTO DIRECTO | 1501568 |  |  |  | 152424 | 765437 | 583707
| 5.014 |  | Acero Fy=420 MPa Co+Fi+Ar (Kg) | [7 empty] | 8771
|  | I00020 | Acero de Fy = 60.000 psi d>1/4 | Kg | 1 | 6296.275 | 3% |  | 6485.1632
|  | I00080 | Alambre negro calibre 18 | Kg | 0.05 | 9491.1611 |  |  | 474.5581
|  | E0036 | Pulidora | Día | 0.0066667 | 50458.737 |  | 336.3916
|  | C 1O+1A | Cuadrilla A 1 Of +1 Ay (jornal + prestaciones) | Día | 0.00629 | 213143 |  |  |  | 1340.6695
|  |  | Acarreo Horizontal (% M.O.) | % | 5% | 1340.6695 |  |  |  | 67.0335
|  |  | Herramienta Menor (% M.O.) | % | 5% | 1340.6695 |  |  | 67.0335
|  |  | COSTO DIRECTO | 8771 |  |  |  | 336 | 7027 | 1408
| 13.037 |  | Imprimación con emulsión asfaltica (m2) | [7 empty] | 4643
|  | I00410 | Emulsión asfáltica para imprimación | Galón | 0.125 | 17268.6403 |  |  | 2158.58
|  | E0006 | Compresor con operario | Hora | 0.005 | 83711.067 |  | 418.5553
|  | E0086 | Carrotanque asfalto | Hora | 0.005 | 118168.515 |  | 590.8426
|  | C 1O+2A | Cuadrilla B 1 Of + 2 Ay (jornal + prestaciones) | Día | 0.005 | 289265 |  |  |  | 1446.325
|  |  | Herramienta Menor (% M.O.) | % | 2% | 1446.325 |  |  | 28.9265
|  |  | COSTO DIRECTO | 4643 |  |  |  | 1009 | 2188 | 1446
| 13.026 |  | Pavimento Concreto Asfaltico Caliente MDC 19 (Incl Transporte) (m3) | [7 empty] | 1059465
|  | E0064 | Cilindro compactador vibrador Dynapac | Hora | 0.07 | 118250 |  | 8277.5
|  | I00702 | Mezcla asfáltica MDC 19 (Incluye Transporte) | m3 | 1.25 | 767553.7625 | 3% |  | 988225.4692
|  | E0096 | Finisher (pavimentadora) con operario incluye transporte | Hora | 0.07 | 170925 |  | 11964.75
|  | E0003 | Carrotanque agua | Hora | 0.02 | 96750 |  | 1935
|  | E0065 | Compactador sellador de asfalto en llantas | Hora | 0.07 | 118250 |  | 8277.5
|  | E0066 | Terminador de asfalto | Hora | 0.07 | 119044.425 |  | 8333.1097
|  | C 1O+4A | Cuadrilla C 1 Of + 4 Ay (jornal + prestaciones) | Día | 0.07 | 441510 |  |  |  | 30905.7
|  |  | Herramienta Menor (% M.O.) | % | 5% | 30905.7 |  |  | 1545.285
|  |  | COSTO DIRECTO | 1059465 |  |  |  | 38788 | 989771 | 30906
| 5.275 |  | Concreto para losa de aproximación. f'c = 28MPa (m3) | [7 empty] | 954416
|  | I00338 | Concreto premezclado de 27,6 MPa (4000 psi) As 4" | m3 | 1 | 645000 | 5% |  | 677250
|  | E0025 | Formaleta metálica para pavimento L=2 mts | Día | 6 | 2257.3646 |  | 13544.1873
|  | I00920 | Separol o similar | Kg | 0.1 | 18349.5781 |  |  | 1834.9578
|  | I00110 | Antisol blanco | Kg | 1.5 | 7432.1064 |  |  | 11148.1596
|  | E0049 | Vibrador eléctrico para concreto | Día | 0.06 | 50458.737 |  | 3027.5242
|  | E0034 | Planta eléctrica motor 5 HP 4500 Watts | Día | 0.06 | 79671.69 |  | 4780.3014
|  | C 1O+4A | Cuadrilla C 1 Of + 4 Ay (jornal + prestaciones) | Día | 0.5 | 441510 |  |  |  | 220755
|  |  | Acarreo Horizontal (% M.O.) | % | 5% | 220755 |  |  |  | 11037.75
|  |  | Herramienta Menor (% M.O.) | % | 5% | 220755 |  |  | 11037.75
|  |  | COSTO DIRECTO | 954416 |  |  |  | 21352 | 701271 | 231793
| 12.004 |  | Cuneta C20.7 MPa vaciadas in situ (m3) | [7 empty] | 882541
|  | 5.008 | CONC SIMPLE 20.7 MPa (m3) | m3 | 1 | 493303 | 5% |  | 517968.15
|  | I00970 | Tabla común cepillada 3,00 x 0,20 x 0,02 mts | Un | 6 | 17200 | 0.33% |  | 103540.56
|  | I00634 | Listón común 3,00 x 0,04 x 0,04 mts | Un | 1.333 | 6261.5299 | 0.33% |  | 8374.1632
|  | I01289 | Varilla esqueleto fina | Un | 2.333 | 2285.788 |  |  | 5332.7433
|  | I00861 | Puntilla 2" y 2 1/2" | lb | 0.6 | 3031.8987 |  |  | 1819.1392
|  | I00110 | Antisol blanco | Kg | 0.36 | 7432.1064 |  |  | 2675.5583
|  | C 1O+4A | Cuadrilla C 1 Of + 4 Ay (jornal + prestaciones) | Día | 0.5 | 441510 |  |  |  | 220755
|  |  | Acarreo Horizontal (% M.O.) | % | 5% | 220755 |  |  |  | 11037.75
|  |  | Herramienta Menor (% M.O.) | % | 5% | 220755 |  |  | 11037.75
|  |  |  | 882541 |  |  |  | 0 | 650748 | 231793
| 5.169 |  | Box-Culvert C 20.7 MPa (m3) | [7 empty] | 1228444
|  | 5.008 | CONC SIMPLE 20.7 MPa (m3) | m3 | 1 | 493303 | 3% |  | 508102.09
|  | E0049 | Vibrador eléctrico para concreto | Día | 0.25 | 50458.737 |  | 12614.6843
|  | I00970 | Tabla común cepillada 3,00 x 0,20 x 0,02 mts | Un | 6.6667 | 17200 |  |  | 114666.6667
|  | I01291 | Varillón de sajo | m | 4 | 2420.2461 |  |  | 9680.9843
|  | I00634 | Listón común 3,00 x 0,04 x 0,04 mts | Un | 4 | 6261.5299 |  |  | 25046.1195
|  | I00860 | Puntilla (promedio) | Lb | 0.5 | 3031.8987 |  |  | 1515.9493
|  | I00110 | Antisol blanco | Kg | 5 | 7432.1064 |  |  | 37160.532
|  | C 1O+4A | Cuadrilla C 1 Of + 4 Ay (jornal + prestaciones) | Día | 1.07 | 441510 |  |  |  | 472415.7
|  |  | Acarreo Horizontal (% M.O.) | % | 5% | 472415.7 |  |  |  | 23620.785
|  |  | Herramienta Menor (% M.O.) | % | 5% | 472415.7 |  |  | 23620.785
|  |  | COSTO DIRECTO | 1228444 |  |  |  | 12615 | 719793 | 496036
| 5.137-1 |  | Mejoramiento Superf. Apoyo en conc.ciclópeo (m3) | [7 empty] | 733031
|  | 5.001 | CONC CICLOPEO (m3) | m3 | 1 | 475645 | 5% |  | 499427.25
|  | C 1O+4A | Cuadrilla C 1 Of + 4 Ay (jornal + prestaciones) | Día | 0.481 | 441510 |  |  |  | 212366.31
|  |  | Acarreo Horizontal (% M.O.) | % | 0.05 | 212366.31 |  |  |  | 10618.3155
|  |  | Herramienta Menor (% M.O.) | % | 0.05 | 212366.31 |  |  | 10618.3155
|  |  | COSTO DIRECTO | 733031 |  |  |  | 0 | 510046 | 222985
| 5.161 |  | Junta Dil/Exp cinta PVC V-22 (m) | [7 empty] | 62600
|  | I00268 | Cinta en PVC O - 22 | m | 1 | 51410.4558 |  |  | 51410.4558
|  | C 1O+1A | Cuadrilla A 1 Of +1 Ay (jornal + prestaciones) | Día | 0.05 | 213143 |  |  |  | 10657.15
|  |  | Herramienta Menor (% M.O.) | % | 5% | 10657.15 |  |  | 532.8575
|  |  | COSTO DIRECTO | 62600 |  |  |  | 0 | 51943 | 10657
| 5.139-1 |  | Muro conc ref C24 Mpa (m3) | [7 empty] | 1112708
|  | 5.008 | CONC SIMPLE 24 MPa (m3) | m3 | 1 | 512948 | 5% |  | 538595.4
|  | E0024 | Formaleta metálica muros | m2_DÍa | 100 | 1673.775 |  | 167377.5
|  | I00110 | Antisol blanco | Kg | 5 | 7432.1064 |  |  | 37160.532
|  | E0049 | Vibrador eléctrico para concreto | Día | 0.25 | 50458.737 |  | 12614.6843
|  | C 1O+4A | Cuadrilla C 1 Of + 4 Ay (jornal + prestaciones) | Día | 0.735 | 441510 |  |  |  | 324509.85
|  |  | Acarreo Horizontal (% M.O.) | % | 5% | 324509.85 |  |  |  | 16225.4925
|  |  | Herramienta Menor (% M.O.) | % | 5% | 324509.85 |  |  | 16225.4925
|  |  | COSTO DIRECTO | 1112708 |  |  |  | 179992 | 591981 | 340735
| 8.2 |  | Micro hexapodos de 0,70 m, en concreto de 4000 psi (27,6 Mpa), fabricado in situ. Incluye cable de baja relajación para amarre y acero de refuerzo. | [7 empty] | 612672
|  | 5.01 | Concreto simple 27.6 MPa | m3 | 0.076 | 578092 | 5% |  | 46131.7416
|  | I00970 | Tabla común cepillada 3,00 x 0,20 x 0,02 mts | Un | 9 | 17200 |  |  | 154800
|  | I00634 | Listón común 3,00 x 0,04 x 0,04 mts | Un | 3 | 6261.5299 |  |  | 18784.5896
|  | I00860 | Puntilla (promedio) | Lb | 1 | 3031.8987 |  |  | 3031.8987
|  | I00080 | Alambre negro calibre 18 | Kg | 2 | 9491.1611 |  |  | 18982.3221
|  | I00110 | Antisol blanco | Kg | 1.2 | 7432.1064 |  |  | 8918.5277
|  |  | Cable acero de baja relajación de 1/2" para unión de micro hexapodos | m | 1 | 28000 | 5% |  | 29400
|  | 5.014 | Acero Fy=420 MPa Co+Fi+Ar (Kg) | Kg | 6 | 8763 |  |  | 52578
|  | E0049 | Vibrador eléctrico para concreto | Día | 0.3 | 50458.737 |  | 15137.6211
|  | C 1O+4A | Cuadrilla C 1 Of + 4 Ay (jornal + prestaciones) | Día | 0.5 | 441510 |  |  |  | 220755
|  |  | Acarreo Horizontal (% M.O.) | % | 10% | 220755 |  |  |  | 22075.5
|  |  | Herramienta Menor (% M.O.) | % | 10% | 220755 |  |  | 22075.5
|  |  | COSTO DIRECTO | 612672 |  |  |  | 15138 | 354703 | 242831
| 8.3 |  | Instalacion micro hexapodos incluye Juego de fijacion y acarreo en talud y lecho de río. | [7 empty] | 214252
|  |  | Varilla roscada de diametro 1" | Un | 0.5 | 151080 |  |  | 75540
|  |  | Aro electrosoldado | Un | 2 | 40000 |  |  | 80000
|  |  | Rosca diametro 1" | Un | 2 | 12000 |  |  | 24000
|  | C 1O+2A | Cuadrilla A 1 Of +1 Ay (jornal + prestaciones) | Día | 0.1 | 289265 |  |  |  | 28926.5
|  |  | Acarreo horizontal (%M.O) | % | 10% | 28926.5 |  |  |  | 2892.65
|  |  | Herramienta Menor (% M.O.) | % | 10% | 28926.5 |  |  | 2893
|  |  | COSTO DIRECTO | 214252 |  |  |  | 0 | 182433 | 31819
| 8.5 |  | Anclaje Pasivo para fijación de Micro hexapodos | ML | [6 empty] | 298791
|  | E0034 | Planta eléctrica motor 5 HP 4500 Watts | Día | 0.35 | 79671.69 |  | 27885.0915
|  | E0072 | Barreno para dren mecanico | Día | 0.25 | 200853 |  | 50213.25
|  |  | Equipo de perforación | Día | 0.25 | 475000 |  | 118750
|  | C 1 Ofper+1AP+3A | Cuadrilla J 1of per+1AP+3Ay (jornal + prestaciones) | Día | 0.2 | 471959 |  |  |  | 94391.8
|  |  | Acarreo Horizontal (% M.O.) | % | 5% | 94391.8 |  |  |  | 4719.59
|  |  | Herramienta Menor (% M.O.) | % | 3% | 94391.8 |  |  | 2831.754
|  |  | COSTO DIRECTO | 298791 |  |  |  | 196848 | 2832 | 99111
| 1.005 |  | Demol pavimento rígido E<0.21 m (m2) | [7 empty] | 19261
|  | E0006 | Compresor con operario | Hora | 0.125 | 83711.067 |  | 10463.8834
|  | C 2A | Cuadrilla I (Dos ayudantes) (jornal + prestaciones) | Día | 0.059 | 135540 |  |  |  | 7996.86
|  |  | Acarreo Horizontal (% M.O.) | % | 5% | 7996.86 |  |  |  | 399.843
|  |  | Herramienta Menor (% M.O.) | % | 5% | 7996.86 |  |  | 399.843
|  |  | COSTO DIRECTO | 19261 |  |  |  | 10464 | 400 | 8397
| 1.034 |  | Demol andenes (m2) | [7 empty] | 11756
|  | A | Ayudante | Día | 0.143 | 76122 |  |  |  | 10885.446
|  |  | Acarreo Horizontal (% M.O.) | % | 3% | 10885.446 |  |  |  | 326.5634
|  |  | Herramienta Menor (% M.O.) | % | 5% | 10885.446 |  |  | 544.2723
|  |  | COSTO DIRECTO | 11756 |  |  |  | 0 | 544 | 11212
| 1.008 |  | Demol sardineles (m) | [7 empty] | 4941
|  | A | Ayudante | Día | 0.059 | 76122 |  |  |  | 4491.198
|  |  | Acarreo Horizontal (% M.O.) | % | 5% | 4491.198 |  |  |  | 224.5599
|  |  | Herramienta Menor (% M.O.) | % | 5% | 4491.198 |  |  | 224.5599
|  |  | COSTO DIRECTO | 4941 |  |  |  | 0 | 225 | 4716
| 1.088-1 |  | Demol estructuras varias de concreto reforzado (m3) | [7 empty] | 424043
|  | E0039-1 | Retroexcavadora con martillo | Hora | 0.65 | 252625 |  | 164206.25
|  | C 2A | 2 Ayudante | Día | 1.667 | 135540 |  |  |  | 225945.18
|  |  | Acarreo Horizontal (% M.O.) | % | 10% | 225945.18 |  |  |  | 22594.518
|  |  | Herramienta Menor (% M.O.) | % | 5% | 225945.18 |  |  | 11297.259
|  |  | COSTO DIRECTO | 424043 |  |  |  | 164206 | 11297 | 248540
| 1.075-1 |  | Demol columnas reforzadas 0.30 x 0.30 (ml) | [7 empty] | 95233
|  | E0030 | Taladro percutor | Día | 0.4 | 83151.25 |  | 33260.5
|  | E0036 | Pulidora | día | 0.1 | 50458.737 |  | 5045.8737
|  | C 2A | 2 Ayudante | Día | 0.4 | 135540 |  |  |  | 54216
|  |  | Herramienta Menor (% M.O.) | % | 5% | 54216 |  |  | 2710.8
|  |  | COSTO DIRECTO | 95233 |  |  |  | 38306 | 2711 | 54216
| 1.075-2 |  | Descabezado Pilotes/Caisson (Und) | [7 empty] | 216135
|  | E0006 | Compresor con operario | Hora | 2.2 | 83711.067 |  | 184164.3474
|  | A | Ayudante | Día | 0.4 | 76122 |  |  |  | 30448.8
|  |  | Herramienta Menor (% M.O.) | % | 5% | 30448.8 |  |  | 1522.44
|  |  | COSTO DIRECTO | 216135 |  |  |  | 184164 | 1522 | 30449
| SC |  | Instalacion de tubería PVC de 3" (tubería perforada + accesorios y geotextil) | ml | [6 empty] | 60639
|  | E0001 | Andamio de tijera completo 1.5 x 1.5 x 2,3 | Día | 0.25 | 1593.4338 |  | 398.3585
|  | I01172 | Tubería PVC Aguas Lluvias Ø=3" | m | 1 | 10941.1996 |  |  | 10941.1996
|  | I00483 | Geotextil NT 1600 a = 3.5 m | m2 | 0.479 | 5272.8673 |  |  | 2525.7034
|  | C 1O+2A | Cuadrilla B 1 Of + 2 Ay (jornal + prestaciones) | Día | 0.147 | 289265 |  |  |  | 42521.955
|  |  | Herramienta Menor (% M.O.) | % | 10% | 42521.955 |  |  | 4252.1955
|  |  | COSTO DIRECTO | 60639 |  |  |  | 398 | 17719 | 42522
| SC |  | Concreto lanzado o proyectado f´c (4000 psi), m3 | [7 empty] | 1936251
|  | CTGUT1 | Gunitadora de concreto por via humeda 33Kw, incluye transporte | Hora | 1.2 | 195650 |  | 234780
|  | CTBOM1 | Bomba de lanzado | Hora | 1.2 | 98040 |  | 117648
|  | CTCOM1 | Compresor SULLAIR | Hora | 1.2 | 79166.7 |  | 95000.04
|  | CTMAN1 | Manguera de lanzado | Hora | 1.2 | 15265 |  | 18318
|  |  | Separador de hormigon para muros | und | 60 | 490 |  |  | 29400
|  | CTCEM1 | Concreto proyectado f´c 4000psi, grava 1/2" asent 6" produccion | m3 | 1 | 763250 | 20% |  | 915900
|  | CTTOX1 | Aditivo acelerante Sigunit L54 | kg | 20 | 9728.6425 |  |  | 194572.85
|  | TRAN1 | Transporte de equipos | m3-Km | 15 | 2257.5 |  | 33862.5
|  | CTEYE1 | Andamio colgante | und | 7 | 4759.9925 |  | 33319.9475
|  | CTEYE2 | Plataforma de andamio colgante | und | 6 | 16125 |  | 96750
|  | C 2OL+2AP | Cuadrilla K 2 Of lanzador + 2Ap ( jornal + prestaciones) | Dia | 0.25 | 487184 |  |  |  | 121796
|  | CTESL1 | Eslinga de absorcion en Y | und | 0.05 | 261800 |  | 13090
|  | CTLIN1 | Linea de vida 20m | und | 0.05 | 261800 |  | 13090
|  | CTARN1 | Arnes | und | 0.05 | 130900 |  | 6545
|  |  | Herramienta Menor (% M.O.) | % | 10% | 121796 |  |  | 12179.6
|  |  | COSTO DIRECTO | 1936251 |  |  |  | 662403 | 1152052 | 121796
| ITE210 |  | Excavación para conformación de taludes en material conglomerado manual (m3) | [7 empty] | 84064
|  | C 1O+4A | Cuadrilla C 1 Of + 4 Ay (jornal + prestaciones) | Día | 0.14 | 441510 |  |  |  | 61811.4
|  |  | Control de aguas | % | 12% | 61811.4 |  |  | 7417.368
|  |  | Acarreo Horizontal (% M.O.) | % | 12% | 61811.4 |  |  |  | 7417.368
|  |  | Herramienta Menor (% M.O.) | % | 12% | 61811.4 |  |  | 7417.368
|  |  | COSTO DIRECTO | 84064 |  |  |  | 0 | 14835 | 69229
| 2-06-07 |  | Filtro frances (0.60x0.90m) inclye tuberia, piedra y geotextil NT 1600 | [7 empty] | 211621
|  | I00483 | Geotextil no tejido 1600 a 3.50m | M2 | 7 | 5272.8673 | 5% |  | 38755.5744
|  | CTPIE1 | Piedra media songa (1-3") | M3 | 1 | 91375 |  |  | 91375
|  | CTFFS1 | Tuberia PVC corrugada perforada de 100mm(4") | M | 1.85 | 18274.1042 |  |  | 33807.0927
|  | C 1O+4A | Cuadrilla C 1 Of + 4 Ay (jornal + prestaciones) | Dia | 0.08 | 441510 |  |  |  | 35320.8
|  |  | Acarreo Horizontal (% M.O.) | % | 10% | 35320.8 |  |  |  | 3532.08
|  |  | Acarreo Vertical (% M.O.) | % | 15% | 35320.8 |  |  |  | 5298.12
|  |  | Herramienta Menor (% M.O.) | % | 10% | 35320.8 |  |  | 3532.08
|  |  | COSTO DIRECTO | 211621 |  |  |  | 0 | 167470 | 44151
| 11.005 |  | Baranda Tubular 2" (3 Hilos) (m) | [7 empty] | 381175
|  | E0067 | Compresor pintura | Día | 0.025 | 37056.6 |  | 926.415
|  | I01144 | Tubería galvanizada Ø=2" espesor 2,95 mm | m | 3.5 | 52626.4852 |  |  | 184192.6984
|  | I00964 | Soldadura | kg | 0.1 | 22685.5917 |  |  | 2268.5592
|  | I00581-1 | Lámina H.R. 1/4" | m2 | 0.01 | 349315.1935 |  |  | 3493.1519
|  | E0016 | Equipo para soldadura eléctrica | Día | 0.025 | 64771.2 |  | 1619.28
|  | I01097 | Tornillo y chazos | Un | 2 | 1839.3723 |  |  | 3678.7446
|  | I00395 | Disolvente Esmalte | Lt | 0.1 | 7112.2396 |  |  | 711.224
|  | I00800 | Pintura esmalte | Gl | 0.1 | 50153.5514 |  |  | 5015.3551
|  | SOL | Soldador | Día | 0.025 | 121986 |  |  |  | 3049.65
|  | C 1O+2A | Cuadrilla B 1 Of + 2 Ay (jornal + prestaciones) | Día | 0.621 | 257525 |  |  |  | 159923.025
|  |  | Acarreo Horizontal (% M.O.) | % | 0.05 | 162972.675 |  |  |  | 8148.6337
|  |  | Herramienta Menor (% M.O.) | % | 0.05 | 162972.675 |  |  | 8148.6337
|  |  |  | % |  | 8148.6337 |  |  | 0
|  |  | COSTO DIRECTO | 381175 |  |  |  | 2546 | 207508 | 171121
| ITEM | CÓDIGO | DESCRIPCIÓN | UNIDAD | Cantidad | Vr/insumo | Desper. | Equipo | Material | Personal
1 | 1.01 |  | Trinchos en guadua h libre =2.00m | (m2) | [6 empty] | 122716
|  | ALMc12 | Alambre galvanizado c12 | Kg | 0.5 | 11400 | 3% |  | 5871
|  | I00080 | Alambre negro calibre 18 | Kg | 0.5 | 9491.1611 | 3% |  | 4887.948
|  |  | Guadua basa L =5m | un | 1 | 10710 | 3% |  | 11031.3
|  | I00517 | Guadua sobre basa longitud promedio =5m | un | 4.5 | 8691.375 | 3% |  | 40284.5231
|  | I00860 | Puntilla (promedio) | Lb | 0.8 | 3031.8987 | 10% |  | 2668.0708
|  | C 1O+1A | Cuadrilla A 1 Of +1 Ay (jornal + prestaciones) | Dia | 0.24727 | 213143 |  |  |  | 52703.0884
|  |  | Herramienta Menor (% M.O.) | % | 10% | 52703.0884 |  |  | 5270.3088
|  |  | COSTO DIRECTO | 122716 |  |  |  | 0 | 70013 | 52703
4 | 2.01 |  | Canal en concreto champeado, incluye geomembrana 0.30mx0.30m | (m) | [6 empty] | 228821
|  | Geom20 | Geomembrana 20mils 0.5mm | M2 | 1 | 14190 | 5% |  | 14899.5
|  | MAG | Malla de gallinero | M2 | 1.5 | 3050 |  |  | 4575
|  | 5.003 | Concreto imperm 20.7 MPa (m3) | M3 | 0.13571 | 700922 | 3% |  | 97979.0094
|  | C 1O+2A | Cuadrilla B 1 Of + 2 Ay (jornal + prestaciones) | Dia | 0.35 | 289265 |  |  |  | 101242.75
|  |  | Herramienta Menor (% M.O.) | % | 10% | 101242.75 |  |  | 10124.275
|  |  | COSTO DIRECTO | 228821 |  |  |  | 0 | 127578 | 101243
5 | 2.02 |  | Canal disipador energia en concreto de 27,6 Mpa (4000 PSI) | (m3) | [6 empty] | 1425622
|  |  | Tabla común 3,00 x 0,24 x 0,02 mts | und | 6 | 20825 |  |  | 124950
|  | I00080 | Alambre negro calibre 18 | Kg | 0.5 | 9491.1611 | 5% |  | 4982.8596
|  | I00110 | Antisol blanco | Kg | 1 | 7432.1064 |  |  | 7432.1064
|  |  | Tacos Metálicos | Día | 6 | 890 |  | 5340
|  |  | Cuartón 4 cm x 8 cm | Un | 11 | 14637 |  |  | 161007
|  |  | Guadua basa L =5m | Un | 0.4 | 10710 |  |  | 4284
|  | I00860 | Puntilla (promedio) | Lb | 2 | 3031.8987 |  |  | 6063.7973
|  | 5.003 | Concreto de 27.6 mpa (produccion) | M3 | 1 | 578092 | 5% |  | 606996.6
|  | C 1O+4A | Cuadrilla C 1 Of + 4 Ay (jornal + prestaciones) | Día | 0.87909 | 441510 |  |  |  | 388127.2526
|  |  | Acarreo Horizontal (% M.O.) | % | 10% | 388127.2526 |  |  | 38812.7253
|  |  | Acarreo vertical (%M.O) | % | 10% | 388127.2526 |  |  | 38812.7253
|  |  | Herramienta Menor (% M.O.) | % | 10% | 388127.2526 |  |  | 38812.7253
|  |  | COSTO DIRECTO | 1425622 |  |  |  | 5340 | 1032155 | 388127
6 | 2.03 |  | Micro pilotes para canal de disipador | (m) | [6 empty] | 396982
|  | I00110 | Antisol blanco | Kg | 1 | 7432.1064 | 3% |  | 7655.0696
|  | I00080 | Alambre negro calibre 18 | Kg | 1 | 9491.1611 | 3% |  | 9775.8959
|  | 5.003 | Concreto de 20.7 mpa (produccion) | M3 | 0.13 | 493303 | 3% |  | 66053.2717
|  | CTHO1 | Acero de Fy = 60.000 psi d>1/4 | Kg | 12 | 6296.275 |  |  | 75555.3
|  |  | Equipo de perforación | Hr | 0.2 | 510625 |  | 102125
|  | E0049 | Vibrador eléctrico para concreto | Día | 0.2 | 50458.737 |  | 10091.7474
|  | C 1O+4A | Cuadrilla C 1 Of + 4 Ay (jornal + prestaciones) | Día | 0.25361 | 441510 |  |  |  | 111972.8089
|  |  | Herramienta menor (% M.O.) | % | 0.072827 | 111972.8089 |  |  | 8154.6393
|  |  | Acarreo Horizontal (% M.O.) | % | 0.05 | 111972.8089 |  |  |  | 5598.6404
|  |  | COSTO DIRECTO | 396982 |  |  |  | 112217 | 167194 | 117571
7 | 2.04 |  | Camara de inspección CLL-01 | (und) | [6 empty] | 964892
|  | 5.003 | Concreto simple 27.6 MPa (m3) | M3 | 1.1 | 578092 | 5% |  | 667696.26
|  |  | Formaleta cuerpo de camara | Día | 2 | 47600 |  | 95200
|  | E0049 | Vibrador eléctrico para concreto | Día | 0.5351 | 50458.737 |  | 27000.3973
|  |  | Herramienta menor (% M.O.) | % | 0.1 | 159086.7352 |  |  | 15908.6735
|  | C 1O+4A | Cuadrilla C 1 Of + 4 Ay (jornal + prestaciones) | Día | 0.36032 | 441510 |  |  |  | 159086.7352
|  |  | COSTO DIRECTO | 964892 |  |  |  | 122200 | 683605 | 159087
8 | 2.05 |  | Camara de inspección CLL-02 | (und) | [6 empty] | 1278497
|  | 5.003 | Concreto simple 27.6 MPa (m3) | M3 | 1.5 | 578092 | 5% |  | 910494.9
|  |  | Formaleta cuerpo de camara | Día | 2 | 47600 |  | 95200
|  | E0049 | Vibrador eléctrico para concreto | Día | 0.5351 | 50458.737 |  | 27000.3973
|  |  | Herramienta menor (% M.O.) | % | 0.1 | 223456.1992 |  |  | 22345.6199
|  | C 1O+4A | Cuadrilla C 1 Of + 4 Ay (jornal + prestaciones) | Día | 0.50612 | 441510 |  |  |  | 223456.1992
|  |  | COSTO DIRECTO | 1278497 |  |  |  | 122200 | 932841 | 223456
9 | 2.06 |  | Estructura de entrega cabezal | (m3) | [6 empty] | 884097
|  | 5.003 | Concreto de 27.6 mpa (produccion) | M3 | 1 | 578092 | 5% |  | 606996.6
|  |  | Acpm | Gl | 1.5626 | 10808 |  |  | 16888.9681
|  |  | Almabre negro cal 18 | Kg | 0.5 | 9491.1611 |  |  | 4745.5805
|  |  | Cuartón 4 cm x 8 cm | Un | 1 | 14637 |  |  | 14637
|  |  | Guadua basa L =5m | Und | 1 | 10710 |  |  | 10710
|  |  | Puntilla (promedio) | Lb | 0.6 | 3031.8987 |  |  | 1819.1392
|  |  | Tabla común 3,00 x 0,24 x 0,02 mts | und | 3 | 20825 |  |  | 62475
|  | E0049 | Vibrador eléctrico para concreto | Día | 0.64265 | 50458.737 |  | 32427.2445
|  |  | Herramienta menor (% M.O.) | % | 0.1 | 121270.7279 |  |  | 12127.0728
|  | C 1O+4A | Cuadrilla C 1 Of + 4 Ay (jornal + prestaciones) | Día | 0.27467 | 441510 |  |  |  | 121270.7279
|  |  | COSTO DIRECTO | 884097 |  |  |  | 32427 | 730399 | 121271
| 3.01 |  | Box-Culvert C 20.7 MPa | (m3) | [6 empty] | 1228444
|  | 5.008 | CONC SIMPLE 20.7 MPa (m3) | m3 | 1 | 493303 | 3% |  | 508102.09
|  | E0049 | Vibrador eléctrico para concreto | Día | 0.25 | 50458.737 |  | 12614.6843
|  | I00970 | Tabla común cepillada 3,00 x 0,20 x 0,02 mts | Un | 6.6667 | 17200 |  |  | 114666.6667
|  | I01291 | Varillón de sajo | m | 4 | 2420.2461 |  |  | 9680.9843
|  | I00634 | Listón común 3,00 x 0,04 x 0,04 mts | Un | 4 | 6261.5299 |  |  | 25046.1195
|  | I00860 | Puntilla (promedio) | Lb | 0.5 | 3031.8987 |  |  | 1515.9493
|  | I00110 | Antisol blanco | Kg | 5 | 7432.1064 |  |  | 37160.532
|  | C 1O+4A | Cuadrilla C 1 Of + 4 Ay (jornal + prestaciones) | Día | 1.07 | 441510 |  |  |  | 472415.7
|  |  | Acarreo Horizontal (% M.O.) | % | 5% | 472415.7 |  |  |  | 23620.785
|  |  | Herramienta Menor (% M.O.) | % | 5% | 472415.7 |  |  | 23620.785
|  |  | COSTO DIRECTO | 1228444 |  |  |  | 12615 | 719793 | 496036
| 3.02 |  | Mejoramiento Superf. Apoyo en conc.ciclópeo | (m3) | [6 empty] | 733031
|  | 5.001 | CONC CICLOPEO (m3) | m3 | 1 | 475645 | 5% |  | 499427.25
|  | C 1O+4A | Cuadrilla C 1 Of + 4 Ay (jornal + prestaciones) | Día | 0.481 | 441510 |  |  |  | 212366.31
|  |  | Acarreo Horizontal (% M.O.) | % | 0.05 | 212366.31 |  |  |  | 10618.3155
|  |  | Herramienta Menor (% M.O.) | % | 0.05 | 212366.31 |  |  | 10618.3155
|  |  | COSTO DIRECTO | 733031 |  |  |  | 0 | 510046 | 222985
| 3.03 |  | Subbase granular tipo INVIAS | (m3) | [6 empty] | 142297
|  | E0063 | Motoniveladora | Hora | 0.071 | 198316.115 |  | 14080.4442
|  | E0064 | Cilindro compactador vibrador Dynapac | Hora | 0.071 | 118250 |  | 8395.75
|  | I00685 | Material para subbase Tipo INVIAS | m3 | 1 | 86000 | 30% |  | 111800
|  | E0003 | Carrotanque agua | Hora | 0.01 | 96750 |  | 967.5
|  | I01390 | Ensayo densidad en campo | Un | 0.013 | 75296.5445 |  |  | 978.8551
|  | C 1O+2A | Cuadrilla B 1 Of + 2 Ay (jornal + prestaciones) | Día | 0.02 | 289265 |  |  |  | 5785.3
|  |  | Herramienta Menor (% M.O.) | % | 5% | 5785.3 |  |  | 289.265
|  |  | COSTO DIRECTO | 142297 |  |  |  | 23444 | 113068 | 5785
| 3.04 |  | Junta Dil/Exp cinta PVC V-22 | (m) | [6 empty] | 62600
|  | I00268 | Cinta en PVC O - 22 | m | 1 | 51410.4558 |  |  | 51410.4558
|  | C 1O+1A | Cuadrilla A 1 Of +1 Ay (jornal + prestaciones) | Día | 0.05 | 213143 |  |  |  | 10657.15
|  |  | Herramienta Menor (% M.O.) | % | 5% | 10657.15 |  |  | 532.8575
|  |  | COSTO DIRECTO | 62600 |  |  |  | 0 | 51943 | 10657
| 3.05 |  | Acero Fy=420 MPa Co+Fi+Ar | (Kg) | [6 empty] | 8763
|  | I00020 | Acero de Fy = 60.000 psi d>1/4 | Kg | 1 | 6296.275 | 3% |  | 6485.1632
|  | I00080 | Alambre negro calibre 18 | Kg | 0.05 | 9491.1611 |  |  | 474.5581
|  | E0036 | Pulidora | Día | 0.0066667 | 50458.737 |  | 336.3916
|  | C 1O+1A | Cuadrilla A 1 Of +1 Ay (jornal + prestaciones) | Día | 0.00629 | 213143 |  |  |  | 1340.6695
|  |  | Acarreo Horizontal (% M.O.) | % | 5% | 1340.6695 |  |  |  | 67.0335
|  |  | Herramienta Menor (% M.O.) | % | 5% | 1340.6695 |  |  | 59.6783
|  |  | COSTO DIRECTO | 8763 |  |  |  | 336 | 7019 | 1408
4 | 3.06 |  | Señal vertical de transito tipo SP, SR de 75 x 75 con lámina retroreflectiva tipo diamante | (und) | [6 empty] | 528000
|  |  | Señal SR, SP y/o SI, tablero en lámina galvanizada de 75x75 cm, retrorreflectiva | Un | 1 | 412738.9055 |  |  | 412738.9055
|  |  | Poste en ángulo de ± 2 x 2 x 1/8" de 3,5 m (completo) | Un | 1 | 47100 |  |  | 47100
|  |  | Concreto de 17,2 Mpa (2500 PSI) (Producción) | M3 | 0.027 | 434881 | 5% |  | 12328.8764
|  |  | Alquiler de campero o camioneta Mod. > 2016 de 2.600 o más C. C., con conductor | Día | 0.02 | 298427 |  |  | 5968.54
|  | C 1O+1A | Cuadrilla E 1 Of + 1 Ay (jornal + prestaciones) | Día | 0.21268 | 213143 |  |  | 45330.8355
|  |  | Herramienta menor (% mano obra) | %MO | 0.1 | 45330.8355 |  |  | 4533.0835
|  |  | COSTO DIRECTO | 528000 |  |  |  | 0 | 528000 | 0
5 | 3.07 |  | Líneas de demarcación vial pintura en frío | (m) | [6 empty] | 6200
|  |  | Disolvente Pintráfico | LT | 0.005 | 57511.04 |  |  | 287.5552
|  |  | Microesferas reflectivas | Kg | 0.05 | 37274.05 |  |  | 1863.7025
|  |  | Pintura acrílica para tráfico | Gl | 0.011359 | 142900 |  |  | 1623.247
|  | C 4A | Cuadrilla E 4 Ay (jornal + prestaciones) | Día | 0.00066667 | 304490 |  |  | 202.9933
|  |  | Equipo móvil pintura línea vías | Hora | 0.03 | 73422.99 |  |  | 2202.6897
|  |  | Herramienta menor (% mano obra) | %MO | 0.1 | 202.9933 |  |  | 20.2993
|  |  | COSTO DIRECTO | 6200 |  |  |  | 0 | 6200 | 0
6 | 3.08 |  | Tacha reflectiva bidireccional incluye suministro e instalación | (Und) | [6 empty] | 19897
|  |  | Adhesivo epóxico tipo IV grado 3 (ASTM C-881-02) para anclar barras de acero al concreto x 600 m (Sikadur® AnchorFix®-4 tubo x 600 ml) o similar | Un | 0.051433 | 99900 | 5% |  | 5395.0424
|  |  | Tacha reflectiva bidireccional | Un | 1 | 12000 |  |  | 12000
|  | A | Ayudante | Día | 0.013 | 76122 |  |  | 989.586
|  |  | Alquiler de campero o camioneta Mod. > 2016 de 2.600 o más C. C., con conductor | Día | 0.005 | 298427 |  | 1492.135
|  |  | Herramienta menor (% mano obra) | %MO | 0.05 | 404.735 |  |  | 20.2368
|  |  | COSTO DIRECTO | 19897 |  |  |  | 1492 | 18405 | 0
8 | 4.01 |  | Mejoramiento de superficie de apoyo en concreto ciclopeo | (m3) | [6 empty] | 657420
|  | 5.001 | CONC CICLOPEO (m3) | m3 | 1 | 475645 | 5% |  | 499427.25
|  | C 1O+4A | Cuadrilla C 1 Of + 4 Ay (jornal + prestaciones) | Día | 0.3543 | 441510 |  |  |  | 156427.7208
|  |  | Herramienta Menor (% M.O.) | % | 0.1 | 15642.7721 |  |  | 1564.2772
|  |  | COSTO DIRECTO | 657420 |  |  |  | 0 | 500992 | 156428
9 | 4.02 |  | Canal en concreto champeado, incluye geomembrana 0.30mx0.30m | (m) | [6 empty] | 228821
|  | Geom20 | Geomembrana 20mils 0.5mm | M2 | 1 | 14190 | 5% |  | 14899.5
|  | MAG | Malla de gallinero | M2 | 1.5 | 3050 |  |  | 4575
|  | 5.003 | Concreto imperm 20.7 MPa (m3) | M3 | 0.135 | 700922 | 3% |  | 97463.2041
|  | C 1O+2A | Cuadrilla B 1 Of + 2 Ay (jornal + prestaciones) | Dia | 0.35162 | 289265 |  |  |  | 101712.1234
|  |  | Herramienta Menor (% M.O.) | % | 10% | 101712.1234 |  |  | 10171.2123
|  |  | COSTO DIRECTO | 228821 |  |  |  | 0 | 127109 | 101712
12 | 4.03 |  | Fijación de Micro hexapodos mediante perforación con barreno de dren mecánico | (m) | [6 empty] | 434325
|  |  | Planta eléctrica ≥7000 Watts | Día | 0.35 | 119071.3429 |  | 41674.97
|  | E0072 | Barreno para dren mecanico | Día | 0.25 | 200853 |  | 50213.25
|  |  | Equipo de perforación incluye (taladros y tubería) | Hr | 2 | 111562.5 |  | 223125
|  | C 1 Ofper+1AP+3A | Cuadrilla J 1of per+1AP+3Ay (jornal + prestaciones) | Día | 0.2 | 471959 |  |  |  | 94391.8 | 434325
|  |  | Acarreo Horizontal (% M.O.) | % | 23.4% | 94391.8 |  |  |  | 22087.8644
|  |  | Herramienta Menor (% M.O.) | % | 3% | 94391.8 |  |  | 2831.754
|  |  | COSTO DIRECTO | 434325 |  |  |  | 315013 | 2832 | 116480
| 4.04 |  | Instalacion micro hexapodos incluye Juego de fijacion y acarreo en talud y lecho de río. | (Und) | [6 empty] | 228083
|  | IVAR1 | Varilla roscada de diametro 1" | Un | 0.5 | 162411 |  |  | 81205.5
|  | IAROE | Aro electrosoldado | Un | 2 | 43000 |  |  | 86000
|  | IROSC | Rosca diametro 1" | Un | 2 | 12900 |  |  | 25800
|  | C 1O+3A | Cuadrilla C 1 Of + 3 Ay (jornal + prestaciones) | Día | 0.08 | 365388 |  |  |  | 29231.04
|  |  | Acarreo horizontal (%M.O) | % | 10% | 29231.04 |  |  |  | 2923.104
|  |  | Herramienta Menor (% M.O.) | % | 10% | 29231.04 |  |  | 2923
|  |  | COSTO DIRECTO | 228083 |  |  |  | 0 | 195929 | 32154
| 4.05 |  | Perforación en material común (mecánica) de 4" para dren en tubería PVC | (m) | [6 empty] | 190147
|  | EPERF | Equipo de perforación | Día | 0.28 | 510625 |  | 142975
|  | E0001 | Andamio de tijera completo 1.5 x 1.5 x 2,3 | Día | 0.25 | 1593.4338 |  | 398.3585
|  | C 1O+2A | Cuadrilla B 1 Of + 2 Ay (jornal + prestaciones) | Día | 0.147 | 289265 |  |  |  | 42521.955
|  |  | Herramienta Menor (% M.O.) | % | 10% | 42521.955 |  |  | 4252.1955
|  |  | COSTO DIRECTO | 190147 |  |  |  | 143373 | 4252 | 42522
| 4.06 |  | Instalacion de tubería PVC de 3" (tubería perforada + accesorios y geotextil) | (m) | [6 empty] | 60639
|  | E0001 | Andamio de tijera completo 1.5 x 1.5 x 2,3 | Día | 0.25 | 1593.4338 |  | 398.3585
|  | I01172 | Tubería PVC Aguas Lluvias Ø=3" | m | 1 | 10941.1996 |  |  | 10941.1996
|  | I00483 | Geotextil NT 1600 a = 3.5 m | m2 | 0.479 | 5272.8673 |  |  | 2525.7034
|  | C 1O+2A | Cuadrilla B 1 Of + 2 Ay (jornal + prestaciones) | Día | 0.147 | 289265 |  |  |  | 42521.955
|  |  | Herramienta Menor (% M.O.) | % | 10% | 42521.955 |  |  | 4252.1955
|  |  | COSTO DIRECTO | 60639 |  |  |  | 398 | 17719 | 42522
|  | 1.01 | Trinchos en guadua h libre =2.00m | (m2) | 122716
|  | 2.01 | Canal en concreto champeado, incluye geomembrana 0.30mx0.30m | (m) | 228821
|  | 2.02 | Canal disipador energia en concreto de 27,6 Mpa (4000 PSI) | (m3) | 1425622
|  | 2.03 | Micro pilotes para canal de disipador | (m) | 396982
|  | 2.04 | Camara de inspección CLL-01 | (und) | 964892
|  | 2.05 | Camara de inspección CLL-02 | (und) | 1278497
|  | 2.06 | Estructura de entrega cabezal | (m3) | 884097
|  | 3.01 | Box-Culvert C 20.7 MPa | (m3) | 1228444
|  | 3.02 | Mejoramiento Superf. Apoyo en conc.ciclópeo | (m3) | 733031
|  | 3.03 | Subbase granular tipo INVIAS | (m3) | 142297
|  | 3.04 | Junta Dil/Exp cinta PVC V-22 | (m) | 62600
|  | 3.05 | Acero Fy=420 MPa Co+Fi+Ar | (Kg) | 8763
|  | 3.06 | Señal vertical de transito tipo SP, SR de 75 x 75 con lámina retroreflectiva tipo diamante | (und) | 528000
|  | 3.07 | Líneas de demarcación vial pintura en frío | (m) | 6200
|  | 3.08 | Tacha reflectiva bidireccional incluye suministro e instalación | (Und) | 19897
|  | 4.01 | Mejoramiento de superficie de apoyo en concreto ciclopeo | (m3) | 657420
|  | 4.02 | Canal en concreto champeado, incluye geomembrana 0.30mx0.30m | (m) | 228821
|  | 4.03 | Fijación de Micro hexapodos mediante perforación con barreno de dren mecánico | (m) | 434325
|  | 4.04 | Instalacion micro hexapodos incluye Juego de fijacion y acarreo en talud y lecho de río. | (Und) | 228083
|  | 4.05 | Perforación en material común (mecánica) de 4" para dren en tubería PVC | (m) | 190147
|  | 4.06 | Instalacion de tubería PVC de 3" (tubería perforada + accesorios y geotextil) | (m) | 60639

## Factor Prestacional
ANALISIS FACTOR PRESTACIONAL
Salario Mínimo Mensual Legal Vigente año 2024 |  | 1300000
Subsidio de Transporte (salario <= 2 SMMLV) |  | 162000
| SALARIO <= 2 SMMLV |  |  |  | SALARIO > 2 SMMLV
DETALLE | PORCENTAJE PATRONAL | PORCENTAJE EMPLEADO | SM | AT | PORCENTAJE PATRONAL | PORCENTAJE EMPLEADO | SM | AT
SALARIO MINIMO (S.M) | S.M. |  | 1 |  | SALARIO |  | 1
AUX. TRANSPORTE (A.T) | A.T |  |  | 1
CESANTIAS (CS) | (S.M + A.T) X 8,33% |  | 0.0833 | 0.0833 | (SALARIO) X 8,33% |  | 0.0833
PRIMA | (S.M + A.T) X 8,33% |  | 0.0833 | 0.0833 | (SALARIO) X 8,33% |  | 0.0833
VACACIONES | S.M X 4,17% |  | 0.0417 |  | SALARIO X 4,17% |  | 0.0417
INTERES A LAS CESANTIAS | (S.M + A.T) X 1% |  | 1% | 1% | (SALARIO) X 1% |  | 1%
PENSION | S.M X 12% (PATRONO) | S.M X 4% (EMPLEADO) | 12% |  | SALARIO X 12% (PATRONO) | S.M X 4% (EMPLEADO) | 12%
SALUD | S.M X 8,5% (PATRONO) | S.M X 4% (EMPLEADO) | 8.5% |  | SALARIO X 8,5% (PATRONO) | S.M X 4% (EMPLEADO) | 8.5%
ARL | S.M X % (NIVEL CONSTRUCCION 6.96%) |  | 0.0696 |  | SALARIO X % (NIVEL CONSTRUCCION 6.96%) |  | 0.0696
PARAFISCALES | S.M X 4% ( COMFA 4%) |  | 4% |  | S.M X 4% ( COMFA 4%) |  | 4%
EXAMEN DE INGRESO |  |  | 2.1% |  | EXAMEN DE INGRESO |  | 2.1%
FIC | S.M. / 40 |  | 0.025% |  | FIC | S.M. / 40 | 0.025%
DOTACIÓN |  |  | 5.59%
VALOR SALARIO + PRESTACIONES | 1,61005 S.M. + 1,1766 AT |  | 1.61 | 1.1766 | VALOR SALARIO + PRESTACIONES | 1,55415 S.M. + 0 AT | 1.5541 | 0
VALOR SALARIO + PRESTACIONES | 2283674.2 |  |  |  | VALOR SALARIO + PRESTACIONES | 2020395
FACTOR PRESTACIONAL | 75.67% |  |  |  | FACTOR PRESTACIONAL | 55.41%

## Mano de Obra
ANALISIS MANO DE OBRA
COD. | PERSONAL | UNIDAD | SALARIO DIA | SALARIO MENSUAL | % FACTOR PRESTACIONAL | SALARIO + PRESTACIONES
A | Ayudante | día | 76122 | 1300000 | 75.67% | 2283674
AP | Ayudante práctico | día | 91347 | 1560000 | 75.67% | 2740409
O | Oficial | día | 137020 | 2340000 | 75.67% | 4110614
CA | Cadenero 1 | día | 114184 | 1950000 | 75.67% | 3425511
MO | Maestro de obra | día | 168366 | 3250000 | 55.41% | 5050988
MI | Minero | día | 168366 | 3250000 | 55.41% | 5050988
OE | Oficial eléctrico | día | 152245 | 2600000 | 75.67% | 4567348
OP | Oficial pintor | día | 121796 | 2080000 | 75.67% | 3653879
Oper | Oficial Perforación | día | 152245 | 2600000 | 75.67% | 4567348
OM | Operador de maquinaria | día | 137020 | 2340000 | 75.67% | 4110614
SOL | Soldador | día | 137020 | 2340000 | 75.67% | 4110614
TOP | Topógrafo | día | 235713 | 4550000 | 55.41% | 7071383
PSO | Profesional en salud ocupacional | día | 188570 | 3640000 | 55.41% | 5657106
C 1O+1A | Cuadrilla A 1 Of +1 Ay (jornal + prestaciones) | día | 213143 | 3640000 |  | 6394288
C 1O+2A | Cuadrilla B 1 Of + 2 Ay (jornal + prestaciones) | día | 289265 | 4940000 |  | 8677962
C 1O+4A | Cuadrilla C 1 Of + 4 Ay (jornal + prestaciones) | día | 441510 | 7540000 |  | 13245310
C 2O+4A | Cuadrilla D 2 Of + 4 Ay (jornal + prestaciones) | día | 578531 | 9880000 |  | 17355924
C 4A | Cuadrilla E 4 Ay (jornal + prestaciones) | día | 304490 | 5200000 |  | 9134696
C 1OE+1A | Cuadrilla F 1 Of eléctrico+1Ay (jornal + prestaciones) | día | 228367 | 3900000 |  | 6851022
C 1OE+2A | Cuadrilla G 1 Of eléctrico+2Ay (jornal + prestaciones) | día | 304490 | 5200000 |  | 9134696
C 1SOL+1AP | Cuadrilla H (1Sold.+1Ay práctico) (jornal + prestaciones) | día | 228367 | 3900000 |  | 6851023
PT | Paletero | Día | 76122 | 1300000 | 75.67% | 2283674
CT | Controlador de Transito | Día | 91347 | 1560000 | 75.67% | 2740409
C 2A | Cuadrilla I (Dos ayudantes) (jornal + prestaciones) | Día | 135540 | 2600000 |  | 4066190
C 1O+3A | Cuadrilla C 1 Of + 3 Ay (jornal + prestaciones) | Día | 365388 | 6240000 |  | 10961636
C 1 Ofper+1AP+3A | Cuadrilla J 1of per+1AP+3Ay (jornal + prestaciones) | Día | 471959 | 8060000 |  | 14158779
SEG PRIV | Servicio de Escolta Vigilancia Privada | Día | 113422.2222 | 10208000