## INS (hidden)
CLAVE | TIPO | DESCRICIÓN | UNIDAD | CANT | V. UNITARIO | V. PARCIAL
M001 | MATERIALES | Suministro de Acero de 60000 psi y figurado | Kg | 1 | 4740.65 | 4740.65
M002 | MATERIALES | Aditivos (antisol, plastificante, acelerante) | Kg | 1 | 45000 | 45000
M003 | MATERIALES | Agua | L | 1 | 50 | 50
M004 | MATERIALES | Agua | gal | 1 | 189 | 189
M005 | MATERIALES | Alambron | Kg | 1 | 4500 | 4500
M006 | MATERIALES | Alambre de pua | ROLLO | 1 | 190000 | 190000
M007 | MATERIALES | Alambre negro Calibre 18 | Kg | 1 | 5100 | 5100
M008 | MATERIALES | Marco y tapa en concreto caja de inspeccion | m | 1 | 45000 | 45000
M009 | MATERIALES | Material arcilloso de alta plasticidad | m3 | 1 | 50000 | 50000
M010 | MATERIALES | Arena de rio | m3 | 1 | 74106 | 74106
M011 | MATERIALES | Bateria de Baños | Und | 1 | 700000 | 700000
M012 | MATERIALES | Piedra Bolo | m3 | 1 | 79550 | 79550
M013 | MATERIALES | Bolsacreto (2.40x1.20*0.35m) | Und | 1 | 35800 | 35800
M014 | MATERIALES | Platina metalica anclaje HR 3/4" 0.2*0.2 | Und | 1 | 79000 | 79000
M015 | MATERIALES | Toron de Tensionamiento D=5/8" | m | 1 | 12000 | 12000
M016 | MATERIALES | Cuña de 5/8" | Und | 1 | 19500 | 19500
M017 | MATERIALES | Carro tanque de agua (1000 galones) | HORA | 1 | 66050 | 66050
M018 | MATERIALES | Cemento gris x 50 Kg | BLT | 1 | 32500 | 32500
M019 | MATERIALES | Toron de Tensionamiento D=1/2" | m | 1 | 11000 | 11000
M020 | MATERIALES | Concreto 3000 psi 200kg/cm2 | m3 | 1 | 372328.83 | 372328.83
M021 | MATERIALES | Concreto de 4000 psi de planta | m3 | 1 | 626000 | 626000
M022 | MATERIALES | Concreto de 3000 psi de planta | m3 | 1 | 595000 | 595000
M023 | MATERIALES | Correctivos | Kg | 1 | 500 | 500
M024 | MATERIALES | Detergentes y acidos | Und | 1 | 10500 | 10500
M025 | MATERIALES | Disposicion del material | m3 | 1 | 5600 | 5600
M026 | MATERIALES | Emulsion CRL-1 | L | 1 | 2200 | 2200
M027 | MATERIALES | Popora de 4 agujeros conicos para cuña de 5/8" | Und | 1 | 75000 | 75000
M028 | MATERIALES | Centralizadores | Und | 1 | 1250 | 1250
M029 | MATERIALES | Escolon de carrizo | Und | 1 | 1700 | 1700
M030 | MATERIALES | Estaca | Und | 1 | 20000 | 20000
M031 | MATERIALES | Fertilizantes | Kg | 1 | 2300 | 2300
M032 | MATERIALES | Fibra de coco | Kg | 1 | 3200 | 3200
M033 | MATERIALES | Gancho | Und | 1 | 1000 | 1000
M034 | MATERIALES | Geoesteras prefabricadas con hidromalla geoestera 50, de 0.20 m de espesor con funda para izado (incluye geocable de poliester para cierres, tensores y amarres) | m2 | 1 | 225000 | 225000
M035 | MATERIALES | Geomalla uniaxial | m2 | 1 | 20000 | 20000
M036 | MATERIALES | Geomanto permanente | m2 | 1 | 15000 | 15000
M037 | MATERIALES | Geomanto no permanente | m2 | 1 | 13000 | 13000
M038 | MATERIALES | Geomembrana HDPE cal 40 | m2 | 1 | 14000 | 14000
M039 | MATERIALES | Geotextil No Tejido - 2500 o Similar | m2 | 1 | 7000 | 7000
M040 | MATERIALES | Geotextil No Tejido 1600 Pavco | m2 | 1 | 3500 | 3500
M041 | MATERIALES | Geomenbrana HDPE 40 MILS | m2 | 1 | 9000 | 9000
M042 | MATERIALES | Geo textil tejido | m2 | 1 | 30000 | 30000
M043 | MATERIALES | Grapa | Kg | 1 | 8000 | 8000
M044 | MATERIALES | Hidroretenedor | Kg | 1 | 50000 | 50000
M045 | MATERIALES | Instalacion electrica | Und | 1 | 50000 | 50000
M046 | MATERIALES | Aditivo Reductor de Agua | Kg | 1 | 15000 | 15000
M047 | MATERIALES | Semilla kikuyo | Kg | 1 | 13000 | 13000
M048 | MATERIALES | Listón madera ordinaria 3x3x2.4 mts | Und | 1 | 4500 | 4500
M049 | MATERIALES | Lona Verde para Cerramiento | m | 1 | 3700 | 3700
M050 | MATERIALES | M2 de campamento | m2 | 1 | 100000 | 100000
M051 | MATERIALES | Malla electrosoldada calibre 10 | m2 | 1 | 19500 | 19500
M052 | MATERIALES | Madera Rolliza de 3 mts x 12 cms | Und | 1 | 13500 | 13500
M053 | MATERIALES | Caja en Malla Triple torsión Cal. 10 (dim. 2x1x1) | Und | 1 | 85000 | 85000
M054 | MATERIALES | Manto de hormigon | m2 | 1 | 272153 | 272153
M055 | MATERIALES | Material Sub base CBR=30% | m3 | 1 | 52000 | 52000
M056 | MATERIALES | Material Vegetal de reposicion | Und | 1 | 2400 | 2400
M057 | MATERIALES | Material vegetal | Und | 1 | 2400 | 2400
M058 | MATERIALES | Material de base (gradacion 1) | m3 | 1 | 90000 | 90000
M059 | MATERIALES | Materiales para entibados (Incluye madera rolliza, tablas, tablon, puntillas) | Glb | 1 | 20000 | 20000
M060 | MATERIALES | Material de prestamo para Relleno (puesto en obra) | m3 | 1 | 17000 | 17000
M061 | MATERIALES | Material Sub base CBR=20% | m3 | 1 | 60000 | 60000
M062 | MATERIALES | Mezcla fertil | m2 | 1 | 20000 | 20000
M063 | MATERIALES | Microelementos | Kg | 1 | 2500 | 2500
M064 | MATERIALES | Pie de amigo | Und | 1 | 37000 | 37000
M065 | MATERIALES | Tuberia PVC 1/2" y Accesorios | m | 1 | 4500 | 4500
M066 | MATERIALES | Estacas, Pintura, Tachuelas, Hilo (Ubicación Estructuras) | Glb | 1 | 500 | 500
M067 | MATERIALES | Rejilla para sumidero (0.5x0.22m) | Und | 1 | 122594 | 122594
M068 | MATERIALES | Puntilla corriente de 3" | lb | 1 | 2600 | 2600
M069 | MATERIALES | Puntilla Corriente de 2 1/2" | lb | 1 | 2600 | 2600
M070 | MATERIALES | Union en PVC Sanitario 2" | Und | 1 | 3500 | 3500
M071 | MATERIALES | Red polipropileno de 45mm (diam: 5mm) | m2 | 1 | 13000 | 13000
M072 | MATERIALES | Sacos | Und | 1 | 500 | 500
M073 | MATERIALES | Semillas para empradizar | Kg | 1 | 39150 | 39150
M074 | MATERIALES | Sika 1 | Kg | 1 | 6618 | 6618
M075 | MATERIALES | Ladrillo temosa | Und | 1 | 1096 | 1096
M076 | MATERIALES | Tierra negra abonada | m3 | 1 | 150000 | 150000
M077 | MATERIALES | Triturado de 1/2" | m3 | 1 | 100000 | 100000
M078 | MATERIALES | Triturado de 3/4" | m3 | 1 | 120000 | 120000
M079 | MATERIALES | Popora de 4 agujeros conicos para cuña de 1/2" | Und | 1 | 72000 | 72000
M080 | MATERIALES | Platina metalica anclaje hr 3/4" 0.3*0.3 | Und | 1 | 100000 | 100000
M081 | MATERIALES | Popora de 3 agujeros conicos para cuña de 5/8" | Und | 1 | 115000 | 115000
M082 | MATERIALES | Cuña de 1/2" | Und | 1 | 17900 | 17900
M083 | MATERIALES | Tuberia PVC Sanitario 6" | m | 1 | 20000 | 20000
M084 | MATERIALES | Tubo Pvc Sanitario 2" | m | 1 | 16572 | 16572
M085 | MATERIALES | Tubo Pvc Sanitario 4" | m | 1 | 20000 | 20000
M086 | MATERIALES | Teja de zinc 2.5m x 0.8m | Und | 1 | 26400 | 26400
M087 | MATERIALES | Valla | Und | 1 | 2000000 | 2000000
M088 | MATERIALES | Valla de obra en lamina galvanizada | m2 | 1 | 169000 | 169000
M089 | MATERIALES | Vetiver | Und | 1 | 600 | 600
M090 | MATERIALES | Concreto 1:2:3 | m3 | 1 | 372328.83 | 372328.83
M091 | MATERIALES | Desperdicio materiales | (%)MAT | 1 | 0 | 0
M092 | MATERIALES | Concreto de 2500 psi de planta | m3 | 1 | 318601 | 318601
M093 | MATERIALES | Lechada para anclejes | m3 | 1 | 436000 | 436000
M094 | MATERIALES | Tubería pvc 10" | m | 1 | 140437.5 | 140437.5
M095 | MATERIALES | Válvula antirretorno 12" | Und | 1 | 1000000 | 1000000
M096 | MATERIALES | Tuberia concreto 36" | m | 1 | 300000 | 300000
M097 | MATERIALES | Tubería Alcantarrillado PVC 36" | m | 1 | 1503529.2308 | 1503529.2308
M098 | MATERIALES | Mortero 1:3 | m3 | 1 | 354775.54 | 354775.54
M099 | MATERIALES | Tubo Pvc Sanitario 3" | m | 1 | 18290 | 18290
M100 | MATERIALES | Codo 45° Pvc Sanitario 2" | Und | 1 | 5810 | 5810
M101 | MATERIALES | Yee Reducida Pvc Sanitario 3" x 2" | Und | 1 | 8420 | 8420
M102 | MATERIALES | Estructura Metalica para valla | Und | 1 | 5500000 | 5500000
MO001 | MANO DE OBRA | Ayudante de Obra | JOR | 1 | 80410 | 80410 |  |  | Factor prestacional | 1.65
MO002 | MANO DE OBRA | 2 Cadeneros | JOR | 1 | 192984 | 192984 |  |  | Salario Minimo 2024 | Aux. Transporte | Valor/día | Valor /Dia [FP]
MO003 | MANO DE OBRA | Oficial de Obra | JOR | 1 | 120615 | 120615 |  | Auxiliar | 1300000 | 162000 | 48733.3333 | 80410
MO004 | MANO DE OBRA | Topógrafo | JOR | 1 | 112574 | 112574 | 148000
MO005 | MANO DE OBRA | Cuadrilla 1:3 (1Of+3 Ay) | JOR | 1 | 361845 | 361845
MO006 | MANO DE OBRA | Cuadrilla 1(1Ay) | JOR | 1 | 80410 | 80410
MO007 | MANO DE OBRA | Cuadrilla 1:1 (1Of+1 Ay) | JOR | 1 | 201025 | 201025
MO008 | MANO DE OBRA | Cuadrilla 1:2 (1Of+2 Ay) | JOR | 1 | 281435 | 281435
MO009 | MANO DE OBRA | Cuadrilla 1:6 (1Of+6 Ay) | JOR | 1 | 603075 | 603075
MO010 | MANO DE OBRA | Cuadrilla 1:4 (1Of+4 Ay) | JOR | 1 | 442255 | 442255
MO011 | MANO DE OBRA | Cuadrilla 1:7 (1Of+7 Ay) | JOR | 1 | 683485 | 683485
MO012 | MANO DE OBRA | Cuadrilla 1:5 (1Of+5 Ay) | JOR | 1 | 522665 | 522665
MO013 | MANO DE OBRA | Paletero (1) | MES | 1 | 2412300 | 2412300
MO014 | MANO DE OBRA | Salario dos (2) Paleteros + Prestaciones | MES | 1 | 4824600 | 4824600
MO015 | MANO DE OBRA | Paleteros (3) | MES | 1 | 7236900 | 7236900
MO016 | MANO DE OBRA | Lanzador de concreto | JOR | 1 | 104500 | 104500
E001 | EQUIPOS | Cinta y jalones | Glb | 1 | 3000 | 3000
E002 | EQUIPOS | Equipo de sellado manta de hormigon | DIA | 1 | 80000 | 80000
E003 | EQUIPOS | Pasamanos para andamio | DIA | 1 | 500 | 500
E004 | EQUIPOS | Polea de andamio colgante | DIA | 1 | 6500 | 6500
E005 | EQUIPOS | Tablero de 70 x 140 | DIA | 1 | 250 | 250
E006 | EQUIPOS | Angulos para andamio | DIA | 1 | 1200 | 1200
E007 | EQUIPOS | Equipo para llenado e inyección | DIA | 1 | 250000 | 250000
E008 | EQUIPOS | Equipo de lanzado | HORA | 1 | 75000 | 75000
E009 | EQUIPOS | Equipo pilotes | HORA | 1 | 150000 | 150000
E010 | EQUIPOS | Equipo de tensionamiento | HORA | 1 | 30000 | 30000
E011 | EQUIPOS | Equipo de perforacion | HORA | 1 | 800000 | 800000
E012 | EQUIPOS | Equipo para encamisado | HORA | 1 | 780000 | 780000
E013 | EQUIPOS | Estacion para topografia | HORA | 1 | 13751.45 | 13751.45
E014 | EQUIPOS | Formaleta (cerchas, parales, tableros, maderas, chapetas, alineadores) | m2 | 1 | 6000 | 6000
E015 | EQUIPOS | Guadañadora | HORA | 1 | 13000 | 13000
E016 | EQUIPOS | Herramienta menor | (%)MO | 1 | 0 | 0
E017 | EQUIPOS | Mezcladora de concreto de 2 bultos | DIA | 1 | 110000 | 110000
E018 | EQUIPOS | Nivel de precisión | HORA | 1 | 5000 | 5000
E019 | EQUIPOS | Retroexcavadora | HORA | 1 | 130000 | 130000
E020 | EQUIPOS | Retroexcavadora Potencia 117KW | HORA | 1 | 250000 | 250000
E021 | EQUIPOS | Vibrador para concreto | HORA | 1 | 11000 | 11000
E022 | EQUIPOS | Vibrocompactador Rana | DIA | 1 | 90000 | 90000
E023 | EQUIPOS | Volqueta 6 M3 o Similar | HORA | 1 | 66480 | 66480
E024 | EQUIPOS | Andamio Colgante | DIA | 1 | 23900 | 23900
E025 | EQUIPOS | Compresor 375CFM con Martillo de Perforacion | HORA | 1 | 330000 | 330000
E026 | EQUIPOS | Planta generadora 7KVA | DIA | 1 | 55000 | 55000
E027 | EQUIPOS | karmix | DIA | 1 | 240000 | 240000
E028 | EQUIPOS | Equipo de bombeo | HORA | 1 | 20000 | 20000
E029 | EQUIPOS | Equipo para izado | HORA | 1 | 250000 | 250000
E030 | EQUIPOS | Equipo de termo fusion geomembrana | DIA | 1 | 90000 | 90000
E031 | EQUIPOS | Carro tanque irrigador de asfalto (capacidad 1000 GAL) | HORA | 1 | 95000 | 95000
E032 | EQUIPOS | Compresor (barrido y soplado) | HORA | 1 | 50000 | 50000
E033 | EQUIPOS | Broca de Perforación 4" | Und | 1 | 2000000 | 2000000
E034 | EQUIPOS | Tubería de Revenstimiento Diam = 70-114mm | DIA | 1 | 740000 | 740000
E035 | EQUIPOS | Trasegador Interno Diam = 70-114mm | DIA | 1 | 710000 | 710000
E036 | EQUIPOS | Trasegador Externo Diam = 70-114mm | DIA | 1 | 845000 | 845000
E037 | EQUIPOS | Planta Electrica 5KVA | HORA | 1 | 12000 | 12000
E038 | EQUIPOS | Gato de Tensionamiento Max 200 Ton | HORA | 1 | 20000 | 20000
E039 | EQUIPOS | Bomba para gato de tensionamiento | HORA | 1 | 45000 | 45000
E040 | EQUIPOS | Compresor 120HP con Martillo | HORA | 1 | 95000 | 95000
E041 | EQUIPOS | Compresor 375CFM | HORA | 1 | 130000 | 130000
E042 | EQUIPOS | Bomba Concreto 30m3/h 1150 PSI | HORA | 1 | 101300 | 101300
E043 | EQUIPOS | Tubería y magueras para bombeo de concreto | HORA | 1 | 16230 | 16230
E044 | EQUIPOS | Bomba Peristaltica | HORA | 1 | 110000 | 110000
E045 | EQUIPOS | Vibrocompactador Tipo Benitin peso 0.7 a 1.5 Ton | HORA | 1 | 168000 | 168000
E046 | EQUIPOS | Carro tanque de agua (1000 galones) | HORA | 1 | 66050 | 66050
E047 | EQUIPOS | Motobomba 3" (incluye operario) | HORA | 1 | 11520 | 11520
E048 | EQUIPOS | Compresor (Ventitalación, Barrido y Soplado) | HORA | 1 | 71250 | 71250
E049 | EQUIPOS | Pluma Grua "Winche" (incluye operario) | HORA | 1 | 16301.25 | 16301.25
E050 | EQUIPOS | Linterna para casco obrero | HORA | 1 | 249.58 | 249.58
P001 | PMA | Implementación Lineamientos Ambientales | Glb | 1 | 19822640.31 | 19822640.31
P002 | PMT | Plan de manejo de trafico | Glb | 1 | 27000000 | 27000000
P003 | PMT | Barricada metalica tipo | Und | 1 | 272332 | 272332
P004 | PMT | Señal Pare y Siga 30 cm | Und | 1 | 44070 | 44070
P005 | PMT | Delineadores Tubulares (Colombinas H=1.30 m Base Caucho) | Und | 1 | 66585 | 66585
P006 | PMT | Barreras Plasticas tipo Maletín Plastico (2.00x1.00 m) | Und | 1 | 255300 | 255300
P007 | PMT | Cono PVC 70cm Cinta Reflectiva | Und | 1 | 95880 | 95880
P008 | PMT | Señales moviles de aproximación | Und | 1 | 138000 | 138000
P009 | PMT | Cinta plastica "Peligro, no pase" | m | 1 | 131 | 131
P010 | PMT | Chalecos Reflectivos | Und | 1 | 14950 | 14950
P011 | PMT | Pitos para auxiliares de tránsito | Und | 1 | 2155 | 2155
P012 | PMT | Impresión de Planos PMT | Und | 1 | 5750 | 5750
P013 | PMT | Papelería, impresiones e informes | MES | 1 | 230000 | 230000
T001 | TRANSPORTE | Transporte de Material de Excavación | m3-Km | 1 | 1100 | 1100
T002 | TRANSPORTE | Transporte de material en sitio | m3-Km | 1 | 1300 | 1300
T003 | TRANSPORTE | Transporte de Material sobrante | m3-Km | 1 | 1500 | 1500
T004 | TRANSPORTE | Costo de Derechos Botadero | m3 | 1 | 8000 | 8000
T005 | TRANSPORTE | Transporte de material granular | m3-Km | 1 | 1497 | 1497
C001 | CONCEPTO | Construccion de camisa incluido Sistema odex | m | 1 | 124718.4573 | 124718.4573
C003 | CONCEPTO | Valor de Adquisición de Predios C10-11 | m2 | 1 | 259166.67 | 259166.67
C002 | CONCEPTO | Costo de rehubicación de vivienda | Und | 1 | 186333333.33 | 186333333.33

## OFERTA ECONOMICA
INTERVENTORIA A LA CONSTRUCCIÓN DE OBRAS DE MITIGACIÓN EN EL BARRIO CRISTAL BAJO DEL MUNICIPIO DE BUCARAMANGA, SANTANDER
PROPONENTE :
PLAZO TOTAL DE LA INTERVENTORIA :
ITEM | CARGO / OFICIO | UNIDAD | CANT. | SUELDO Y/O |  | DURACION TOTAL | % DEDICACION | VALOR PARCIAL
JORNAL MENSUAL
1 | COSTOS DE PERSONAL
1.1 | PERSONAL PROFESIONAL
[agregar las filas necesarias]
1.2 | PERSONAL TECNICO Y ADMINISTRATIVO
[agregar las filas necesarias]
SUB TOTAL COSTO DE PERSONAL
FACTOR MULTIPLICADOR
TOTAL COSTOS PERSONAL
2 | COSTOS INDIRECTOS
ITEM | CONCEPTO | UNIDAD | CANT. | MESES | COSTO ($) |  |  | VALOR PARCIAL
[agregar las filas necesarias]
SUB TOTAL OTROS COSTOS INDIRECTOS
SUB TOTAL COSTOS BASICOS
ADMINISTRACIÓN DE LA INTERVENTORÍA | [6 empty] | % [Ofrecimiento del Proponente]
IVA | [6 empty] | % [Ofrecimiento del Proponente]
COSTO TOTAL
NOTA 1: Se debe presentar OFERTA ECONOMICA completa y firmada.
NOTA 2: Cuando la fracción decimal del peso sea igual o superior a 5 se aproximará por exceso al número entero siguiente del peso y cuando la fracción decimal del peso sea inferior a 5 se aproximará por defecto al número entero del peso.
NOTA 3: Al finalizar la oferta económica se deberá incluir una fila para disponer el valor total de la propuesta económica en letras y números. La firma del proponente o su representante legal en ese caso irá con posterioridad al ofrecimiento del valor total.
VALOR TOTAL PROPUESTA ECONOMICA (LETRAS Y NUMEROS): _________________________________________________________________
Firma:
| [El proponente debera colocar Nombre completo y firma del representante legal] |  |  |  | [El proponente debera colocar nombre de la unión temporal, consorcio, persona natural o jurídica, según aplique]
Nombre y firma del representante legal del Proponente |  |  |  |  | Nombre del Proponente

## PPTO (hidden)
CONSTRUCCIÓN DE OBRAS DE MITIGACIÓN DEL BARRIO LA FERIA, ASENTAMIENTO CAMILO TORRES Y CUYANITA ETAPA 1. UBICADOS EN LA COMUNA 4 DEL MUNICIPIO DE BUCARAMANGA, SANTANDER
10
PRESUPUESTO OFICIAL
ITEM | DESCRIPCIÓN | UND | CANT | V. UNITARIO | V. PARCIAL
C1 | PRELIMINARES
1.00 | Campamento | UND | 1 | 5639155.99 | 5639155.99
1.01 | Localización y Replanteo (Incluye equipos de precisión y/o Topogafía) | M2 | 4314.07 | 3981.07 | 17174614.65
1.02 | Desmonte y descapote | M2 | 4314.07 | 6465.72 | 27893568.68
1.03 | Acarreo y retiro de escombros y sobrantes (al botadero y/o predio autorizado) | M3 | 457.4 | 46751.85 | 21384296.19
1.04 | Valla Informativa (dim. 5.00 x 2.8 mts.) | UND | 1 | 8000840.03 | 8000840.03
1.05 | Cerramiento con tela de polipropileno | ML | 585.16 | 28671.02 | 16777134.06
1.06 | Demolición de estructuras existente | M3 | 32.7 | 155410.49 | 5081923.02
|  |  |  | SUBTOTAL | 101951532.62
C2 | MOVIMIENTO DE TIERRA
2.01 | Retiro de Sobrantes (al botadero autorizado) | M3 | 9401 | 44810.13 | 421260032.13
2.02 | Sobreacarreos Internos entre 0 y 200 mts. | M3 | 940.1 | 13773.95 | 12948890.4
2.03 | Excavacion a mano en descolgado del talud para zapatas | M3 | 148.47 | 263920.99 | 39184349.39
2.04 | Excavación a tajo abierto en taludes-Excavación con acarreo libre-En material granular a cualquier profundidad | M3 | 7520.8 | 52157.85 | 392268758.28
|  |  |  | SUBTOTAL | 865662030.2
C3 | CONCRETOS
3.01 | Suministro y colocación de concreto lanzado Con mezcla húmeda de espesor 10 cm | M2 | 4353.325 | 424596.57 | 1848406863.1
3.02 | Inyección de lechada para anclajes | M3 | 642.2 | 1299801.94 | 834732805.87
3.03 | Micropilotes fundidos en sitio Diametro de 25 cm (incluye concreto de 4000 psi) | ML | 330 | 768364.21 | 253560189.3
3.04 | Suministro y colocación de concretos F'c 4000 PSI con mezcla húmeda para zapatas | M3 | 148.473 | 825784.23 | 122606661.98
|  |  |  | SUBTOTAL | 3059306520.25
C4 | ACEROS
4.01 | Suministro y colocación Acero de refuerzo fy 4200 kg / cm2 | KG | 10641.526 | 9335.64 | 99345455.79
4.02 | Suministro y colocación de anclajes 3 cables D =5/8" | ML | 18330 | 122879.38 | 2252379035.4
4.03 | Tensionamiento de anclajes 30 Ton | UND | 611 | 205531.75 | 125579899.25
4.04 | Suministro y colocación malla electrosoldada calibre 10 | M2 | 4353.325 | 26147.75 | 113829653.77
4.05 | Suministro e instalación platinas metálicas en lamina HR E=3/4" 200x200mm | UND | 611 | 114522.59 | 69973302.49
4.06 | Suministro e instalación de Cuñas de 5/8" | UND | 1833 | 27794.85 | 50947960.05
4.07 | Suministro e instalacion de Popora de 3 agujeros conicos para cuña de 5/8" | UND | 611 | 131589.69 | 80401300.59
|  |  |  | SUBTOTAL | 2792456607.34
C5 | DRENES
5.01 | Perforación y construcción de drenes de penetración con tubería P.V.C. ranurada D=2" de 0.00 a 20.00 mts | ML | 4040 | 375363.19 | 1516467287.6
5.02 | Perforación y construcción de drenes de penetración con tubería P.V.C. ranurada D=2" mayor a 20.00 mts | ML | 1010 | 418278.33 | 422461113.3
5.03 | Encamisado en perforaciones horizontales para anclajes y drenes de penetración horizontal | ML | 21760 | 194356.46 | 4229196569.6
|  |  |  | SUBTOTAL | 6168124970.5
C6 | PERFORACIONES HORIZONTALES
6.01 | Perforaciones horizontales para anclajes de 0.00 a 20.00 m | ML | 11140 | 392902.98 | 4376939197.2
6.02 | Perforaciones horizontales para anclajes mayores a 20.00 m | ML | 5570 | 422221.22 | 2351772195.4
|  |  |  | SUBTOTAL | 6728711392.6
C7 | OBRAS COMPLEMENTARIAS
7.01 | Cuneta trapezoidal en manto de hormigón (B. Mayor: 0.9m; B. Menor: 0.5m; Altura: 0,2m) | ML | 542.1 | 487280.93 | 264154992.15
7.02 | Filtro en Geotextil (NT-1600 o Similar) - 1,50 * 0,5 Mts. | ML | 542.1 | 211580.14 | 114697593.89
7.03 | Limpieza general de la Obra | M2 | 4314.07 | 1922.61 | 8294274.12
7.04 | Canal disipador en concreto de 4000 PSI (Alto: 2.0 m, Base: 2.0m, E=0.2m) | ML | 160.14 | 2357297.23 | 377497578.41
|  |  |  | SUBTOTAL | 764644438.57
TOTAL COSTOS DIRECTOS (Redondeado a cero cifras decimales) |  |  |  |  | 20480857492.08 | 20480857492.08
ADMINISTRACION |  |  |  | 30% | 6144257247.62
UTILIDAD |  |  |  | 5% | 1024042874.6
SUBTOTAL DE LA OBRA |  |  |  |  | 27649157614.3
IMPLEMENTACION LINEAMIENTOS AMBIENTALES |  |  |  |  | 25769432.403
PLAN DE MANEJO DE TRAFICO |  |  |  |  | 38205242.4
AJUSTES A ESTUDIOS Y DISEÑOS |  |  |  |  | 180000000
VALOR TOTAL DE LA OBRA |  |  |  |  | 27893132289.103
VALOR INTERVENTORÍA |  |  |  |  | 0
VALOR TOTAL PROYECTO |  |  |  |  | 27893132289.103
[5 empty] | 29437439079.25 | -1544306790.147
CONSTRUCCIÓN DE OBRAS DE MITIGACIÓN DEL BARRIO LA FERIA, ASENTAMIENTO CAMILO TORRES Y CUYANITA ETAPA 1. UBICADOS EN LA COMUNA 4 DEL MUNICIPIO DE BUCARAMANGA, SANTANDER

## M.C. (hidden)
CONSTRUCCIÓN DE OBRAS DE MITIGACIÓN DEL BARRIO LA FERIA, ASENTAMIENTO CAMILO TORRES Y CUYANITA ETAPA 1. UBICADOS EN LA COMUNA 4 DEL MUNICIPIO DE BUCARAMANGA, SANTANDER
MEMORIA DE CALCULO PRESUPUESTO OFICIAL
C1 | PRELIMINARES
ITEM | DESCRIPCIÓN | [6 empty] | UND | CANT | ESQUEMA
1.00 | CAMPAMENTO | [6 empty] | UND | 1
Sector | Descripción | Largo [m] | Ancho [m] | Alto [m] | Área [m2] | Volumen [m3] | Peso [kg] | Cantidad [und] | Total
OBRAS | Campamento para obras Sector 6 | [6 empty] | 1 | 1
TOTAL | [8 empty] | 1
ITEM | DESCRIPCIÓN | [6 empty] | UND | CANT | ESQUEMA
1.01 | LOCALIZACIÓN Y REPLANTEO (INCLUYE EQUIPOS DE PRECISIÓN Y/O TOPOGAFÍA) | [6 empty] | M2 | 4314.07
Sector | Descripción | Largo [m] | Ancho [m] | Alto [m] | Área [m2] | Volumen [m3] | Peso [kg] | Cantidad [und] | Total
Area 1 | Poligono 1 |  |  |  | 562.8 |  |  |  | 562.8
Area 2 | Poligono 2 |  |  |  | 798.81 |  |  |  | 798.81
Area 3 | Disipador 1 |  |  |  | 52.73 |  |  |  | 52.73
Area 4 | Disipador 2 |  |  |  | 66.75 |  |  |  | 66.75
Area 5 | Poligono 3 |  |  |  | 1235.68 |  |  |  | 1235.68
Area 6 | Disipador 3 |  |  |  | 40.61 |  |  |  | 40.61
Area 7 | Poligono 4 |  |  |  | 1556.69 |  |  |  | 1556.69
TOTAL | [8 empty] | 4314.07
ITEM | DESCRIPCIÓN | [6 empty] | UND | CANT | ESQUEMA
1.02 | DESMONTE Y DESCAPOTE | [6 empty] | M2 | 4314.07
Sector | Descripción | Largo [m] | Ancho [m] | Alto [m] | Área [m2] | Volumen [m3] | Peso [kg] | Cantidad [und] | Total
Area 1 | Poligono 1 |  |  |  | 562.8 |  |  |  | 562.8
Area 2 | Poligono 2 |  |  |  | 798.81 |  |  |  | 798.81
Area 3 | Disipador 1 |  |  |  | 52.73 |  |  |  | 52.73
Area 4 | Disipador 2 |  |  |  | 66.75 |  |  |  | 66.75
Area 5 | Poligono 3 |  |  |  | 1235.68 |  |  |  | 1235.68
Area 6 | Disipador 3 |  |  |  | 40.61 |  |  |  | 40.61
Area 7 | Poligono 4 |  |  |  | 1556.69 |  |  |  | 1556.69
TOTAL | [8 empty] | 4314.07
ITEM | DESCRIPCIÓN | [6 empty] | UND | CANT | ESQUEMA
1.03 | ACARREO Y RETIRO DE ESCOMBROS Y SOBRANTES (AL BOTADERO Y/O PREDIO AUTORIZADO) | [6 empty] | M3 | 457.4
Sector | Descripción | Largo [m] | Ancho [m] | Alto [m] | Área [m2] | Volumen [m3] | Peso [kg] | Cantidad [und] | Total
Area 1 | Desperdicio Poligono 1 |  |  |  |  | 2.3 |  |  | 2.3
Area 2 | Desperdicio Poligono 2 |  |  |  |  | 3.2 |  |  | 3.2
Area 3 | Desperdicio Disipador 1 |  |  |  |  | 0.2 |  |  | 0.2
Area 4 | Desperdicio Disipador 2 |  |  |  |  | 0.3 |  |  | 0.3
Area 5 | Desperdicio Poligono 3 |  |  |  |  | 4.9 |  |  | 4.9
Area 6 | Desperdicio Disipador 3 |  |  |  |  | 0.2 |  |  | 0.2
Area 1 | Descapote Poligono 1 |  |  |  |  | 84.4 |  |  | 84.4
Area 2 | Descapote Poligono 2 |  |  |  |  | 119.8 |  |  | 119.8
Area 3 | Descapote Disipador 1 |  |  |  |  | 7.9 |  |  | 7.9
Area 4 | Descapote Disipador 2 |  |  |  |  | 10 |  |  | 10
Area 5 | Descapote Poligono 3 |  |  |  |  | 185.4 |  |  | 185.4
Area 6 | Descapote Disipador 3 |  |  |  |  | 6.1 |  |  | 6.1
La Feria | Demolición de estructuras existentes |  |  |  |  | 32.7 |  |  | 32.7
TOTAL | [8 empty] | 457.4
ITEM | DESCRIPCIÓN | [6 empty] | UND | CANT | ESQUEMA
1.04 | VALLA INFORMATIVA (DIM. 5.00 X 2.8 MTS.) | [6 empty] | UND | 1
Sector | Descripción | Largo [m] | Ancho [m] | Alto [m] | Área [m2] | Volumen [m3] | Peso [kg] | Cantidad [und] | Total
OBRAS | Valla informativa | [6 empty] | 1 | 1
TOTAL | [8 empty] | 1
ITEM | DESCRIPCIÓN | [6 empty] | UND | CANT | ESQUEMA
1.05 | CERRAMIENTO CON TELA DE POLIPROPILENO | [6 empty] | ML | 585.16
Sector | Descripción | Largo [m] | Ancho [m] | Alto [m] | Área [m2] | Volumen [m3] | Peso [kg] | Cantidad [und] | Total
Perimetro 1 | Total Perimetro Obra | 399.97 | [6 empty] | 399.97
Perimetro 2 |  | 185.19 | [6 empty] | 185.19
TOTAL | [8 empty] | 585.16
ITEM | DESCRIPCIÓN | [6 empty] | UND | CANT | ESQUEMA
1.06 | DEMOLICIÓN DE ESTRUCTURAS EXISTENTE | [6 empty] | M3 | 32.7
Sector | Descripción | Largo [m] | Ancho [m] | Alto [m] | Área [m2] | Volumen [m3] | Peso [kg] | Cantidad [und] | Total
La Feria | Demolición de Casas |  |  |  |  | 32.7 |  |  | 32.7
La Feria | Demolición de Estructuras Existentes |  |  |  |  | 0
TOTAL | [8 empty] | 32.7
ITEM | DESCRIPCIÓN | [6 empty] | UND | CANT | ESQUEMA
C2 | MOVIMIENTO DE TIERRA
ITEM | DESCRIPCIÓN | [6 empty] | UND | CANT | ESQUEMA
2.01 | RETIRO DE SOBRANTES (AL BOTADERO AUTORIZADO) | [6 empty] | M3 | 9401
Sector | Descripción | Largo [m] | Ancho [m] | Alto [m] | Área [m2] | Volumen [m3] | Peso [kg] | Cantidad [und] | Total
Area 1 | Material Expandido para Poligono 1 |  |  |  |  | 9401 |  |  | 9401
Area 2 | Material Expandido para Poligono 2 |  |  |  |  | 0
Area 3 | Material Expandido para Disipador 1 |  |  |  |  | 0
Area 4 | Material Expandido para Disipador 2 |  |  |  |  | 0
TOTAL | [8 empty] | 9401
ITEM | DESCRIPCIÓN | [6 empty] | UND | CANT | ESQUEMA
2.02 | SOBREACARREOS INTERNOS ENTRE 0 Y 200 MTS. | [6 empty] | M3 | 940.1
Sector | Descripción | Largo [m] | Ancho [m] | Alto [m] | Área [m2] | Volumen [m3] | Peso [kg] | Cantidad [und] | Total
Area 1 | Sobreacarreos (10% del Vol. Total) para Poligono 1 |  |  |  |  | 940.1 |  |  | 940.1
Area 2 | Sobreacarreos (10% del Vol. Total) para Poligono 2 |  |  |  |  | 0
Area 3 | Sobreacarreos (10% del Vol. Total) para Disipador 1 |  |  |  |  | 0
Area 4 | Sobreacarreos (10% del Vol. Total) para Disipador 2 |  |  |  |  | 0
TOTAL | [8 empty] | 940.1
ITEM | DESCRIPCIÓN | [6 empty] | UND | CANT | ESQUEMA
2.03 | EXCAVACION A MANO EN DESCOLGADO DEL TALUD PARA ZAPATAS | [6 empty] | M3 | 148.473
Sector | Descripción | Largo [m] | Ancho [m] | Alto [m] | Área [m2] | Volumen [m3] | Peso [kg] | Cantidad [und] | Total
|  | 0.9 | 0.9 | 0.3 |  |  |  | 611 | 148.473
TOTAL | [8 empty] | 148.473
ITEM | DESCRIPCIÓN | [6 empty] | UND | CANT | ESQUEMA
2.04 | EXCAVACIÓN A TAJO ABIERTO EN TALUDES-EXCAVACIÓN CON ACARREO LIBRE-EN MATERIAL GRANULAR A CUALQUIER PROFUNDIDAD | [6 empty] | M3 | 7520.8
Sector | Descripción | Largo [m] | Ancho [m] | Alto [m] | Área [m2] | Volumen [m3] | Peso [kg] | Cantidad [und] | Total
Area 1 | Excavacion para Poligono 1 |  |  |  |  | 7520.8 |  | 7520.8 | 7520.8
TOTAL | [8 empty] | 7520.8
C3 | CONCRETOS
ITEM | DESCRIPCIÓN | [6 empty] | UND | CANT | ESQUEMA
3.01 | SUMINISTRO Y COLOCACIÓN DE CONCRETO LANZADO CON MEZCLA HÚMEDA DE ESPESOR 10 CM | [6 empty] | M2 | 4353.325
Sector | Descripción | Largo [m] | Ancho [m] | Alto [m] | Área [m2] | Volumen [m3] | Peso [kg] | Cantidad [und] | Total
| Area de obra |  |  |  | 4353.325 |  |  |  | 4353.325
TOTAL | [8 empty] | 4353.325
ITEM | DESCRIPCIÓN | [6 empty] | UND | CANT | ESQUEMA
3.02 | INYECCIÓN DE LECHADA PARA ANCLAJES | [6 empty] | M3 | 642.2
Sector | Descripción | Largo [m] | Ancho [m] | Alto [m] | Área [m2] | Volumen [m3] | Peso [kg] | Cantidad [und] | Total
|  | 30 |  |  |  | 1.2 |  | 611 | 642.2
TOTAL | [8 empty] | 642.2
ITEM | DESCRIPCIÓN | [6 empty] | UND | CANT | ESQUEMA
3.03 | MICROPILOTES FUNDIDOS EN SITIO DIAMETRO DE 25 CM (INCLUYE CONCRETO DE 4000 PSI) | [6 empty] | ML | 330
Sector | Descripción | Largo [m] | Ancho [m] | Alto [m] | Área [m2] | Volumen [m3] | Peso [kg] | Cantidad [und] | Total
| Micropilotes para Disipadores | 330 | [6 empty] | 330
TOTAL | [8 empty] | 330
ITEM | DESCRIPCIÓN | [6 empty] | UND | CANT | ESQUEMA
3.04 | SUMINISTRO Y COLOCACIÓN DE CONCRETOS F'C 4000 PSI CON MEZCLA HÚMEDA PARA ZAPATAS | [6 empty] | M3 | 148.473
Sector | Descripción | Largo [m] | Ancho [m] | Alto [m] | Área [m2] | Volumen [m3] | Peso [kg] | Cantidad [und] | Total
| Total Anclajes | 0.9 | 0.9 | 0.3 |  |  |  | 611 | 148.473
TOTAL | [8 empty] | 148.473
C4 | ACEROS
ITEM | DESCRIPCIÓN | [6 empty] | UND | CANT | ESQUEMA
4.01 | SUMINISTRO Y COLOCACIÓN ACERO DE REFUERZO FY 4200 KG / CM2 | [6 empty] | KG | 10641.526
Sector | Descripción | Largo [m] | Ancho [m] | Alto [m] | Área [m2] | Volumen [m3] | Peso [kg] | Cantidad [und] | Total
| Acero de Refuerzo para total Anclajes (Zapatas) | [5 empty] | 17.05 | 611 | 10417.55
| Acero Micropilotes | 220 |  |  |  |  | 3.976 |  | 223.976
TOTAL | [8 empty] | 10641.526
ITEM | DESCRIPCIÓN | [6 empty] | UND | CANT | ESQUEMA
4.02 | SUMINISTRO Y COLOCACIÓN DE ANCLAJES 3 CABLES D =5/8" | [6 empty] | ML | 18330
Sector | Descripción | Largo [m] | Ancho [m] | Alto [m] | Área [m2] | Volumen [m3] | Peso [kg] | Cantidad [und] | Total
| Acero de Refuerzo para total Anclajes | 30 | [5 empty] | 611 | 18330
TOTAL | [8 empty] | 18330
ITEM | DESCRIPCIÓN | [6 empty] | UND | CANT | ESQUEMA
4.03 | TENSIONAMIENTO DE ANCLAJES 30 TON | [6 empty] | UND | 611
Sector | Descripción | Largo [m] | Ancho [m] | Alto [m] | Área [m2] | Volumen [m3] | Peso [kg] | Cantidad [und] | Total
Muro 1 | Tensionamiento de anclajes en Muro 1 | [6 empty] | 98 | 98
Muro 2 | Tensionamiento de anclajes en Muro 2 | [6 empty] | 107 | 107
Muro 3 | Tensionamiento de anclajes en Muro 3 | [6 empty] | 206 | 206
Muro 4 | Tensionamiento de anclajes en Muro 4 | [6 empty] | 200 | 200
TOTAL | [8 empty] | 611
ITEM | DESCRIPCIÓN | [6 empty] | UND | CANT | ESQUEMA
4.04 | SUMINISTRO Y COLOCACIÓN MALLA ELECTROSOLDADA CALIBRE 10 | [6 empty] | M2 | 4353.325
Sector | Descripción | Largo [m] | Ancho [m] | Alto [m] | Área [m2] | Volumen [m3] | Peso [kg] | Cantidad [und] | Total
| Area Concreto Lanzado |  |  |  | 4353.325 |  |  |  | 4353.325
TOTAL | [8 empty] | 4353.325
ITEM | DESCRIPCIÓN | [6 empty] | UND | CANT | ESQUEMA
4.05 | SUMINISTRO E INSTALACIÓN PLATINAS METÁLICAS EN LAMINA HR E=3/4" 200X200MM | [6 empty] | UND | 611
Sector | Descripción | Largo [m] | Ancho [m] | Alto [m] | Área [m2] | Volumen [m3] | Peso [kg] | Cantidad [und] | Total
Muro 1 | Platina para anclajes en Muro 1 | [6 empty] | 98 | 98
Muro 2 | Platina para anclajes en Muro 2 | [6 empty] | 107 | 107
Muro 3 | Platina para anclajes en Muro 3 | [6 empty] | 206 | 206
Muro 4 | Platina para anclajes en Muro 4 | [6 empty] | 200 | 200
TOTAL | [8 empty] | 611
ITEM | DESCRIPCIÓN | [6 empty] | UND | CANT | ESQUEMA
4.06 | SUMINISTRO E INSTALACIÓN DE CUÑAS DE 5/8" | [6 empty] | UND | 1833
Sector | Descripción | Largo [m] | Ancho [m] | Alto [m] | Área [m2] | Volumen [m3] | Peso [kg] | Cantidad [und] | Total
Muro 1 | Kit 4 cuñas para anclajes en Muro 1 | [6 empty] | 294 | 294
Muro 2 | Kit 4 cuñas para anclajes en Muro 2 | [6 empty] | 321 | 321
Muro 3 | Kit 4 cuñas para anclajes en Muro 3 | [6 empty] | 618 | 618
Muro 4 | Kit 4 cuñas para anclajes en Muro 4 | [6 empty] | 600 | 600
TOTAL | [8 empty] | 1833
ITEM | DESCRIPCIÓN | [6 empty] | UND | CANT | ESQUEMA
4.07 | SUMINISTRO E INSTALACION DE POPORA DE 3 AGUJEROS CONICOS PARA CUÑA DE 5/8" | [6 empty] | UND | 611
Sector | Descripción | Largo [m] | Ancho [m] | Alto [m] | Área [m2] | Volumen [m3] | Peso [kg] | Cantidad [und] | Total
Muro 1 | 4 Torones para anclajes en Muro 1 | [6 empty] | 98 | 98
Muro 2 | 4 Torones para anclajes en Muro 2 | [6 empty] | 107 | 107
Muro 3 | 4 Torones para anclajes en Muro 3 | [6 empty] | 206 | 206
Muro 4 | 4 Torones para anclajes en Muro 4 | [6 empty] | 200 | 200
TOTAL | [8 empty] | 611
C5 | DRENES
ITEM | DESCRIPCIÓN | [6 empty] | UND | CANT | ESQUEMA
5.01 | PERFORACIÓN Y CONSTRUCCIÓN DE DRENES DE PENETRACIÓN CON TUBERÍA P.V.C. RANURADA D=2" DE 0.00 A 20.00 MTS | [6 empty] | ML | 4040
Sector | Descripción | Largo [m] | Ancho [m] | Alto [m] | Área [m2] | Volumen [m3] | Peso [kg] | Cantidad [und] | Total
Linea 1 | Penetración de 0 a 20 m para Linea 1 | 600 | [6 empty] | 600
Linea 2 | Penetración de 0 a 20 m para Linea 2 | 620 | [6 empty] | 620
Linea 3 | Penetración de 0 a 20 m para Linea 3 | 1860 | [6 empty] | 1860
Linea 4 | Penetración de 0 a 20 m para Linea 4 | 960 | [6 empty] | 960
TOTAL | [8 empty] | 4040 |  | 30110991890.99
ITEM | DESCRIPCIÓN | [6 empty] | UND | CANT | ESQUEMA
5.02 | PERFORACIÓN Y CONSTRUCCIÓN DE DRENES DE PENETRACIÓN CON TUBERÍA P.V.C. RANURADA D=2" MAYOR A 20.00 MTS | [6 empty] | ML | 1010
Sector | Descripción | Largo [m] | Ancho [m] | Alto [m] | Área [m2] | Volumen [m3] | Peso [kg] | Cantidad [und] | Total
Linea 1 | Penetración mayores a 20 m para Linea 1 | 150 | [6 empty] | 150
Linea 2 | Penetración mayores a 20 m para Linea 2 | 155 | [6 empty] | 155
Linea 3 | Penetración mayores a 20 m para Linea 3 | 465 | [6 empty] | 465
Linea 4 | Penetración mayores a 20 m para Linea 4 | 240 | [6 empty] | 240
TOTAL | [8 empty] | 1010
ITEM | DESCRIPCIÓN | [6 empty] | UND | CANT | ESQUEMA
5.03 | ENCAMISADO EN PERFORACIONES HORIZONTALES PARA ANCLAJES Y DRENES DE PENETRACIÓN HORIZONTAL | [6 empty] | ML | 21760
Sector | Descripción | Largo [m] | Ancho [m] | Alto [m] | Área [m2] | Volumen [m3] | Peso [kg] | Cantidad [und] | Total
Linea 1 | Encamisado de perf. Drenes para Linea 1 | 750 | [6 empty] | 750
Linea 2 | Encamisado de perf. Drenes para Linea 2 | 775 | [6 empty] | 775
Linea 3 | Encamisado de perf. Drenes para Linea 3 | 2325 | [6 empty] | 2325
Linea 4 | Encamisado de perf. Drenes para Linea 4 | 1200 | [6 empty] | 1200
Muro 1 | Encamisado de perf. Anclajes para Muro 1 | 2910 | [6 empty] | 2910
Muro 2 | Encamisado de perf. Anclajes para Muro 2 | 3120 | [6 empty] | 3120
Muro 3 | Encamisado de perf. Anclajes para Muro 3 | 6180 | [6 empty] | 6180
Muro 4 | Encamisado de perf. Anclajes para Muro 4 | 4500 | [6 empty] | 4500
TOTAL | [8 empty] | 21760
C6 | PERFORACIONES HORIZONTALES
ITEM | DESCRIPCIÓN | [6 empty] | UND | CANT | ESQUEMA
6.01 | PERFORACIONES HORIZONTALES PARA ANCLAJES DE 0.00 A 20.00 M | [6 empty] | ML | 11140
Sector | Descripción | Largo [m] | Ancho [m] | Alto [m] | Área [m2] | Volumen [m3] | Peso [kg] | Cantidad [und] | Total
Muro 1 | Perforación Anclajes de 0 a 20 m en Muro 1 | 1940 | [6 empty] | 1940
Muro 2 | Perforación Anclajes de 0 a 20 m en Muro 2 | 2080 | [6 empty] | 2080
Muro 3 | Perforación Anclajes de 0 a 20 m en Muro 3 | 4120 | [6 empty] | 4120
Muro 4 | Perforación Anclajes de 0 a 20 m en Muro 4 | 3000 | [6 empty] | 3000
TOTAL | [8 empty] | 11140
ITEM | DESCRIPCIÓN | [6 empty] | UND | CANT | ESQUEMA
6.02 | PERFORACIONES HORIZONTALES PARA ANCLAJES MAYORES A 20.00 M | [6 empty] | ML | 5570
Sector | Descripción | Largo [m] | Ancho [m] | Alto [m] | Área [m2] | Volumen [m3] | Peso [kg] | Cantidad [und] | Total
Muro 1 | Perforación Anclajes mayores a 20 m en Muro 1 | 970 | [6 empty] | 970
Muro 2 | Perforación Anclajes mayores a 20 m en Muro 2 | 1040 | [6 empty] | 1040
Muro 3 | Perforación Anclajes mayores a 20 m en Muro 3 | 2060 | [6 empty] | 2060
Muro 4 | Perforación Anclajes mayores a 20 m en Muro 4 | 1500 | [6 empty] | 1500
TOTAL | [8 empty] | 5570
C7 | OBRAS COMPLEMENTARIAS
ITEM | DESCRIPCIÓN | [6 empty] | UND | CANT | ESQUEMA
7.01 | CUNETA TRAPEZOIDAL EN MANTO DE HORMIGÓN (B. MAYOR: 0.9M; B. MENOR: 0.5M; ALTURA: 0,2M) | [6 empty] | ML | 542.1
Sector | Descripción | Largo [m] | Ancho [m] | Alto [m] | Área [m2] | Volumen [m3] | Peso [kg] | Cantidad [und] | Total
| Cunetas Total Obra | 542.1 | [6 empty] | 542.1
TOTAL | [8 empty] | 542.1
ITEM | DESCRIPCIÓN | [6 empty] | UND | CANT | ESQUEMA
7.02 | FILTRO EN GEOTEXTIL (NT-1600 O SIMILAR) - 1,50 * 0,5 MTS. | [6 empty] | ML | 542.1
Sector | Descripción | Largo [m] | Ancho [m] | Alto [m] | Área [m2] | Volumen [m3] | Peso [kg] | Cantidad [und] | Total
| Filtro Para Cunetas Obra | 542.1 | [6 empty] | 542.1
TOTAL | [8 empty] | 542.1
ITEM | DESCRIPCIÓN | [6 empty] | UND | CANT | ESQUEMA
7.03 | LIMPIEZA GENERAL DE LA OBRA | [6 empty] | M2 | 4314.07
Sector | Descripción | Largo [m] | Ancho [m] | Alto [m] | Área [m2] | Volumen [m3] | Peso [kg] | Cantidad [und] | Total
Area 1 | Limpieza de obra en Area 1 |  |  |  | 562.8 |  |  |  | 562.8
Area 2 | Limpieza de obra en Area 2 |  |  |  | 798.81 |  |  |  | 798.81
Area 3 | Limpieza de obra en Area 3 |  |  |  | 52.73 |  |  |  | 52.73
Area 4 | Limpieza de obra en Area 4 |  |  |  | 66.75 |  |  |  | 66.75
Area 5 | Limpieza de obra en Area 5 |  |  |  | 1235.68 |  |  |  | 1235.68
Area 6 | Limpieza de obra en Area 6 |  |  |  | 40.61 |  |  |  | 40.61
Area 7 | Limpieza de obra en Area 7 |  |  |  | 1556.69 |  |  |  | 1556.69
TOTAL | [8 empty] | 4314.07
ITEM | DESCRIPCIÓN | [6 empty] | UND | CANT | ESQUEMA
7.04 | CANAL DISIPADOR EN CONCRETO DE 4000 PSI (ALTO: 2.0 M, BASE: 2.0M, E=0.2M) | [6 empty] | ML | 160.14
Sector | Descripción | Largo [m] | Ancho [m] | Alto [m] | Área [m2] | Volumen [m3] | Peso [kg] | Cantidad [und] | Total
| Disipador Itntermedio | 119.53 | [6 empty] | 119.53
| Disipador Extremo | 40.61 | [6 empty] | 40.61
TOTAL | [8 empty] | 160.14
C8 | PLANES DE MANEJO
ITEM | DESCRIPCIÓN | [6 empty] | UND | CANT | ESQUEMA
8.01 | #N/A | [6 empty] | #N/A | 1
Sector | Descripción | Largo [m] | Ancho [m] | Alto [m] | Área [m2] | Volumen [m3] | Peso [kg] | Cantidad [und] | Total
OBRAS | #N/A | [6 empty] | 1 | 1
TOTAL | [8 empty] | 1
ITEM | DESCRIPCIÓN | [6 empty] | UND | CANT | ESQUEMA
8.02 | #N/A | [6 empty] | #N/A | 1
Sector | Descripción | Largo [m] | Ancho [m] | Alto [m] | Área [m2] | Volumen [m3] | Peso [kg] | Cantidad [und] | Total
OBRAS | Plan de manejo de trafico | [6 empty] | 1 | 1
TOTAL | [8 empty] | 1

## CALCULOS (hidden)
AREA LOCALIZACIÓN Y DESCAPOTE
SECCION | AREA M2
Poligono 1 | 562.8
Poligono 2 | 798.81
Disipador 1 | 52.73
Disipador 2 | 66.75 |  | Ancho interno canal [m] | 0 | Espesor pared[m] | 0 | Alto Canal [m] | 0 | Longitud Canal [m] | 0
Poligono 3 | 1235.68
Disipador 3 | 40.61
Poligono 4 | 1556.69
VOLUMEN DESPERDICIOS Y DESCAPOTE
Desperdicios | Area [m2] | Desperdicio / m2 [m3] | Vol. Desperdicio [m3] | Area Descapote [m2] | prof. Descapote [m] | volumen descapote [m3]
Poligono 1 | 562.8 | 0.004 | 2.3 | 562.8 | 0.15 | 84.4
Poligono 2 | 798.81 | 0.004 | 3.2 | 798.81 | 0.15 | 119.8
Disipador 1 | 52.73 | 0.004 | 0.2 | 52.73 | 0.15 | 7.9
Disipador 2 | 66.75 | 0.004 | 0.3 | 66.75 | 0.15 | 10
Poligono 3 | 1235.68 | 0.004 | 4.9 | 1235.68 | 0.15 | 185.4
Disipador 3 | 40.61 | 0.004 | 0.2 | 40.61 | 0.15 | 6.1
Poligono 4 | 1556.69 | 0.004 | 6.2 | 1556.69 | 0.15 | 233.5
DEMOLICIÓN DE CASAS
Sector | Elemento | No. de Pisos de casa [und] | Area de Poligono Casa [m2] | Area a demoler [m2] | Volumen demolido [m3] |  |  | DEJAR ESTAS FILAS SOLO SI HAY DEMOLICIÓN
La Feria | Casa 01 | 1 | 33.17 | 33.17 | 10
La Feria | Casa xx | 1 | 22.47 | 22.47 | 6.7
La Feria |  | 1 | 53.27 | 53.27 | 16
|  |  |  | Volumen Total Casas Demolidas [m3] | 32.7
DEMOLICIÓN DE ESTRUCTURAS EXISTENTES
Sector | Elemento | Area a demoler [m2] | Volumen demolido [m3]
La Feria | Caja de Inspección | 0 | 0
Volumen Total Estructuras Existentes Demolidas [m3] |  |  | 0
RESUMEN DEMOLICIÓN
Sector | Tipo Demolción | Volumen Demolido [m3]
La Feria | Casas | 32.7
La Feria | Estructuras Existentes | 0
| Total | 32.7
REHUBICACIÓN DE VIVIENDAS
Sector | Cantidad de viviendas a rehubicar [und]
La Feria | 3
MOVIMIENTOS DE TIERRA
SECTOR | Caisson Diam: 0 [m] - Long: 0 - Long: [m] |  |  |  | Corte de Tierra[m3] | Vol. Total Exacavación [m3] | Volumen de Excavación + Expansión 25% [m3] | Sobre acarreos internos (10% del vol total) [m3]
|  | Tipo 1 | Tipo 2
| Profundidad | 0 |  | [m]
| Diametro | 0 |  | [m]
| Tipo Caison | Vol. Por caison [m3] | Cant. Caison [und] | Vol. Exc. Caison [m3]
Poligono 1 | Tipo 1 | 0 | 19 | 0 | 7520.83 | 7520.8 | 9401 | 940.1
Poligono 2 | Tipo 1 | 0 | 17 | 0 | 0 | 0 | 0 | 0
Disipador 1 | Tipo 1 | 0 | 9 | 0 | 0 | 0 | 0 | 0
Disipador 2 |  |  |  |  | 0 | 0 | 0 | 0
CONCRETO 4000 PSI PARA VIGA CABEZAL
SECTOR | Viga Cabezal [0 x 0]
| Ancho | 0 | [m]
| Alto | 0 | [m]
| Longitud [ml] | Area Transversal [m2] | Concreto Viga Cabezal [m3]
Poligono 1 | 0 | 0 | 0
Poligono 2 | 0 | 0 | 0
Disipador 1 | 0 | 0 | 0
SOLADOS
SECTOR | LONGITUD [ml] | ANCHO [m] | AREA CAISSON [m2] | CANTIDAD CAISSON [und] | AREA SOLADO [m2]
Poligono 1 | 0 | 0 | 0 | 19 | 0
Poligono 2 | 0 | 0 | 0 | 17 | 0
Disipador 1 | 0 | 0 | 0 | 9 | 0
Disipador 2 | 0 | 0 | 0 | 0 | 0
CANTIDAD CAISSONS
Sector | Tipo Caisson | Longitud [ml] | Cantidad [und] | Long. Total Caissons [ml]
Poligono 1 | Tipo 1 | 0 | 19 | 0
Poligono 2 | Tipo 1 | 0 | 17 | 0
Disipador 1 | Tipo 1 | 0 | 9 | 0
|  |  | TOTAL | 0
CANTIDAD DE DRENES DE PENETRECIÓN
Sector | TIPO DREN Longitud [ml] | Cantidad [und] | Longitud de 0 a 20 m [ml] | Mayor a 20 m [ml]
Linea 1 | 25 | 30 | 600 | 150
Linea 2 | 25 | 31 | 620 | 155
Linea 3 | 25 | 93 | 1860 | 465 |  | 6
Linea 4 | 25 | 48 | 960 | 240 |  | 0
CANTIDAD DE ANCALJES
Sector | TIPO ANCLAJE Longitud [ml] | Cantidad [und] | Longitud de 0 a 20 m [ml] | Mayor a 20 m [ml]
Muro 1 | 30 | 97 | 1940 | 970 |  | 97
Muro 2 | 30 | 104 | 2080 | 1040 |  | 104
Muro 3 | 30 | 206 | 4120 | 2060 |  | 206
Muro 4 | 30 | 150 | 3000 | 1500 |  | 150
CALCULO ACCESORIOS ANCLAJES
MURO ANCLADO
Sector | TIPO ANCLAJE Longitud [ml] | Cant. Anclajes [und] | Cant 4 Cables 5/8" [ml] | Cant Grupos 4 Cuñas / Anclaje [und] | Total Cuñas [und] | Cant Poporas 4 Agujeros / Ancalje [und] | Total de Poporas 4 Agujeros [und] | Platinas / Anclaje [und] | Total Platinas [und]
Muro 1 | 30 | 97 | 2910 | 1 | 97 | 1 | 97 | 1 | 97
Muro 2 | 30 | 104 | 3120 | 1 | 104 | 1 | 104 | 1 | 104
Muro 3 | 30 | 206 | 6180 | 1 | 206 | 1 | 206 | 1 | 206
Muro 4 | 30 | 150 | 4500 | 2 | 300 | 2 | 300 | 1 | 150
CALCULO ACERO VIGA CABEZAL
VIGA CABEZAL 0 x 0 m
Viga | Longitud | Unidad
Poligono 1 | 0 | ml
Poligono 2 | 0 | ml
Disipador 1 | 0 | ml
TIPO DE REFUERZO | φ | S@ [m] | A [m] | B [m] | C [m] | Long. Unit [m] | Cant | Long. / ml de viga [m] | Peso Acero [kg/ml] de viga
6 | 4 | 0.2 | 1.55 | 0.85 | 0.17 | 5.14 | 4 | 20.56 | 20.4
6 | 4 | 0.2 | 1.55 | 0.45 | 0.17 | 4.34 | 4 | 17.36 | 17.3
6 | 4 | 0.2 | 0.72 | 0.85 | 0.17 | 3.48 | 4 | 13.92 | 13.8
1 | 8 |  | 1.24 |  |  | 1.24 | 22 | 27.28 | 108.4
|  |  | Acero por ML de VIGA CABEZAL 0 x 0 m | [5 empty] | 159.9
|  |  | Total acero para 0 ml de Poligono 1 [kg] | [5 empty] | 0
|  |  | Total acero para 0 ml de Poligono 2 [kg] | [5 empty] | 0
|  |  | Total acero para 0 ml de Disipador 1 [kg] | [5 empty] | 0
[8 empty] | Acero total para VIGA CABEZAL 0 x 0 m [kg] | 0
CALCULO DE ACERO
CANAL DISIPADOR 1,6x1,3
TIPO DE REFUERZO | φ | S@ [m] | A [m] | B [m] | C [m] | Long. Unit [m] | Cant | Long. / ml de viga [m] | Peso Acero [kg/ml] de viga
5 | 4 | 0.15 | 1.8 | 1.4 |  | 4.6 | 7.4667 | 34.3467 | 34.1
1 | 3 | 0.15 | 1.11 |  |  | 1.11 | 34.72 | 38.5392 | 21.6
[6 empty] | Acero por ML para CANAL DISIPADOR 1,6x1,3 |  |  | 55.7
CALCULO DE ACERO
CANAL 1,6x1,3
TIPO DE REFUERZO | φ | S@ [m] | A [m] | B [m] | C [m] | Long. Unit [m] | Cant | Long. / ml de viga [m] | Peso Acero [kg/ml] de viga
5 | 4 | 0.15 | 1.8 | 1.4 |  | 4.6 | 7.4667 | 34.3467 | 34.1
1 | 3 | 0.15 | 1.11 |  |  | 1.11 | 34.72 | 38.5392 | 21.6
[6 empty] | Acero por ML para CANAL 1,6x1,3 |  |  | 55.7
CALCULO DE ACERO
CAJA DE INSPECCION 2.00 X 2.00m
TIPO DE REFUERZO | φ | S@ [m] | A [m] | B [m] | C [m] | Long. Unit [m] | Cant | Long. / ml de viga [m] | Peso Acero [kg/ml] de viga
5 | 3 | 0.15 | 6.3 | 0.17 |  | 6.47 | 30 | 194.1 | 108.7
6 | 4 | 0.15 | 2.2 | 2.2 | 0.21 | 9.22 | 13 | 119.86 | 119.1
5 | 3 | 0.15 | 2.2 |  |  | 2.2 | 30 | 66 | 37
[6 empty] | Total Acero para CAJA DE INSPECCION 2.00 X 2.00m |  |  | 264.8
[11 empty] | Barra | Diametro |  | Area |  | Perimetro |  | Masa [kg] | Traslapo Clase A [cm] | Traslapo Clase B [cm] | Dmin Doblado | Extension (e) 6db | Longitud Dobles Gancho 135° | Gancho 135° cm A o G [cm]
[12 empty] | mm | cm | mm2 | cm2 | mm | cm |  |  |  | [cm] | [cm] | [cm] |  |  | fy | 420 | MPA
[11 empty] | 2 | 6.4 | 0.64 | 32 | 0.32 | 20 | 2 | 0.25 | [7 empty] | Yt | 1
[11 empty] | 3 | 9.5 | 0.95 | 71 | 0.71 | 30 | 3 | 0.56 | 54 | 70.2 | 5.7 | 5.7 | 6.7152 | 13 | 9.5 | Ye | 1.5
[11 empty] | 4 | 12.7 | 1.27 | 129 | 1.29 | 40 | 4 | 0.994 | 72 | 93.6 | 7.62 | 7.62 | 8.9771 | 17 | 15.24 | l | 1
[11 empty] | 5 | 15.9 | 1.59 | 199 | 1.99 | 50 | 5 | 1.552 | 90 | 117 | 9.54 | 9.54 | 11.239 | 21 | 19.08 | fc | 28 | MPA
[11 empty] | 6 | 19.1 | 1.91 | 284 | 2.84 | 60 | 6 | 2.235 | 108 | 140.4 | 11.46 | 11.46 | 13.501 | 25 | 22.92 |  | 56.6947
[11 empty] | 7 | 22.2 | 2.22 | 387 | 3.87 | 70 | 7 | 3.042 | 126 | 163.8 | 13.32 | 13.32 | 15.6923 | 30 | 26.64
[11 empty] | 8 | 25.4 | 2.54 | 510 | 5.1 | 80 | 8 | 3.973 | 144 | 187.2 | 15.24 | 15.24 | 17.9542 | 34 | 30.48
[11 empty] | 9 | 28.7 | 2.87 | 645 | 6.45 | 90 | 9 | 5.06 | 163 | 211.9 | 22.96 | 17.22 | 27.0491 | 45 | 34.44
[11 empty] | 10 | 32.3 | 3.23 | 819 | 8.19 | 101.3 | 10.13 | 6.404 | 183 | 237.9 | 25.84 | 19.38 | 30.442 | 50 | 38.76
[11 empty] | 11 | 35.8 | 3.58 | 1006 | 10.06 | 112.5 | 11.25 | 7.907 | 203 | 263.9 | 28.64 | 21.48 | 33.7407 | 56 | 42.96
[11 empty] | 14 | 43 | 4.3 | 1452 | 14.52 | 135.1 | 13.51 | 11.38 | 244 | 317.2 | 43 | 25.8 | 50.6582 | 77 | 51.6 |  | 28.5741
[11 empty] | 18 | 57.3 | 5.73 | 2581 | 25.81 | 180.1 | 18.01 | 20.24 | 325 | 422.5 | 57.3 | 34.38 | 67.505 | 102 | 68.76
ACERO PARA CAISSON VIGA 1 Y 2
Caisson D=1.5m L=13m | Cantidad | 36 | [und]
TIPO DE REFUERZO | φ | S@ [m] | A [m] | B [m] | C [m] | Long. Unit [m] | Cant | Long. / ml de viga [m] | Peso Acero [kg/ml] de viga
2 | 10 |  | 5.935 | 0.64 |  | 6.575 | 20 | 131.5 | 842.1
2 | 10 |  | 8.985 | 0.64 |  | 9.625 | 20 | 192.5 | 1232.8
2 | 10 |  | 10.005 | 0.64 |  | 10.645 | 20 | 212.9 | 1363.4
2 | 10 |  | 4.915 | 0.64 |  | 5.555 | 20 | 111.1 | 711.5
1 | 4 |  | 3.8558 |  |  | 3.8558 | 126 | 485.8247 | 482.9
1 | 4 |  | 0.9 |  |  | 0.9 | 247 | 222.3 | 221
1 | 4 |  | 4.5812 |  |  | 4.5812 | 65 | 297.7748 | 296
[6 empty] | Total Acero para Caisson D=1.5m L=13m |  |  | 5149.7
[6 empty] | Total acero para 36 [und] de Caisson D=1.5m L=13m |  |  | 185389.2
ACERO PARA CAISSON VIGA 3
Caisson D=1.5m L=15m | Cantidad | 9 | [und]
TIPO DE REFUERZO | φ | S@ [m] | A [m] | B [m] | C [m] | Long. Unit [m] | Cant | Long. / ml de viga [m] | Peso Acero [kg/ml] de viga
2 | 10 |  | 5.935 | 0.64 |  | 6.575 | 20 | 131.5 | 842.1
2 | 10 |  | 8.985 | 0.64 |  | 9.625 | 20 | 192.5 | 1232.8
2 | 10 |  | 10.005 | 0.64 |  | 10.645 | 20 | 212.9 | 1363.4
2 | 10 |  | 4.915 | 0.64 |  | 5.555 | 20 | 111.1 | 711.5
1 | 4 |  | 3.8558 |  |  | 3.8558 | 155 | 597.6415 | 594.1
1 | 4 |  | 0.9 |  |  | 0.9 | 360 | 324 | 322.1
1 | 4 |  | 5.5236 |  |  | 5.5236 | 75 | 414.2721 | 411.8
[6 empty] | Total Acero para Caisson D=1.5m L=15m |  |  | 5477.8
[6 empty] | Total acero para 9 [und] de Caisson D=1.5m L=15m |  |  | 49300.2
CALCULO DE ACERO
Cuneta disipadora en concreto de 4000 psi (Alto: 0.9m, Base: 0.8 m, E=0.1m)
TIPO DE REFUERZO | φ | S@ [m] | A [m] | B [m] | C [m] | Long. Unit [m] | Cant | Long. / ml de viga [m] | Peso Acero [kg/ml] de viga
3 | 3 | 0.15 | 0.9 | 0.9 |  | 2.7 | 7.4667 | 20.16 | 11.3
1 | 3 | 0.15 | 1.09 |  |  | 1.09 | 21.28 | 23.1952 | 13
[6 empty] | Acero por ML para Cuneta disipadora en concreto de 4000 psi (Alto: 0.9m, Base: 0.8 m, E=0.1m) |  |  | 24.3
CALCULO DE ACERO
Cuneta en concreto de 4000 psi (Alto: 0.9m, Base: 0.8 m, E=0.1m)
TIPO DE REFUERZO | φ | S@ [m] | A [m] | B [m] | C [m] | Long. Unit [m] | Cant | Long. / ml de viga [m] | Peso Acero [kg/ml] de viga
3 | 3 | 0.15 | 0.9 | 0.9 |  | 2.7 | 6.6667 | 18 | 10.1
1 | 3 | 0.15 | 1.09 |  |  | 1.09 | 19 | 20.71 | 11.6
[6 empty] | Acero por ML para Cuneta en concreto de 4000 psi (Alto: 0.9m, Base: 0.8 m, E=0.1m) |  |  | 21.7
Note on D4: PREFERIBLE POLIGONO 50CM MAS GRANDE QUE EL ELEMENTO INCLUIR SUPERFICIE DE CORTE
Note on E32: Medir en civil a partir de imagen
Note on D46: INGRESAR DIAMETRO Y LONGITUDES DE CAISON SEGÚN SECTOR
Note on H51: Datos de Movimientos de tierra del Civil 3D redondeado a 1 cifra decimal

## 1.00 (hidden)
MUNICIPIO DE BUCARAMANGA
ANALISIS DE PRECIOS UNITARIOS
OBJETO CONTRATO | CONSTRUCCIÓN DE OBRAS DE MITIGACIÓN DEL BARRIO LA FERIA, ASENTAMIENTO CAMILO TORRES Y CUYANITA ETAPA 1. UBICADOS EN LA COMUNA 4 DEL MUNICIPIO DE BUCARAMANGA, SANTANDER |  |  |  | CAPITULO
PRELIMINARES
ACTIVIDAD: | Campamento |  |  | ITEM: | 1.00
UNIDAD: | UND |  |  | VALOR UNITARIO: | 5639155.99
CANTIDAD: | 1 |  |  | VALOR TOTAL: | 5639155.99
CLAVE | DESCRICIÓN | UNIDAD | CANTIDAD | V. UNITARIO | V. PARCIAL
MATERIALES
M011 | Bateria de Baños | Und | 2 | 700000 | 1400000
M086 | Teja de zinc 2.5m x 0.8m | Und | 20 | 26400 | 528000
M045 | Instalacion electrica | Und | 4 | 50000 | 200000
M090 | Concreto 1:2:3 | m3 | 1 | 372328.83 | 372328.83
M050 | M2 de campamento | m2 | 18 | 100000 | 1800000
|  |  |  | SUBTOTAL | 4300328.83 | 4300328.83
MANO DE OBRA
MO005 | Cuadrilla 1:3 (1Of+3 Ay) | JOR | 3.3636 | 361845 | 1217115.6
|  |  |  | SUBTOTAL | 1217115.6 | 1217115.6
EQUIPO
E016 | Herramienta menor | (%)MO | 10 | 1217115.6 | 121711.56
|  |  |  | SUBTOTAL | 121711.56 | 121711.56
COSTO DIRECTRO ITEM 1.00 Campamento |  |  |  |  | 5639155.99

## 1.01 (hidden)
MUNICIPIO DE BUCARAMANGA
ANALISIS DE PRECIOS UNITARIOS
OBJETO CONTRATO | CONSTRUCCIÓN DE OBRAS DE MITIGACIÓN DEL BARRIO LA FERIA, ASENTAMIENTO CAMILO TORRES Y CUYANITA ETAPA 1. UBICADOS EN LA COMUNA 4 DEL MUNICIPIO DE BUCARAMANGA, SANTANDER |  |  |  | CAPITULO
[5 empty] | PRELIMINARES |  | 89.2857
ACTIVIDAD: | Localización y Replanteo (Incluye equipos de precisión y/o Topogafía) |  |  | ITEM: | 1.01
UNIDAD: | M2 |  |  | VALOR UNITARIO: | 3981.07 |  | 511740.5725
CANTIDAD: | 4314.07 |  |  | VALOR TOTAL: | 17174614.65
CLAVE | DESCRICIÓN | UNIDAD | CANTIDAD | V. UNITARIO | V. PARCIAL
MANO DE OBRA
MO004 | Topógrafo | JOR | 118.6213 | 112574 | 949.02
MO002 | 2 Cadeneros | JOR | 118.6213 | 192984 | 1626.89
|  |  |  | SUBTOTAL | 2575.91 | 2575.91
EQUIPO
E013 | Estacion para topografia | HORA | 16.6299 | 13751.45 | 826.91
E018 | Nivel de precisión | HORA | 16.63 | 5000 | 300.66
E001 | Cinta y jalones | Glb | 150 | 3000 | 20
E016 | Herramienta menor | (%)MO | 0.1 | 2575.91 | 257.59
|  |  |  | SUBTOTAL | 1405.16 | 1405.16
COSTO DIRECTRO ITEM 1.01 Localización y Replanteo (Incluye equipos de precisión y/o Topogafía) |  |  |  |  | 3981.07
144000

## 1.02 (hidden)
MUNICIPIO DE BUCARAMANGA
ANALISIS DE PRECIOS UNITARIOS
OBJETO CONTRATO | CONSTRUCCIÓN DE OBRAS DE MITIGACIÓN DEL BARRIO LA FERIA, ASENTAMIENTO CAMILO TORRES Y CUYANITA ETAPA 1. UBICADOS EN LA COMUNA 4 DEL MUNICIPIO DE BUCARAMANGA, SANTANDER |  |  |  | CAPITULO
PRELIMINARES
ACTIVIDAD: | Desmonte y descapote |  |  | ITEM: | 1.02
UNIDAD: | M2 |  |  | VALOR UNITARIO: | 6465.72
CANTIDAD: | 4314.07 |  |  | VALOR TOTAL: | 27893568.68
1308201.7724
CLAVE | DESCRICIÓN | UNIDAD | CANTIDAD | V. UNITARIO | V. PARCIAL |  | 654100.8862
MANO DE OBRA
MO006 | Cuadrilla 1(1Ay) | JOR | 303.2407 | 80410 | 265.17
MO006 | Cuadrilla 1(1Ay) | JOR | 303.2407 | 80410 | 265.17
|  |  |  | SUBTOTAL | 530.34 | 530.34
EQUIPO
E016 | Herramienta menor | (%)MO | 10% | 530.34 | 53.03
E020 | Retroexcavadora Potencia 117KW | HORA | 42.5 | 250000 | 5882.35
|  |  |  | SUBTOTAL | 5935.38 | 5935.38
COSTO DIRECTRO ITEM 1.02 Desmonte y descapote |  |  |  |  | 6465.72

## PER (hidden)
MUNICIPIO DE BUCARAMANGA
ANALISIS DE PRECIOS UNITARIOS
OBJETO CONTRATO | CONSTRUCCIÓN DE OBRAS DE MITIGACIÓN DEL BARRIO LA FERIA, ASENTAMIENTO CAMILO TORRES Y CUYANITA ETAPA 1. UBICADOS EN LA COMUNA 4 DEL MUNICIPIO DE BUCARAMANGA, SANTANDER |  |  |  | CAPITULO
PRELIMINARES
ACTIVIDAD: | Acarreo y retiro de escombros y sobrantes (al botadero y/o predio autorizado) |  |  | ITEM: | 1.03
UNIDAD: | M3 |  |  | VALOR UNITARIO: | 134611.07
CANTIDAD: | 457.4 |  |  | VALOR TOTAL: | 61571103.42
CLAVE | DESCRICIÓN | UNIDAD | CANTIDAD | V. UNITARIO | V. PARCIAL
MANO DE OBRA
MO005 | Cuadrilla 1:3 (1Of+3 Ay) | JOR | 0.33333 | 361845 | 120613.79
|  |  |  | SUBTOTAL | 120613.79 | 120613.79
EQUIPO
E016 | Herramienta menor | (%)MO | 5 | 120613.79 | 6030.69
E024 | Andamio Colgante | DIA | 0.33333 | 23900 | 7966.59
|  |  |  | SUBTOTAL | 13997.28 | 13997.28
COSTO DIRECTRO ITEM 1.03 Acarreo y retiro de escombros y sobrantes (al botadero y/o predio autorizado) |  |  |  |  | 134611.07

## 1.03 (hidden)
MUNICIPIO DE BUCARAMANGA
ANALISIS DE PRECIOS UNITARIOS
OBJETO CONTRATO | CONSTRUCCIÓN DE OBRAS DE MITIGACIÓN DEL BARRIO LA FERIA, ASENTAMIENTO CAMILO TORRES Y CUYANITA ETAPA 1. UBICADOS EN LA COMUNA 4 DEL MUNICIPIO DE BUCARAMANGA, SANTANDER |  |  |  | CAPITULO
PRELIMINARES
ACTIVIDAD: | Acarreo y retiro de escombros y sobrantes (al botadero y/o predio autorizado) |  |  | ITEM: | 1.03
UNIDAD: | M3 |  |  | VALOR UNITARIO: | 46751.85
CANTIDAD: | 457.4 |  |  | VALOR TOTAL: | 21384296.19
CLAVE | DESCRICIÓN | UNIDAD | CANTIDAD | V. UNITARIO | V. PARCIAL
MANO DE OBRA
MO006 | Cuadrilla 1(1Ay) | JOR | 64.2162 | 80410 | 1252.18 |  |  | 247.2
|  |  |  | SUBTOTAL | 1252.18 | 1252.18
EQUIPO
E016 | Herramienta menor | (%)MO | 0.1 | 1252.18 | 125.22
E023 | Volqueta 6 M3 o Similar | HORA | 9 | 66480 | 7386.67
E020 | Retroexcavadora Potencia 117KW | HORA | 9 | 250000 | 27777.78
|  |  |  | SUBTOTAL | 35289.67 | 35289.67
TRANSPORTE
T003 | Transporte de Material sobrante | m3-Km | 1.3 | 1700 | 2210
T004 | Costo de Derechos Botadero | m3 | 1 | 8000 | 8000
|  |  |  | SUBTOTAL | 10210 | 10210
COSTO DIRECTRO ITEM 1.03 Acarreo y retiro de escombros y sobrantes (al botadero y/o predio autorizado) |  |  |  |  | 46751.85
[6 empty] | 64 | 0.125

## 1.04 (hidden)
MUNICIPIO DE BUCARAMANGA
ANALISIS DE PRECIOS UNITARIOS
OBJETO CONTRATO | CONSTRUCCIÓN DE OBRAS DE MITIGACIÓN DEL BARRIO LA FERIA, ASENTAMIENTO CAMILO TORRES Y CUYANITA ETAPA 1. UBICADOS EN LA COMUNA 4 DEL MUNICIPIO DE BUCARAMANGA, SANTANDER |  |  |  | CAPITULO
PRELIMINARES
ACTIVIDAD: | Valla Informativa (dim. 5.00 x 2.8 mts.) |  |  | ITEM: | 1.04
UNIDAD: | UND |  |  | VALOR UNITARIO: | 8000840.03
CANTIDAD: | 1 |  |  | VALOR TOTAL: | 8000840.03
CLAVE | DESCRICIÓN | UNIDAD | CANTIDAD | V. UNITARIO | V. PARCIAL
MATERIALES
M090 | Concreto 1:2:3 | m3 | 0.3 | 372328.83 | 111698.65
M088 | Valla de obra en lamina galvanizada | m2 | 14 | 169000 | 2366000
M102 | Estructura Metalica para valla | Und | 1 | 5500000 | 5500000
|  |  |  | SUBTOTAL | 7977698.65 | 7977698.65
MANO DE OBRA
MO008 | Cuadrilla 1:2 (1Of+2 Ay) | JOR | 0.074751 | 281435 | 21037.62 |  | 71428.5714
|  |  |  | SUBTOTAL | 21037.62 | 21037.62
EQUIPO
E016 | Herramienta menor | (%)MO | 10 | 21037.62 | 2103.76
|  |  |  | SUBTOTAL | 2103.76 | 2103.76
COSTO DIRECTRO ITEM 1.04 Valla Informativa (dim. 5.00 x 2.8 mts.) |  |  |  |  | 8000840.03

## 1.05 (hidden)
MUNICIPIO DE BUCARAMANGA
ANALISIS DE PRECIOS UNITARIOS
OBJETO CONTRATO | CONSTRUCCIÓN DE OBRAS DE MITIGACIÓN DEL BARRIO LA FERIA, ASENTAMIENTO CAMILO TORRES Y CUYANITA ETAPA 1. UBICADOS EN LA COMUNA 4 DEL MUNICIPIO DE BUCARAMANGA, SANTANDER |  |  |  | CAPITULO
PRELIMINARES
ACTIVIDAD: | Cerramiento con tela de polipropileno |  |  | ITEM: | 1.05
UNIDAD: | ML |  |  | VALOR UNITARIO: | 28671.02
CANTIDAD: | 585.16 |  |  | VALOR TOTAL: | 16777134.06
CLAVE | DESCRICIÓN | UNIDAD | CANTIDAD | V. UNITARIO | V. PARCIAL
MATERIALES
M052 | Madera Rolliza de 3 mts x 12 cms | Und | 0.34 | 13500 | 4590
M091 | Desperdicio materiales | (%)MAT | 4 | 13266.01 | 530.64
M049 | Lona Verde para Cerramiento | m | 1 | 3700 | 3700
M069 | Puntilla Corriente de 2 1/2" | lb | 0.1 | 2600 | 260
M048 | Listón madera ordinaria 3x3x2.4 mts | Und | 0.34 | 4500 | 1530
M092 | Concreto de 2500 psi de planta | m3 | 0.01 | 318601 | 3186.01
|  |  |  | SUBTOTAL | 13796.65 | 13796.65
MANO DE OBRA
MO005 | Cuadrilla 1:3 (1Of+3 Ay) | JOR | 0.03737 | 361845 | 13522.15
|  |  |  | SUBTOTAL | 13522.15 | 13522.15
EQUIPO
E016 | Herramienta menor | (%)MO | 10 | 13522.15 | 1352.22
|  |  |  | SUBTOTAL | 1352.22 | 1352.22
COSTO DIRECTRO ITEM 1.05 Cerramiento con tela de polipropileno |  |  |  |  | 28671.02

## 1.06 (hidden)
MUNICIPIO DE BUCARAMANGA
ANALISIS DE PRECIOS UNITARIOS
OBJETO CONTRATO | CONSTRUCCIÓN DE OBRAS DE MITIGACIÓN DEL BARRIO LA FERIA, ASENTAMIENTO CAMILO TORRES Y CUYANITA ETAPA 1. UBICADOS EN LA COMUNA 4 DEL MUNICIPIO DE BUCARAMANGA, SANTANDER |  |  |  | CAPITULO
[5 empty] | PRELIMINARES |  | 99172.38 | 495861.9 | 5
ACTIVIDAD: | Demolición de estructuras existente |  |  | ITEM: | 1.06 |  |  | 99172.3801
UNIDAD: | M3 |  |  | VALOR UNITARIO: | 155410.49
CANTIDAD: | 32.7 |  |  | VALOR TOTAL: | 5081923.02
CLAVE | DESCRICIÓN | UNIDAD | CANTIDAD | V. UNITARIO | V. PARCIAL
MANO DE OBRA
MO010 | Cuadrilla 1:4 (1Of+4 Ay) | JOR | 7.4919 | 442255 | 59031.18
|  |  |  | SUBTOTAL | 59031.18 | 59031.18
EQUIPO
E016 | Herramienta menor | (%)MO | 0.1 | 59031.18 | 5903.118
E040 | Compresor 120HP con Martillo | HORA | 1.05 | 95000 | 90476.19
|  |  |  | SUBTOTAL | 96379.31 | 96379.31
COSTO DIRECTRO ITEM 1.06 Demolición de estructuras existente |  |  |  |  | 155410.49

## 1.09 (hidden)
MUNICIPIO DE BUCARAMANGA
ANALISIS DE PRECIOS UNITARIOS
OBJETO CONTRATO | CONSTRUCCIÓN DE OBRAS DE MITIGACIÓN DEL BARRIO LA FERIA, ASENTAMIENTO CAMILO TORRES Y CUYANITA ETAPA 1. UBICADOS EN LA COMUNA 4 DEL MUNICIPIO DE BUCARAMANGA, SANTANDER |  |  |  | CAPITULO
PRELIMINARES
ACTIVIDAD: | #N/A |  |  | ITEM: | 1.09
UNIDAD: | #N/A |  |  | VALOR UNITARIO: | 259166.67
CANTIDAD: | #N/A |  |  | VALOR TOTAL: | #N/A
CLAVE | DESCRICIÓN | UNIDAD | CANTIDAD | V. UNITARIO | V. PARCIAL
CONCEPTO
C003 | Valor de Adquisición de Predios C10-11 | m2 | 1 | 259166.67 | 259166.67
|  |  |  | SUBTOTAL | 259166.67 | 259166.67
#N/A |  |  |  |  | 259166.67

## retiro (hidden)
MUNICIPIO DE BUCARAMANGA
ANALISIS DE PRECIOS UNITARIOS
OBJETO CONTRATO | CONSTRUCCIÓN DE OBRAS DE MITIGACIÓN DEL BARRIO LA FERIA, ASENTAMIENTO CAMILO TORRES Y CUYANITA ETAPA 1. UBICADOS EN LA COMUNA 4 DEL MUNICIPIO DE BUCARAMANGA, SANTANDER |  |  |  | CAPITULO
MOVIMIENTO DE TIERRA
ACTIVIDAD: | Retiro de Sobrantes (al botadero autorizado) |  |  | ITEM: | 2.01 |  | 75132.55 | 0.20764
UNIDAD: | M3 |  |  | VALOR UNITARIO: | 73709.16
CANTIDAD: | 9401 |  |  | VALOR TOTAL: | 692939813.16
CLAVE | DESCRICIÓN | UNIDAD | CANTIDAD | V. UNITARIO | V. PARCIAL
MANO DE OBRA | [8 empty] | 0
MO005 | Cuadrilla 1:3 (1Of+3 Ay) | JOR | 5.4 | 361845 | 67008.33
|  |  |  | SUBTOTAL | 67008.33 | 67008.33
EQUIPO
E016 | Herramienta menor | (%)MO | 0.1 | 67008.33 | 6700.83
|  |  |  | SUBTOTAL | 6700.83 | 6700.83
COSTO DIRECTRO ITEM 2.01 Retiro de Sobrantes (al botadero autorizado) |  |  |  |  | 73709.16
VOLVER A PPTO

## sobre (hidden)
MUNICIPIO DE BUCARAMANGA
ANALISIS DE PRECIOS UNITARIOS
OBJETO CONTRATO | CONSTRUCCIÓN DE OBRAS DE MITIGACIÓN DEL BARRIO LA FERIA, ASENTAMIENTO CAMILO TORRES Y CUYANITA ETAPA 1. UBICADOS EN LA COMUNA 4 DEL MUNICIPIO DE BUCARAMANGA, SANTANDER |  |  |  | CAPITULO
MOVIMIENTO DE TIERRA
ACTIVIDAD: | Sobreacarreos Internos entre 0 y 200 mts. |  |  | ITEM: | 2.02
UNIDAD: | M3 |  |  | VALOR UNITARIO: | 46870.11
CANTIDAD: | 940.1 |  |  | VALOR TOTAL: | 44062590.41
CLAVE | DESCRICIÓN | UNIDAD | CANTIDAD | V. UNITARIO | V. PARCIAL
MATERIALES
M091 | Desperdicio materiales | (%)MAT | 4 | 22100 | 884
m060 | Material de prestamo para Relleno (puesto en obra) | m3 | 1.3 | 17000 | 22100
|  |  |  | SUBTOTAL | 22984 | 22984
MANO DE OBRA
MO006 | Cuadrilla 1(1Ay) | JOR | 0.14286 | 80410 | 11487.37
|  |  |  | SUBTOTAL | 11487.37 | 11487.37
EQUIPO
E016 | Herramienta menor | (%)MO | 10 | 11487.37 | 1148.74
E022 | Vibrocompactador Rana | DIA | 0.125 | 90000 | 11250
|  |  |  | SUBTOTAL | 12398.74 | 12398.74
COSTO DIRECTRO ITEM 2.02 Sobreacarreos Internos entre 0 y 200 mts. |  |  |  |  | 46870.11
VOLVER A PPTO

## 2.01 (hidden)
MUNICIPIO DE BUCARAMANGA
ANALISIS DE PRECIOS UNITARIOS
OBJETO CONTRATO | CONSTRUCCIÓN DE OBRAS DE MITIGACIÓN DEL BARRIO LA FERIA, ASENTAMIENTO CAMILO TORRES Y CUYANITA ETAPA 1. UBICADOS EN LA COMUNA 4 DEL MUNICIPIO DE BUCARAMANGA, SANTANDER |  |  |  | CAPITULO
PRELIMINARES
ACTIVIDAD: | Retiro de Sobrantes (al botadero autorizado) |  |  | ITEM: | 2.01
UNIDAD: | M3 |  |  | VALOR UNITARIO: | 44810.13
CANTIDAD: | 9401 |  |  | VALOR TOTAL: | 421260032.13
CLAVE | DESCRICIÓN | UNIDAD | CANTIDAD | V. UNITARIO | V. PARCIAL
MANO DE OBRA
MO006 | Cuadrilla 1(1Ay) | JOR | 89.1886 | 80410 | 901.57
|  |  |  | SUBTOTAL | 901.57 | 901.57
EQUIPO
E016 | Herramienta menor | (%)MO | 0.1 | 901.57 | 90.16
E023 | Volqueta 6 M3 o Similar | HORA | 12.5 | 66480 | 5318.4
E020 | Retroexcavadora Potencia 117KW | HORA | 12.5 | 250000 | 20000
|  |  |  | SUBTOTAL | 25408.56 | 25408.56
TRANSPORTE
T003 | Transporte de Material sobrante | m3-Km | 7 | 1500 | 10500
T004 | Costo de Derechos Botadero | m3 | 1 | 8000 | 8000
|  |  |  | SUBTOTAL | 18500 | 18500
COSTO DIRECTRO ITEM 2.01 Retiro de Sobrantes (al botadero autorizado) |  |  |  |  | 44810.13
VOLVER A PPTO

## exca (hidden)
MUNICIPIO DE BUCARAMANGA
ANALISIS DE PRECIOS UNITARIOS
OBJETO CONTRATO | CONSTRUCCIÓN DE OBRAS DE MITIGACIÓN DEL BARRIO LA FERIA, ASENTAMIENTO CAMILO TORRES Y CUYANITA ETAPA 1. UBICADOS EN LA COMUNA 4 DEL MUNICIPIO DE BUCARAMANGA, SANTANDER |  |  |  | CAPITULO
MOVIMIENTO DE TIERRA
ACTIVIDAD: | Excavación a tajo abierto en taludes-Excavación con acarreo libre-En material granular a cualquier profundidad |  |  | ITEM: | 2.04
UNIDAD: | M3 |  |  | VALOR UNITARIO: | 24741.72
CANTIDAD: | 7520.8 |  |  | VALOR TOTAL: | 186077527.78
CLAVE | DESCRICIÓN | UNIDAD | CANTIDAD | V. UNITARIO | V. PARCIAL
MANO DE OBRA
MO006 | Cuadrilla 1(1Ay) | JOR | 0.16667 | 80410 | 13401.93
|  |  |  | SUBTOTAL | 13401.93 | 13401.93
EQUIPO
E016 | Herramienta menor | (%)MO | 10 | 13401.93 | 1340.19
E019 | Retroexcavadora | HORA | 0.07692 | 130000 | 9999.6
|  |  |  | SUBTOTAL | 11339.79 | 11339.79
COSTO DIRECTRO ITEM 2.04 Excavación a tajo abierto en taludes-Excavación con acarreo libre-En material granular a cualquier profundidad |  |  |  |  | 24741.72
VOLVER A PPTO

## 2.05 (hidden)
MUNICIPIO DE BUCARAMANGA
ANALISIS DE PRECIOS UNITARIOS
OBJETO CONTRATO | CONSTRUCCIÓN DE OBRAS DE MITIGACIÓN DEL BARRIO LA FERIA, ASENTAMIENTO CAMILO TORRES Y CUYANITA ETAPA 1. UBICADOS EN LA COMUNA 4 DEL MUNICIPIO DE BUCARAMANGA, SANTANDER |  |  |  | CAPITULO
MOVIMIENTO DE TIERRA
ACTIVIDAD: | #N/A |  |  | ITEM: | 2.05
UNIDAD: | #N/A |  |  | VALOR UNITARIO: | 46597.18
CANTIDAD: | #N/A |  |  | VALOR TOTAL: | #N/A
CLAVE | DESCRICIÓN | UNIDAD | CANTIDAD | V. UNITARIO | V. PARCIAL
MATERIALES
M091 | Desperdicio materiales | (%)MAT | 4 | 20000 | 800
M059 | Materiales para entibados (Incluye madera rolliza, tablas, tablon, puntillas) | Glb | 1 | 20000 | 20000
|  |  |  | SUBTOTAL | 20800 | 20800
MANO DE OBRA
MO008 | Cuadrilla 1:2 (1Of+2 Ay) | JOR | 0.08333 | 281435 | 23451.98
|  |  |  | SUBTOTAL | 23451.98 | 23451.98
EQUIPO
E016 | Herramienta menor | (%)MO | 10 | 23451.98 | 2345.2
|  |  |  | SUBTOTAL | 2345.2 | 2345.2
#N/A |  |  |  |  | 46597.18
VOLVER A PPTO

## 2.02 (hidden)
MUNICIPIO DE BUCARAMANGA
ANALISIS DE PRECIOS UNITARIOS
OBJETO CONTRATO | CONSTRUCCIÓN DE OBRAS DE MITIGACIÓN DEL BARRIO LA FERIA, ASENTAMIENTO CAMILO TORRES Y CUYANITA ETAPA 1. UBICADOS EN LA COMUNA 4 DEL MUNICIPIO DE BUCARAMANGA, SANTANDER |  |  |  | CAPITULO
MOVIMIENTO DE TIERRA
ACTIVIDAD: | Sobreacarreos Internos entre 0 y 200 mts. |  |  | ITEM: | 2.02
UNIDAD: | M3 |  |  | VALOR UNITARIO: | 13773.95
CANTIDAD: | 940.1 |  |  | VALOR TOTAL: | 12948890.4
CLAVE | DESCRICIÓN | UNIDAD | CANTIDAD | V. UNITARIO | V. PARCIAL
MANO DE OBRA
MO007 | Cuadrilla 1:1 (1Of+1 Ay) | JOR | 16.054 | 201025 | 12521.77
|  |  |  | SUBTOTAL | 12521.77 | 12521.77
EQUIPO
E016 | Herramienta menor | (%)MO | 0.1 | 12521.77 | 1252.18
|  |  |  | SUBTOTAL | 1252.18 | 1252.18
COSTO DIRECTRO ITEM 2.02 Sobreacarreos Internos entre 0 y 200 mts. |  |  |  |  | 13773.95
VOLVER A PPTO

## 2.07 (hidden)
MUNICIPIO DE BUCARAMANGA
ANALISIS DE PRECIOS UNITARIOS
OBJETO CONTRATO | CONSTRUCCIÓN DE OBRAS DE MITIGACIÓN DEL BARRIO LA FERIA, ASENTAMIENTO CAMILO TORRES Y CUYANITA ETAPA 1. UBICADOS EN LA COMUNA 4 DEL MUNICIPIO DE BUCARAMANGA, SANTANDER |  |  |  | CAPITULO
MOVIMIENTO DE TIERRA
ACTIVIDAD: | #N/A |  |  | ITEM: | 2.07
UNIDAD: | #N/A |  |  | VALOR UNITARIO: | 142934.29
CANTIDAD: | #N/A |  |  | VALOR TOTAL: | #N/A
CLAVE | DESCRICIÓN | UNIDAD | CANTIDAD | V. UNITARIO | V. PARCIAL
MANO DE OBRA
MO008 | Cuadrilla 1:2 (1Of+2 Ay) | JOR | 0.34483 | 281435 | 97047.23
|  |  |  | SUBTOTAL | 97047.23 | 97047.23
EQUIPO
E016 | Herramienta menor | (%)MO | 5 | 97047.23 | 4852.36
E022 | Vibrocompactador Rana | DIA | 0.34483 | 90000 | 31034.7
E020 | Retroexcavadora Potencia 117KW | HORA | 0.04 | 250000 | 10000
|  |  |  | SUBTOTAL | 45887.06 | 45887.06
#N/A |  |  |  |  | 142934.29
VOLVER A PPTO

## 2.03 (hidden)
MUNICIPIO DE BUCARAMANGA
ANALISIS DE PRECIOS UNITARIOS
OBJETO CONTRATO | CONSTRUCCIÓN DE OBRAS DE MITIGACIÓN DEL BARRIO LA FERIA, ASENTAMIENTO CAMILO TORRES Y CUYANITA ETAPA 1. UBICADOS EN LA COMUNA 4 DEL MUNICIPIO DE BUCARAMANGA, SANTANDER |  |  |  | CAPITULO
MOVIMIENTO DE TIERRA
ACTIVIDAD: | Excavacion a mano en descolgado del talud para zapatas |  |  | ITEM: | 2.03
UNIDAD: | M3 |  |  | VALOR UNITARIO: | 263920.99
CANTIDAD: | 148.47 |  |  | VALOR TOTAL: | 39184349.39
CLAVE | DESCRICIÓN | UNIDAD | CANTIDAD | V. UNITARIO | V. PARCIAL
MANO DE OBRA
MO005 | Cuadrilla 1:3 (1Of+3 Ay) | JOR | 15.1622 | 361845 | 23865.01
|  |  |  | SUBTOTAL | 23865.01 | 23865.01
EQUIPO
E016 | Herramienta menor | (%)MO | 0.1 | 23865.01 | 238650.1
E024 | Andamio Colgante | DIA | 17 | 23900 | 1405.88
|  |  |  | SUBTOTAL | 240055.98 | 240055.98
COSTO DIRECTRO ITEM 2.03 Excavacion a mano en descolgado del talud para zapatas |  |  |  |  | 263920.99 | 5
VOLVER A PPTO

## 2.04 (hidden)
MUNICIPIO DE BUCARAMANGA
ANALISIS DE PRECIOS UNITARIOS
OBJETO CONTRATO | CONSTRUCCIÓN DE OBRAS DE MITIGACIÓN DEL BARRIO LA FERIA, ASENTAMIENTO CAMILO TORRES Y CUYANITA ETAPA 1. UBICADOS EN LA COMUNA 4 DEL MUNICIPIO DE BUCARAMANGA, SANTANDER |  |  |  | CAPITULO
MOVIMIENTO DE TIERRA
ACTIVIDAD: | Excavación a tajo abierto en taludes-Excavación con acarreo libre-En material granular a cualquier profundidad |  |  | ITEM: | 2.04
UNIDAD: | M3 |  |  | VALOR UNITARIO: | 52157.85
CANTIDAD: | 7520.8 |  |  | VALOR TOTAL: | 392268758.28
CLAVE | DESCRICIÓN | UNIDAD | CANTIDAD | V. UNITARIO | V. PARCIAL
MANO DE OBRA
MO008 | Cuadrilla 1:2 (1Of+2 Ay) | JOR | 40.1351 | 281435 | 7012.19
|  |  |  | SUBTOTAL | 7012.19 | 7012.19
EQUIPO
E016 | Herramienta menor | (%)MO | 0.1 | 7012.19 | 701.22
E020 | Retroexcavadora Potencia 117KW | HORA | 5.625 | 250000 | 44444.44
|  |  |  | SUBTOTAL | 45145.66 | 45145.66
COSTO DIRECTRO ITEM 2.04 Excavación a tajo abierto en taludes-Excavación con acarreo libre-En material granular a cualquier profundidad |  |  |  |  | 52157.85
VOLVER A PPTO

## 2.10 (hidden)
MUNICIPIO DE BUCARAMANGA
ANALISIS DE PRECIOS UNITARIOS
OBJETO CONTRATO | CONSTRUCCIÓN DE OBRAS DE MITIGACIÓN DEL BARRIO LA FERIA, ASENTAMIENTO CAMILO TORRES Y CUYANITA ETAPA 1. UBICADOS EN LA COMUNA 4 DEL MUNICIPIO DE BUCARAMANGA, SANTANDER |  |  |  | CAPITULO
MOVIMIENTO DE TIERRA
ACTIVIDAD: | #N/A |  |  | ITEM: | 2.10
UNIDAD: | #N/A |  |  | VALOR UNITARIO: | 5285.07
CANTIDAD: | #N/A |  |  | VALOR TOTAL: | #N/A
CLAVE | DESCRICIÓN | UNIDAD | CANTIDAD | V. UNITARIO | V. PARCIAL
MATERIALES
M025 | Disposicion del material | m3 | 0.05 | 5600 | 280
|  |  |  | SUBTOTAL | 280 | 280
MANO DE OBRA
MO008 | Cuadrilla 1:2 (1Of+2 Ay) | JOR | 0.01 | 281435 | 2814.35
|  |  |  | SUBTOTAL | 2814.35 | 2814.35
EQUIPO
E016 | Herramienta menor | (%)MO | 5 | 2814.35 | 140.72
E023 | Volqueta 6 M3 o Similar | HORA | 0.01429 | 66480 | 950
|  |  |  | SUBTOTAL | 1090.72 | 1090.72
AUXILIARES
T001 | Transporte de Material de Excavación | m3-Km | 1 | 1100 | 1100
|  |  |  | SUBTOTAL | 1100 | 1100
#N/A |  |  |  |  | 5285.07
VOLVER A PPTO

## 2.11 (hidden)
MUNICIPIO DE BUCARAMANGA
ANALISIS DE PRECIOS UNITARIOS
OBJETO CONTRATO | CONSTRUCCIÓN DE OBRAS DE MITIGACIÓN DEL BARRIO LA FERIA, ASENTAMIENTO CAMILO TORRES Y CUYANITA ETAPA 1. UBICADOS EN LA COMUNA 4 DEL MUNICIPIO DE BUCARAMANGA, SANTANDER |  |  |  | CAPITULO
MOVIMIENTO DE TIERRA
ACTIVIDAD: | #N/A |  |  | ITEM: | 2.11
UNIDAD: | #N/A |  |  | VALOR UNITARIO: | 28478.93
CANTIDAD: | #N/A |  |  | VALOR TOTAL: | #N/A
CLAVE | DESCRICIÓN | UNIDAD | CANTIDAD | V. UNITARIO | V. PARCIAL
MANO DE OBRA
MO007 | Cuadrilla 1:1 (1Of+1 Ay) | JOR | 0.07 | 201025 | 14071.75
|  |  |  | SUBTOTAL | 14071.75 | 14071.75
EQUIPO
E016 | Herramienta menor | (%)MO | 10 | 14071.75 | 1407.18
E019 | Retroexcavadora | HORA | 0.1 | 130000 | 13000
|  |  |  | SUBTOTAL | 14407.18 | 14407.18
#N/A |  |  |  |  | 28478.93
VOLVER A PPTO

## 2.12 (hidden)
MUNICIPIO DE BUCARAMANGA
ANALISIS DE PRECIOS UNITARIOS
OBJETO CONTRATO | CONSTRUCCIÓN DE OBRAS DE MITIGACIÓN DEL BARRIO LA FERIA, ASENTAMIENTO CAMILO TORRES Y CUYANITA ETAPA 1. UBICADOS EN LA COMUNA 4 DEL MUNICIPIO DE BUCARAMANGA, SANTANDER |  |  |  | CAPITULO
MOVIMIENTO DE TIERRA
ACTIVIDAD: | #N/A |  |  | ITEM: | 2.12
UNIDAD: | #N/A |  |  | VALOR UNITARIO: | 198623.84
CANTIDAD: | #N/A |  |  | VALOR TOTAL: | #N/A
CLAVE | DESCRICIÓN | UNIDAD | CANTIDAD | V. UNITARIO | V. PARCIAL
MATERIALES
M091 | Desperdicio materiales | (%)MAT | 10 | 67600 | 6760
M055 | Material Sub base CBR=30% | m3 | 1.3 | 52000 | 67600
|  |  |  | SUBTOTAL | 74360 | 74360
MANO DE OBRA
MO008 | Cuadrilla 1:2 (1Of+2 Ay) | JOR | 0.0125 | 281435 | 3517.94
|  |  |  | SUBTOTAL | 3517.94 | 3517.94
EQUIPO
E016 | Herramienta menor | (%)MO | 10 | 3517.94 | 351.79
E046 | Carro tanque de agua (1000 galones) | HORA | 0.06667 | 66050 | 4403.55
E045 | Vibrocompactador Tipo Benitin peso 0.7 a 1.5 Ton | HORA | 0.06667 | 168000 | 11200.56
|  |  |  | SUBTOTAL | 15955.9 | 15955.9
TRASPORTE
T005 | Transporte de material granular | m3-Km | 70 | 1497 | 104790
|  |  |  | SUBTOTAL | 104790 | 104790
#N/A |  |  |  |  | 198623.84
VOLVER A PPTO

## 2.13 (hidden)
MUNICIPIO DE BUCARAMANGA
ANALISIS DE PRECIOS UNITARIOS
OBJETO CONTRATO | CONSTRUCCIÓN DE OBRAS DE MITIGACIÓN DEL BARRIO LA FERIA, ASENTAMIENTO CAMILO TORRES Y CUYANITA ETAPA 1. UBICADOS EN LA COMUNA 4 DEL MUNICIPIO DE BUCARAMANGA, SANTANDER |  |  |  | CAPITULO
MOVIMIENTO DE TIERRA
ACTIVIDAD: | #N/A |  |  | ITEM: | 2.13
UNIDAD: | #N/A |  |  | VALOR UNITARIO: | 127314.77
CANTIDAD: | #N/A |  |  | VALOR TOTAL: | #N/A
CLAVE | DESCRICIÓN | UNIDAD | CANTIDAD | V. UNITARIO | V. PARCIAL
MATERIALES
M091 | Desperdicio materiales | (%)MAT | 4 | 119667.63 | 4786.71
M003 | Agua | L | 24 | 50 | 1200
M017 | Carro tanque de agua (1000 galones) | HORA | 0.02222 | 66050 | 1467.63
M058 | Material de base (gradacion 1) | m3 | 1.3 | 90000 | 117000
|  |  |  | SUBTOTAL | 124454.34 | 124454.34
MANO DE OBRA
MO008 | Cuadrilla 1:2 (1Of+2 Ay) | JOR | 0.00278 | 281435 | 782.39
|  |  |  | SUBTOTAL | 782.39 | 782.39
EQUIPO
E016 | Herramienta menor | (%)MO | 10 | 782.39 | 78.24
E022 | Vibrocompactador Rana | DIA | 0.02222 | 90000 | 1999.8
|  |  |  | SUBTOTAL | 2078.04 | 2078.04
#N/A |  |  |  |  | 127314.77
VOLVER A PPTO

## 2.14 (hidden)
MUNICIPIO DE BUCARAMANGA
ANALISIS DE PRECIOS UNITARIOS
OBJETO CONTRATO | CONSTRUCCIÓN DE OBRAS DE MITIGACIÓN DEL BARRIO LA FERIA, ASENTAMIENTO CAMILO TORRES Y CUYANITA ETAPA 1. UBICADOS EN LA COMUNA 4 DEL MUNICIPIO DE BUCARAMANGA, SANTANDER |  |  |  | CAPITULO
MOVIMIENTO DE TIERRA
ACTIVIDAD: | #N/A |  |  | ITEM: | 2.14
UNIDAD: | #N/A |  |  | VALOR UNITARIO: | 188820.07
CANTIDAD: | #N/A |  |  | VALOR TOTAL: | #N/A
CLAVE | DESCRICIÓN | UNIDAD | CANTIDAD | V. UNITARIO | V. PARCIAL
MANO DE OBRA
MO007 | Cuadrilla 1:1 (1Of+1 Ay) | JOR | 0.0625 | 201025 | 12564.06
|  |  |  | SUBTOTAL | 12564.06 | 12564.06
EQUIPO
E016 | Herramienta menor | (%)MO | 10 | 12564.06 | 1256.41
E019 | Retroexcavadora | HORA | 0.07692 | 130000 | 9999.6
E025 | Compresor 375CFM con Martillo de Perforacion | HORA | 0.5 | 330000 | 165000
|  |  |  | SUBTOTAL | 176256.01 | 176256.01
#N/A |  |  |  |  | 188820.07
VOLVER A PPTO

## 3.1 (hidden)
MUNICIPIO DE BUCARAMANGA
ANALISIS DE PRECIOS UNITARIOS
OBJETO CONTRATO | CONSTRUCCIÓN DE OBRAS DE MITIGACIÓN DEL BARRIO LA FERIA, ASENTAMIENTO CAMILO TORRES Y CUYANITA ETAPA 1. UBICADOS EN LA COMUNA 4 DEL MUNICIPIO DE BUCARAMANGA, SANTANDER |  |  |  | CAPITULO
CONCRETOS
ACTIVIDAD: | Suministro y colocación de concreto lanzado Con mezcla húmeda de espesor 10 cm |  |  | ITEM: | 3.01
UNIDAD: | M2 |  |  | VALOR UNITARIO: | 767626.2
CANTIDAD: | 4353.325 |  |  | VALOR TOTAL: | 3341726327.12
CLAVE | DESCRICIÓN | UNIDAD | CANTIDAD | V. UNITARIO | V. PARCIAL
MATERIALES
M022 | Concreto de 3000 psi de planta | m3 | 1.05 | 595000 | 624750
M091 | Desperdicio materiales | (%)MAT | 4 | 651222 | 26048.88
M074 | Sika 1 | Kg | 4 | 6618 | 26472
|  |  |  | SUBTOTAL | 677270.88 | 677270.88
MANO DE OBRA
MO007 | Cuadrilla 1:1 (1Of+1 Ay) | JOR | 0.16667 | 201025 | 33504.84
|  |  |  | SUBTOTAL | 33504.84 | 33504.84
EQUIPO
E016 | Herramienta menor | (%)MO | 10 | 33504.84 | 3350.48
E021 | Vibrador para concreto | HORA | 0.5 | 11000 | 5500
E014 | Formaleta (cerchas, parales, tableros, maderas, chapetas, alineadores) | m2 | 8 | 6000 | 48000
|  |  |  | SUBTOTAL | 56850.48 | 56850.48
COSTO DIRECTRO ITEM 3.01 Suministro y colocación de concreto lanzado Con mezcla húmeda de espesor 10 cm |  |  |  |  | 767626.2
VOLVER A PPTO

## 3.2 (hidden)
MUNICIPIO DE BUCARAMANGA
ANALISIS DE PRECIOS UNITARIOS
OBJETO CONTRATO | CONSTRUCCIÓN DE OBRAS DE MITIGACIÓN DEL BARRIO LA FERIA, ASENTAMIENTO CAMILO TORRES Y CUYANITA ETAPA 1. UBICADOS EN LA COMUNA 4 DEL MUNICIPIO DE BUCARAMANGA, SANTANDER |  |  |  | CAPITULO
CONCRETOS
ACTIVIDAD: | Inyección de lechada para anclajes |  |  | ITEM: | 3.02
UNIDAD: | M3 |  |  | VALOR UNITARIO: | 886144.71
CANTIDAD: | 642.2 |  |  | VALOR TOTAL: | 569082132.76
CLAVE | DESCRICIÓN | UNIDAD | CANTIDAD | V. UNITARIO | V. PARCIAL
MATERIALES
M021 | Concreto de 4000 psi de planta | m3 | 1 | 626000 | 626000
M074 | Sika 1 | Kg | 4 | 6618 | 26472
M091 | Desperdicio materiales | (%)MAT | 4 | 652472 | 26098.88
|  |  |  | SUBTOTAL | 678570.88 | 678570.88
MANO DE OBRA
MO007 | Cuadrilla 1:1 (1Of+1 Ay) | JOR | 0.58823 | 201025 | 118248.94
|  |  |  | SUBTOTAL | 118248.94 | 118248.94
EQUIPO
E016 | Herramienta menor | (%)MO | 10 | 118248.94 | 11824.89
E021 | Vibrador para concreto | HORA | 0.5 | 11000 | 5500
E014 | Formaleta (cerchas, parales, tableros, maderas, chapetas, alineadores) | m2 | 12 | 6000 | 72000
|  |  |  | SUBTOTAL | 89324.89 | 89324.89
COSTO DIRECTRO ITEM 3.02 Inyección de lechada para anclajes |  |  |  |  | 886144.71
VOLVER A PPTO

## 3,3 (hidden)
MUNICIPIO DE BUCARAMANGA
ANALISIS DE PRECIOS UNITARIOS
OBJETO CONTRATO | CONSTRUCCIÓN DE OBRAS DE MITIGACIÓN DEL BARRIO LA FERIA, ASENTAMIENTO CAMILO TORRES Y CUYANITA ETAPA 1. UBICADOS EN LA COMUNA 4 DEL MUNICIPIO DE BUCARAMANGA, SANTANDER |  |  |  | CAPITULO
CONCRETOS
ACTIVIDAD: | Micropilotes fundidos en sitio Diametro de 25 cm (incluye concreto de 4000 psi) |  |  | ITEM: | 3.03
UNIDAD: | ML |  |  | VALOR UNITARIO: | 542050
CANTIDAD: | 330 |  |  | VALOR TOTAL: | 178876500
CLAVE | DESCRICIÓN | UNIDAD | CANTIDAD | V. UNITARIO | V. PARCIAL
MATERIALES
M092 | Concreto de 2500 psi de planta | m3 | 0.6 | 318601 | 191160.6
M091 | Desperdicio materiales | (%)MAT | 4 | 222980.6 | 8919.22
M012 | Piedra Bolo | m3 | 0.4 | 79550 | 31820
|  |  |  | SUBTOTAL | 231899.82 | 231899.82
MANO DE OBRA
MO009 | Cuadrilla 1:6 (1Of+6 Ay) | JOR | 0.38462 | 603075 | 231954.71
|  |  |  | SUBTOTAL | 231954.71 | 231954.71
EQUIPO
E016 | Herramienta menor | (%)MO | 10 | 231954.71 | 23195.47
E017 | Mezcladora de concreto de 2 bultos | DIA | 0.5 | 110000 | 55000
|  |  |  | SUBTOTAL | 78195.47 | 78195.47
COSTO DIRECTRO ITEM 3.03 Micropilotes fundidos en sitio Diametro de 25 cm (incluye concreto de 4000 psi) |  |  |  |  | 542050
VOLVER A PPTO

## 3.01 (hidden)
MUNICIPIO DE BUCARAMANGA | [6 empty] | 71.4286
ANALISIS DE PRECIOS UNITARIOS | [6 empty] | 7.1429
OBJETO CONTRATO | CONSTRUCCIÓN DE OBRAS DE MITIGACIÓN DEL BARRIO LA FERIA, ASENTAMIENTO CAMILO TORRES Y CUYANITA ETAPA 1. UBICADOS EN LA COMUNA 4 DEL MUNICIPIO DE BUCARAMANGA, SANTANDER |  |  |  | CAPITULO
CONCRETOS
ACTIVIDAD: | Suministro y colocación de concreto lanzado Con mezcla húmeda de espesor 10 cm |  |  | ITEM: | 3.01
UNIDAD: | M2 |  |  | VALOR UNITARIO: | 424596.57
CANTIDAD: | 4353.325 |  |  | VALOR TOTAL: | 1848406863.1
CLAVE | DESCRICIÓN | UNIDAD | CANTIDAD | V. UNITARIO | V. PARCIAL
MATERIALES
M002 | Aditivos (antisol, plastificante, acelerante) | Kg | 7.14 | 8400 | 59976
M090 | Concreto 1:2:3 | m3 | 0.1 | 372328.83 | 37232.88
M091 | Desperdicio materiales | (%)MAT | 4.764% | 97208.88 | 4631.1
|  |  |  | SUBTOTAL | 101839.98 | 101839.98
MANO DE OBRA
MO010 | Cuadrilla 1:4 (1Of+4 Ay) | JOR | 10.0159 | 442255 | 44155.11
MO016 | Lanzador de concreto | JOR | 11.23 | 104500 | 9305.43
|  |  |  | SUBTOTAL | 53460.54 | 53460.54
EQUIPO
E016 | Herramienta menor | (%)MO | 0.1 | 53460.54 | 5346.05
E044 | Bomba Peristaltica | HORA | 1.4 | 110000 | 78571.43
E041 | Compresor 375CFM | HORA | 1.4 | 130000 | 92857.14
E042 | Bomba Concreto 30m3/h 1150 PSI | HORA | 1.4 | 101300 | 72357.14
E043 | Tubería y magueras para bombeo de concreto | HORA | 1.4 | 16230 | 11592.86
E037 | Planta Electrica 5KVA | HORA | 1.4 | 12000 | 8571.43
|  |  |  | SUBTOTAL | 269296.05 | 269296.05
COSTO DIRECTRO ITEM 3.01 Suministro y colocación de concreto lanzado Con mezcla húmeda de espesor 10 cm |  |  |  |  | 424596.57
VOLVER A PPTO

## 3.05 (hidden)
MUNICIPIO DE BUCARAMANGA
ANALISIS DE PRECIOS UNITARIOS
OBJETO CONTRATO | CONSTRUCCIÓN DE OBRAS DE MITIGACIÓN DEL BARRIO LA FERIA, ASENTAMIENTO CAMILO TORRES Y CUYANITA ETAPA 1. UBICADOS EN LA COMUNA 4 DEL MUNICIPIO DE BUCARAMANGA, SANTANDER |  |  |  | CAPITULO
CONCRETOS
ACTIVIDAD: | #N/A |  |  | ITEM: | 3.05
UNIDAD: | #N/A |  |  | VALOR UNITARIO: | 41504.6
CANTIDAD: | #N/A |  |  | VALOR TOTAL: | #N/A
CLAVE | DESCRICIÓN | UNIDAD | CANTIDAD | V. UNITARIO | V. PARCIAL
MATERIALES
M092 | Concreto de 2500 psi de planta | m3 | 0.08 | 318601 | 25488.08
M091 | Desperdicio materiales | (%)MAT | 5 | 25488.08 | 1274.4
|  |  |  | SUBTOTAL | 26762.48 | 26762.48
MANO DE OBRA
MO008 | Cuadrilla 1:2 (1Of+2 Ay) | JOR | 0.04762 | 281435 | 13401.93
|  |  |  | SUBTOTAL | 13401.93 | 13401.93
EQUIPO
E016 | Herramienta menor | (%)MO | 10 | 13401.93 | 1340.19
|  |  |  | SUBTOTAL | 1340.19 | 1340.19
#N/A |  |  |  |  | 41504.6
VOLVER A PPTO

## 3.02 (hidden)
MUNICIPIO DE BUCARAMANGA
ANALISIS DE PRECIOS UNITARIOS
OBJETO CONTRATO | CONSTRUCCIÓN DE OBRAS DE MITIGACIÓN DEL BARRIO LA FERIA, ASENTAMIENTO CAMILO TORRES Y CUYANITA ETAPA 1. UBICADOS EN LA COMUNA 4 DEL MUNICIPIO DE BUCARAMANGA, SANTANDER |  |  |  | CAPITULO
CONCRETOS
ACTIVIDAD: | Inyección de lechada para anclajes |  |  | ITEM: | 3.02
UNIDAD: | M3 |  |  | VALOR UNITARIO: | 1299801.94
CANTIDAD: | 642.2 |  |  | VALOR TOTAL: | 834732805.87
CLAVE | DESCRICIÓN | UNIDAD | CANTIDAD | V. UNITARIO | V. PARCIAL
MATERIALES
M018 | Cemento gris x 50 Kg | BLT | 25 | 32500 | 812500
M003 | Agua | L | 575 | 50 | 28750
M046 | Aditivo Reductor de Agua | Kg | 5 | 15000 | 75000
M091 | Desperdicio materiales | (%)MAT | 0.05 | 916250 | 45812.5
|  |  |  | SUBTOTAL | 962062.5 | 962062.5
MANO DE OBRA
MO007 | Cuadrilla 1:1 (1Of+1 Ay) | JOR | 1.6054 | 201025 | 125217.67
|  |  |  | SUBTOTAL | 125217.67 | 125217.67
EQUIPO
E016 | Herramienta menor | (%)MO | 0.1 | 125217.67 | 12521.77
E017 | Mezcladora de concreto de 2 bultos | DIA | 1.8 | 110000 | 61111.11
E007 | Equipo para llenado e inyección | DIA | 1.8 | 250000 | 138888.89
|  |  |  | SUBTOTAL | 212521.77 | 212521.77
COSTO DIRECTRO ITEM 3.02 Inyección de lechada para anclajes |  |  |  |  | 1299801.94
VOLVER A PPTO

## 3.07 (hidden)
MUNICIPIO DE BUCARAMANGA
ANALISIS DE PRECIOS UNITARIOS
OBJETO CONTRATO | CONSTRUCCIÓN DE OBRAS DE MITIGACIÓN DEL BARRIO LA FERIA, ASENTAMIENTO CAMILO TORRES Y CUYANITA ETAPA 1. UBICADOS EN LA COMUNA 4 DEL MUNICIPIO DE BUCARAMANGA, SANTANDER |  |  |  | CAPITULO
CONCRETOS
ACTIVIDAD: | #N/A |  |  | ITEM: | 3.07
UNIDAD: | #N/A |  |  | VALOR UNITARIO: | 985799
CANTIDAD: | #N/A |  |  | VALOR TOTAL: | #N/A
CLAVE | DESCRICIÓN | UNIDAD | CANTIDAD | V. UNITARIO | V. PARCIAL
MATERIALES
M022 | Concreto de 3000 psi de planta | m3 | 0.05 | 595000 | 29750
M091 | Desperdicio materiales | (%)MAT | 4 | 29750 | 1190
|  |  |  | SUBTOTAL | 30940 | 30940
MANO DE OBRA
MO009 | Cuadrilla 1:6 (1Of+6 Ay) | JOR | 1.2 | 603075 | 723690
|  |  |  | SUBTOTAL | 723690 | 723690
EQUIPO
E016 | Herramienta menor | (%)MO | 10 | 723690 | 72369
E021 | Vibrador para concreto | HORA | 0.8 | 11000 | 8800
E009 | Equipo pilotes | HORA | 1 | 150000 | 150000
|  |  |  | SUBTOTAL | 231169 | 231169
#N/A |  |  |  |  | 985799
VOLVER A PPTO

## 3.03 (hidden)
MUNICIPIO DE BUCARAMANGA
ANALISIS DE PRECIOS UNITARIOS
OBJETO CONTRATO | CONSTRUCCIÓN DE OBRAS DE MITIGACIÓN DEL BARRIO LA FERIA, ASENTAMIENTO CAMILO TORRES Y CUYANITA ETAPA 1. UBICADOS EN LA COMUNA 4 DEL MUNICIPIO DE BUCARAMANGA, SANTANDER |  |  |  | CAPITULO |  | 0.3927
CONCRETOS
ACTIVIDAD: | Micropilotes fundidos en sitio Diametro de 25 cm (incluye concreto de 4000 psi) |  |  | ITEM: | 3.03
UNIDAD: | ML |  |  | VALOR UNITARIO: | 768364.21
CANTIDAD: | 330 |  |  | VALOR TOTAL: | 253560189.3
CLAVE | DESCRICIÓN | UNIDAD | CANTIDAD | V. UNITARIO | V. PARCIAL
MATERIALES
M091 | Desperdicio materiales | (%)MAT | 0.04 | 250400 | 10016
M021 | Concreto de 4000 psi de planta | m3 | 0.4 | 626000 | 250400
|  |  |  | SUBTOTAL | 260416 | 260416
MANO DE OBRA
MO009 | Cuadrilla 1:6 (1Of+6 Ay) | JOR | 3.5676 | 603075 | 169043.83
|  |  |  | SUBTOTAL | 169043.83 | 169043.83
EQUIPO
E016 | Herramienta menor | (%)MO | 0.1 | 169043.83 | 16904.38
E021 | Vibrador para concreto | HORA | 0.5 | 11000 | 22000
E009 | Equipo pilotes | HORA | 0.5 | 150000 | 300000
|  |  |  | SUBTOTAL | 338904.38 | 338904.38
COSTO DIRECTRO ITEM 3.03 Micropilotes fundidos en sitio Diametro de 25 cm (incluye concreto de 4000 psi) |  |  |  |  | 768364.21
VOLVER A PPTO

## 3.04 (hidden)
MUNICIPIO DE BUCARAMANGA
ANALISIS DE PRECIOS UNITARIOS
OBJETO CONTRATO | CONSTRUCCIÓN DE OBRAS DE MITIGACIÓN DEL BARRIO LA FERIA, ASENTAMIENTO CAMILO TORRES Y CUYANITA ETAPA 1. UBICADOS EN LA COMUNA 4 DEL MUNICIPIO DE BUCARAMANGA, SANTANDER |  |  |  | CAPITULO
CONCRETOS
ACTIVIDAD: | Suministro y colocación de concretos F'c 4000 PSI con mezcla húmeda para zapatas |  |  | ITEM: | 3.04
UNIDAD: | M3 |  |  | VALOR UNITARIO: | 825784.23
CANTIDAD: | 148.473 |  |  | VALOR TOTAL: | 122606661.98
CLAVE | DESCRICIÓN | UNIDAD | CANTIDAD | V. UNITARIO | V. PARCIAL
MATERIALES
M021 | Concreto de 4000 psi de planta | m3 | 1 | 626000 | 626000
M074 | Sika 1 | Kg | 4 | 6618 | 26472
M091 | Desperdicio materiales | (%)MAT | 0.05 | 652472 | 32623.6
|  |  |  | SUBTOTAL | 685095.6 | 685095.6
MANO DE OBRA
MO007 | Cuadrilla 1:1 (1Of+1 Ay) | JOR | 1.7838 | 201025 | 112695.9
|  |  |  | SUBTOTAL | 112695.9 | 112695.9
EQUIPO
E016 | Herramienta menor | (%)MO | 0.1 | 112695.9 | 11269.59
E014 | Formaleta (cerchas, parales, tableros, maderas, chapetas, alineadores) | m2 | 2.7872 | 6000 | 16723.14
|  |  |  | SUBTOTAL | 27992.73 | 27992.73
COSTO DIRECTRO ITEM 3.04 Suministro y colocación de concretos F'c 4000 PSI con mezcla húmeda para zapatas |  |  |  |  | 825784.23
VOLVER A PPTO

## 3.10 (hidden)
MUNICIPIO DE BUCARAMANGA
ANALISIS DE PRECIOS UNITARIOS
OBJETO CONTRATO | CONSTRUCCIÓN DE OBRAS DE MITIGACIÓN DEL BARRIO LA FERIA, ASENTAMIENTO CAMILO TORRES Y CUYANITA ETAPA 1. UBICADOS EN LA COMUNA 4 DEL MUNICIPIO DE BUCARAMANGA, SANTANDER |  |  |  | CAPITULO
CONCRETOS
ACTIVIDAD: | #N/A |  |  | ITEM: | 3.10
UNIDAD: | #N/A |  |  | VALOR UNITARIO: | 1816509.25
CANTIDAD: | #N/A |  |  | VALOR TOTAL: | #N/A
CLAVE | DESCRICIÓN | UNIDAD | CANTIDAD | V. UNITARIO | V. PARCIAL
MATERIALES
M091 | Desperdicio materiales | (%)MAT | 4 | 187800 | 7512
M021 | Concreto de 4000 psi de planta | m3 | 0.3 | 626000 | 187800
|  |  |  | SUBTOTAL | 195312 | 195312
MANO DE OBRA
MO009 | Cuadrilla 1:6 (1Of+6 Ay) | JOR | 1.3 | 603075 | 783997.5
|  |  |  | SUBTOTAL | 783997.5 | 783997.5
EQUIPO
E016 | Herramienta menor | (%)MO | 10 | 783997.5 | 78399.75
E021 | Vibrador para concreto | HORA | 0.8 | 11000 | 8800
E009 | Equipo pilotes | HORA | 5 | 150000 | 750000
|  |  |  | SUBTOTAL | 837199.75 | 837199.75
#N/A |  |  |  |  | 1816509.25
VOLVER A PPTO

## 3.11 (hidden)
MUNICIPIO DE BUCARAMANGA
ANALISIS DE PRECIOS UNITARIOS
OBJETO CONTRATO | CONSTRUCCIÓN DE OBRAS DE MITIGACIÓN DEL BARRIO LA FERIA, ASENTAMIENTO CAMILO TORRES Y CUYANITA ETAPA 1. UBICADOS EN LA COMUNA 4 DEL MUNICIPIO DE BUCARAMANGA, SANTANDER |  |  |  | CAPITULO
CONCRETOS
ACTIVIDAD: | #N/A |  |  | ITEM: | 3.11
UNIDAD: | #N/A |  |  | VALOR UNITARIO: | 770978.2
CANTIDAD: | #N/A |  |  | VALOR TOTAL: | #N/A
CLAVE | DESCRICIÓN | UNIDAD | CANTIDAD | V. UNITARIO | V. PARCIAL
MATERIALES
M021 | Concreto de 4000 psi de planta | m3 | 1.05 | 626000 | 657300
M091 | Desperdicio materiales | (%)MAT | 4 | 683772 | 27350.88
M074 | Sika 1 | Kg | 4 | 6618 | 26472
|  |  |  | SUBTOTAL | 711122.88 | 711122.88
MANO DE OBRA
MO007 | Cuadrilla 1:1 (1Of+1 Ay) | JOR | 0.16667 | 201025 | 33504.84
|  |  |  | SUBTOTAL | 33504.84 | 33504.84
EQUIPO
E016 | Herramienta menor | (%)MO | 10 | 33504.84 | 3350.48
E021 | Vibrador para concreto | HORA | 1 | 11000 | 11000
E014 | Formaleta (cerchas, parales, tableros, maderas, chapetas, alineadores) | m2 | 2 | 6000 | 12000
|  |  |  | SUBTOTAL | 26350.48 | 26350.48
#N/A |  |  |  |  | 770978.2
VOLVER A PPTO

## 3.12 (hidden)
MUNICIPIO DE BUCARAMANGA
ANALISIS DE PRECIOS UNITARIOS
OBJETO CONTRATO | CONSULTORIA PARA LA ELABORACIÓN DE ESTUDIOS DETALLADOS DE AMENAZA, VULNERABILIDAD Y RIESGO POR MOVIMIENTOS EN MASA, INUNDACIÓN, Y AVENIDAS TORRENCIALES EN SECTORES PRIORIZADOS EN LAS COMUNAS UNO (CAMINOS DE PAZ I, CAMINOS DE PAZ II, LUZ DE ESPERANZA, CERVIUNIÓN) Y DOS (PUNTA BETTIM, MONEQUE) DEL MUNICIPIO DE BUCARAMANGA |  |  |  | CAPITULO
CONCRETOS
ACTIVIDAD: | #N/A |  |  | ITEM: | 3.12
UNIDAD: | #N/A |  |  | VALOR UNITARIO: | 745390.25
CANTIDAD: | #N/A |  |  | VALOR TOTAL: | #N/A
CLAVE | DESCRICIÓN | UNIDAD | CANTIDAD | V. UNITARIO | V. PARCIAL
MATERIALES
M091 | Desperdicio materiales | (%)MAT | 5 | 595000 | 29750
M022 | Concreto de 3000 psi de planta | m3 | 1 | 595000 | 595000
|  |  |  | SUBTOTAL | 624750 | 624750
MANO DE OBRA
MO007 | Cuadrilla 1:1 (1Of+1 Ay) | JOR | 0.25 | 200510 | 50127.5
|  |  |  | SUBTOTAL | 50127.5 | 50127.5
EQUIPO
E016 | Herramienta menor | (%)MO | 10 | 50127.5 | 5012.75
E021 | Vibrador para concreto | HORA | 0.5 | 11000 | 5500
E014 | Formaleta (cerchas, parales, tableros, maderas, chapetas, alineadores) | m2 | 10 | 6000 | 60000
|  |  |  | SUBTOTAL | 70512.75 | 70512.75
#N/A |  |  |  |  | 745390.25
VOLVER A PPTO

## 3.13 (hidden)
MUNICIPIO DE BUCARAMANGA
ANALISIS DE PRECIOS UNITARIOS
OBJETO CONTRATO | CONSULTORIA PARA LA ELABORACIÓN DE ESTUDIOS DETALLADOS DE AMENAZA, VULNERABILIDAD Y RIESGO POR MOVIMIENTOS EN MASA, INUNDACIÓN, Y AVENIDAS TORRENCIALES EN SECTORES PRIORIZADOS EN LAS COMUNAS UNO (CAMINOS DE PAZ I, CAMINOS DE PAZ II, LUZ DE ESPERANZA, CERVIUNIÓN) Y DOS (PUNTA BETTIM, MONEQUE) DEL MUNICIPIO DE BUCARAMANGA |  |  |  | CAPITULO
CONCRETOS
ACTIVIDAD: | #N/A |  |  | ITEM: | 3.13
UNIDAD: | #N/A |  |  | VALOR UNITARIO: | 790701
CANTIDAD: | #N/A |  |  | VALOR TOTAL: | #N/A
CLAVE | DESCRICIÓN | UNIDAD | CANTIDAD | V. UNITARIO | V. PARCIAL
MATERIALES
M091 | Desperdicio materiales | (%)MAT | 5 | 595000 | 29750
M022 | Concreto de 3000 psi de planta | m3 | 1 | 595000 | 595000
|  |  |  | SUBTOTAL | 624750 | 624750
MANO DE OBRA
MO007 | Cuadrilla 1:1 (1Of+1 Ay) | JOR | 0.4 | 201025 | 80410
|  |  |  | SUBTOTAL | 80410 | 80410
EQUIPO
E016 | Herramienta menor | (%)MO | 10 | 80410 | 8041
E021 | Vibrador para concreto | HORA | 0.5 | 11000 | 5500
E014 | Formaleta (cerchas, parales, tableros, maderas, chapetas, alineadores) | m2 | 12 | 6000 | 72000
|  |  |  | SUBTOTAL | 85541 | 85541
#N/A |  |  |  |  | 790701
VOLVER A PPTO

## 4.01 (hidden)
MUNICIPIO DE BUCARAMANGA | [6 empty] | 4740.65
ANALISIS DE PRECIOS UNITARIOS | [6 empty] | 5100
OBJETO CONTRATO | CONSTRUCCIÓN DE OBRAS DE MITIGACIÓN DEL BARRIO LA FERIA, ASENTAMIENTO CAMILO TORRES Y CUYANITA ETAPA 1. UBICADOS EN LA COMUNA 4 DEL MUNICIPIO DE BUCARAMANGA, SANTANDER |  |  |  | CAPITULO
ACEROS
ACTIVIDAD: | Suministro y colocación Acero de refuerzo fy 4200 kg / cm2 |  |  | ITEM: | 4.01
UNIDAD: | KG |  |  | VALOR UNITARIO: | 9335.64
CANTIDAD: | 10641.526 |  |  | VALOR TOTAL: | 99345455.79
CLAVE | DESCRICIÓN | UNIDAD | CANTIDAD | V. UNITARIO | V. PARCIAL
MATERIALES
M007 | Alambre negro Calibre 18 | Kg | 0.2 | 5100 | 1020
M001 | Suministro de Acero de 60000 psi y figurado | Kg | 1 | 4740.65 | 4740.65
M091 | Desperdicio materiales | (%)MAT | 0.05 | 5760.65 | 288.03
|  |  |  | SUBTOTAL | 6048.68 | 6048.68
MANO DE OBRA
MO007 | Cuadrilla 1:1 (1Of+1 Ay) | JOR | 64.2162 | 201025 | 3130.44
|  |  |  | SUBTOTAL | 3130.44 | 3130.44
EQUIPO
E016 | Herramienta menor | (%)MO | 0.05 | 3130.44 | 156.52
|  |  |  | SUBTOTAL | 156.52 | 156.52
COSTO DIRECTRO ITEM 4.01 Suministro y colocación Acero de refuerzo fy 4200 kg / cm2 |  |  |  |  | 9335.64
683357.8988
VOLVER A PPTO

## 4.02 (hidden)
MUNICIPIO DE BUCARAMANGA
ANALISIS DE PRECIOS UNITARIOS
OBJETO CONTRATO | CONSTRUCCIÓN DE OBRAS DE MITIGACIÓN DEL BARRIO LA FERIA, ASENTAMIENTO CAMILO TORRES Y CUYANITA ETAPA 1. UBICADOS EN LA COMUNA 4 DEL MUNICIPIO DE BUCARAMANGA, SANTANDER |  |  |  | CAPITULO
ACEROS
ACTIVIDAD: | Suministro y colocación de anclajes 3 cables D =5/8" |  |  | ITEM: | 4.02
UNIDAD: | ML |  |  | VALOR UNITARIO: | 122879.38
CANTIDAD: | 18330 |  |  | VALOR TOTAL: | 2252379035.4
CLAVE | DESCRICIÓN | UNIDAD | CANTIDAD | V. UNITARIO | V. PARCIAL
MATERIALES
M015 | Toron de Tensionamiento D=5/8" | m | 3 | 12000 | 36000
M065 | Tuberia PVC 1/2" y Accesorios | m | 1 | 4500 | 4500
M028 | Centralizadores | Und | 1 | 1500 | 1500
M007 | Alambre negro Calibre 18 | Kg | 2 | 5100 | 10200
M091 | Desperdicio materiales | (%)MAT | 0.05 | 52200 | 2610
|  |  |  | SUBTOTAL | 54810 | 54810
MANO DE OBRA
MO010 | Cuadrilla 1:4 (1Of+4 Ay) | JOR | 7.1351 | 442255 | 61982.74
|  |  |  | SUBTOTAL | 61982.74 | 61982.74
EQUIPO
E016 | Herramienta menor | (%)MO | 0.05 | 61982.74 | 3099.14
E024 | Andamio Colgante | DIA | 8 | 23900 | 2987.5
|  |  |  | SUBTOTAL | 6086.64 | 6086.64
COSTO DIRECTRO ITEM 4.02 Suministro y colocación de anclajes 3 cables D =5/8" |  |  |  |  | 122879.38
VOLVER A PPTO

## no (hidden)
MUNICIPIO DE BUCARAMANGA
ANALISIS DE PRECIOS UNITARIOS
OBJETO CONTRATO | CONSTRUCCIÓN DE OBRAS DE MITIGACIÓN DEL BARRIO LA FERIA, ASENTAMIENTO CAMILO TORRES Y CUYANITA ETAPA 1. UBICADOS EN LA COMUNA 4 DEL MUNICIPIO DE BUCARAMANGA, SANTANDER |  |  |  | CAPITULO
ACEROS
ACTIVIDAD: | Suministro y colocación de anclajes 3 cables D =5/8" |  |  | ITEM: | 4.02
UNIDAD: | ML |  |  | VALOR UNITARIO: | 136891.27
CANTIDAD: | 18330 |  |  | VALOR TOTAL: | 2509216979.1
CLAVE | DESCRICIÓN | UNIDAD | CANTIDAD | V. UNITARIO | V. PARCIAL
MATERIALES
M015 | Toron de Tensionamiento D=5/8" | m | 3 | 12000 | 36000
|  |  |  | SUBTOTAL | 36000 | 36000
MANO DE OBRA
MO008 | Cuadrilla 1:2 (1Of+2 Ay) | JOR | 0.33333 | 281435 | 93810.73
|  |  |  | SUBTOTAL | 93810.73 | 93810.73
EQUIPO
E016 | Herramienta menor | (%)MO | 5 | 93810.73 | 4690.54
E024 | Andamio Colgante | DIA | 0.1 | 23900 | 2390
|  |  |  | SUBTOTAL | 7080.54 | 7080.54
COSTO DIRECTRO ITEM 4.02 Suministro y colocación de anclajes 3 cables D =5/8" |  |  |  |  | 136891.27
VOLVER A PPTO

## 4.03 (hidden)
MUNICIPIO DE BUCARAMANGA
ANALISIS DE PRECIOS UNITARIOS
OBJETO CONTRATO | CONSTRUCCIÓN DE OBRAS DE MITIGACIÓN DEL BARRIO LA FERIA, ASENTAMIENTO CAMILO TORRES Y CUYANITA ETAPA 1. UBICADOS EN LA COMUNA 4 DEL MUNICIPIO DE BUCARAMANGA, SANTANDER |  |  |  | CAPITULO
ACEROS
ACTIVIDAD: | Tensionamiento de anclajes 30 Ton |  |  | ITEM: | 4.03
UNIDAD: | UND |  |  | VALOR UNITARIO: | 205531.75
CANTIDAD: | 611 |  |  | VALOR TOTAL: | 125579899.25
CLAVE | DESCRICIÓN | UNIDAD | CANTIDAD | V. UNITARIO | V. PARCIAL
MANO DE OBRA
MO005 | Cuadrilla 1:3 (1Of+3 Ay) | JOR | 5.3513 | 361845 | 67617.53
|  |  |  | SUBTOTAL | 67617.53 | 67617.53
EQUIPO
E016 | Herramienta menor | (%)MO | 0.05 | 67617.53 | 3380.88
E037 | Planta Electrica 5KVA | HORA | 0.75 | 12000 | 16000
E038 | Gato de Tensionamiento Max 200 Ton | HORA | 0.75 | 20000 | 26666.67
E039 | Bomba para gato de tensionamiento | HORA | 0.75 | 45000 | 60000
E024 | Andamio Colgante | DIA | 0.75 | 23900 | 31866.67
|  |  |  | SUBTOTAL | 137914.22 | 137914.22
COSTO DIRECTRO ITEM 4.03 Tensionamiento de anclajes 30 Ton |  |  |  |  | 205531.75
VOLVER A PPTO

## 4.04 (hidden)
MUNICIPIO DE BUCARAMANGA
ANALISIS DE PRECIOS UNITARIOS
OBJETO CONTRATO | CONSTRUCCIÓN DE OBRAS DE MITIGACIÓN DEL BARRIO LA FERIA, ASENTAMIENTO CAMILO TORRES Y CUYANITA ETAPA 1. UBICADOS EN LA COMUNA 4 DEL MUNICIPIO DE BUCARAMANGA, SANTANDER |  |  |  | CAPITULO
ACEROS
ACTIVIDAD: | Suministro y colocación malla electrosoldada calibre 10 |  |  | ITEM: | 4.04
UNIDAD: | M2 |  |  | VALOR UNITARIO: | 26147.75
CANTIDAD: | 4353.325 |  |  | VALOR TOTAL: | 113829653.77
CLAVE | DESCRICIÓN | UNIDAD | CANTIDAD | V. UNITARIO | V. PARCIAL
MATERIALES
M051 | Malla electrosoldada calibre 10 | m2 | 1 | 19500 | 19500
m007 | Alambre negro Calibre 18 | Kg | 0.2 | 5100 | 1020
M091 | Desperdicio materiales | (%)MAT | 0.05 | 20520 | 1026
|  |  |  | SUBTOTAL | 21546 | 21546
MANO DE OBRA
MO008 | Cuadrilla 1:2 (1Of+2 Ay) | JOR | 64.2162 | 281435 | 4382.62
|  |  |  | SUBTOTAL | 4382.62 | 4382.62
EQUIPO
E016 | Herramienta menor | (%)MO | 0.05 | 4382.62 | 219.13
|  |  |  | SUBTOTAL | 219.13 | 219.13
COSTO DIRECTRO ITEM 4.04 Suministro y colocación malla electrosoldada calibre 10 |  |  |  |  | 26147.75
VOLVER A PPTO

## 4.05 (hidden)
MUNICIPIO DE BUCARAMANGA
ANALISIS DE PRECIOS UNITARIOS
OBJETO CONTRATO | CONSTRUCCIÓN DE OBRAS DE MITIGACIÓN DEL BARRIO LA FERIA, ASENTAMIENTO CAMILO TORRES Y CUYANITA ETAPA 1. UBICADOS EN LA COMUNA 4 DEL MUNICIPIO DE BUCARAMANGA, SANTANDER |  |  |  | CAPITULO
ACEROS
ACTIVIDAD: | Suministro e instalación platinas metálicas en lamina HR E=3/4" 200x200mm |  |  | ITEM: | 4.05
UNIDAD: | UND |  |  | VALOR UNITARIO: | 114522.59
CANTIDAD: | 611 |  |  | VALOR TOTAL: | 69973302.49
CLAVE | DESCRICIÓN | UNIDAD | CANTIDAD | V. UNITARIO | V. PARCIAL
MATERIALES
M014 | Platina metalica anclaje HR 3/4" 0.2*0.2 | Und | 1 | 79000 | 79000
|  |  |  | SUBTOTAL | 79000 | 79000
MANO DE OBRA
MO008 | Cuadrilla 1:2 (1Of+2 Ay) | JOR | 8.9189 | 281435 | 31554.85
|  |  |  | SUBTOTAL | 31554.85 | 31554.85
EQUIPO
E016 | Herramienta menor | (%)MO | 0.05 | 31554.85 | 1577.74
E024 | Andamio Colgante | DIA | 10 | 23900 | 2390
|  |  |  | SUBTOTAL | 3967.74 | 3967.74
COSTO DIRECTRO ITEM 4.05 Suministro e instalación platinas metálicas en lamina HR E=3/4" 200x200mm |  |  |  |  | 114522.59
VOLVER A PPTO

## 4,6 (hidden)
MUNICIPIO DE BUCARAMANGA
ANALISIS DE PRECIOS UNITARIOS
OBJETO CONTRATO | CONSTRUCCIÓN DE OBRAS DE MITIGACIÓN DEL BARRIO LA FERIA, ASENTAMIENTO CAMILO TORRES Y CUYANITA ETAPA 1. UBICADOS EN LA COMUNA 4 DEL MUNICIPIO DE BUCARAMANGA, SANTANDER |  |  |  | CAPITULO
ACEROS
ACTIVIDAD: | Suministro e instalación de Cuñas de 5/8" |  |  | ITEM: | 4.06
UNIDAD: | UND |  |  | VALOR UNITARIO: | 136294.84
CANTIDAD: | 1833 |  |  | VALOR TOTAL: | 249828441.72
CLAVE | DESCRICIÓN | UNIDAD | CANTIDAD | V. UNITARIO | V. PARCIAL
MATERIALES
M081 | Popora de 3 agujeros conicos para cuña de 5/8" | Und | 1 | 115000 | 115000
|  |  |  | SUBTOTAL | 115000 | 115000
MANO DE OBRA
MO008 | Cuadrilla 1:2 (1Of+2 Ay) | JOR | 0.06667 | 281435 | 18763.27
|  |  |  | SUBTOTAL | 18763.27 | 18763.27
EQUIPO
E016 | Herramienta menor | (%)MO | 5 | 18763.27 | 938.16
E024 | Andamio Colgante | DIA | 0.06667 | 23900 | 1593.41
|  |  |  | SUBTOTAL | 2531.57 | 2531.57
COSTO DIRECTRO ITEM 4.06 Suministro e instalación de Cuñas de 5/8" |  |  |  |  | 136294.84
VOLVER A PPTO

## 4.06 (hidden)
MUNICIPIO DE BUCARAMANGA
ANALISIS DE PRECIOS UNITARIOS
OBJETO CONTRATO | CONSTRUCCIÓN DE OBRAS DE MITIGACIÓN DEL BARRIO LA FERIA, ASENTAMIENTO CAMILO TORRES Y CUYANITA ETAPA 1. UBICADOS EN LA COMUNA 4 DEL MUNICIPIO DE BUCARAMANGA, SANTANDER |  |  |  | CAPITULO
ACEROS
ACTIVIDAD: | Suministro e instalación de Cuñas de 5/8" |  |  | ITEM: | 4.06
UNIDAD: | UND |  |  | VALOR UNITARIO: | 27794.85
CANTIDAD: | 1833 |  |  | VALOR TOTAL: | 50947960.05
CLAVE | DESCRICIÓN | UNIDAD | CANTIDAD | V. UNITARIO | V. PARCIAL
MATERIALES
M016 | Cuña de 5/8" | Und | 1 | 19500 | 19500
|  |  |  | SUBTOTAL | 19500 | 19500
MANO DE OBRA
MO003 | Oficial de Obra | JOR | 17.8378 | 120615 | 6761.76
|  |  |  | SUBTOTAL | 6761.76 | 6761.76
EQUIPO
E016 | Herramienta menor | (%)MO | 0.05 | 6761.76 | 338.09
E024 | Andamio Colgante | DIA | 20 | 23900 | 1195
|  |  |  | SUBTOTAL | 1533.09 | 1533.09
COSTO DIRECTRO ITEM 4.06 Suministro e instalación de Cuñas de 5/8" |  |  |  |  | 27794.85
VOLVER A PPTO

## 4,07 (hidden)
MUNICIPIO DE BUCARAMANGA
ANALISIS DE PRECIOS UNITARIOS
OBJETO CONTRATO | CONSTRUCCIÓN DE OBRAS DE MITIGACIÓN DEL BARRIO LA FERIA, ASENTAMIENTO CAMILO TORRES Y CUYANITA ETAPA 1. UBICADOS EN LA COMUNA 4 DEL MUNICIPIO DE BUCARAMANGA, SANTANDER |  |  |  | CAPITULO
ACEROS
ACTIVIDAD: | Suministro e instalacion de Popora de 3 agujeros conicos para cuña de 5/8" |  |  | ITEM: | 4.07
UNIDAD: | UND |  |  | VALOR UNITARIO: | 131589.69
CANTIDAD: | 611 |  |  | VALOR TOTAL: | 80401300.59
CLAVE | DESCRICIÓN | UNIDAD | CANTIDAD | V. UNITARIO | V. PARCIAL
MATERIALES
M081 | Popora de 3 agujeros conicos para cuña de 5/8" | Und | 1 | 115000 | 115000
|  |  |  | SUBTOTAL | 115000 | 115000
MANO DE OBRA
MO003 | Oficial de Obra | JOR | 8.9189 | 120615 | 13523.51
|  |  |  | SUBTOTAL | 13523.51 | 13523.51
EQUIPO
E016 | Herramienta menor | (%)MO | 0.05 | 13523.51 | 676.18
E024 | Andamio Colgante | DIA | 10 | 23900 | 2390
|  |  |  | SUBTOTAL | 3066.18 | 3066.18
COSTO DIRECTRO ITEM 4.07 Suministro e instalacion de Popora de 3 agujeros conicos para cuña de 5/8" |  |  |  |  | 131589.69
VOLVER A PPTO

## 5.01 (hidden)
MUNICIPIO DE BUCARAMANGA
ANALISIS DE PRECIOS UNITARIOS
OBJETO CONTRATO | CONSTRUCCIÓN DE OBRAS DE MITIGACIÓN DEL BARRIO LA FERIA, ASENTAMIENTO CAMILO TORRES Y CUYANITA ETAPA 1. UBICADOS EN LA COMUNA 4 DEL MUNICIPIO DE BUCARAMANGA, SANTANDER |  |  |  | CAPITULO
DRENES
ACTIVIDAD: | Perforación y construcción de drenes de penetración con tubería P.V.C. ranurada D=2" de 0.00 a 20.00 mts |  |  | ITEM: | 5.01
UNIDAD: | ML |  |  | VALOR UNITARIO: | 375363.19
CANTIDAD: | 4040 |  |  | VALOR TOTAL: | 1516467287.6
CLAVE | DESCRICIÓN | UNIDAD | CANTIDAD | V. UNITARIO | V. PARCIAL
MATERIALES
M039 | Geotextil No Tejido - 2500 o Similar | m2 | 1 | 7000 | 7000
M070 | Union en PVC Sanitario 2" | Und | 0.17 | 3500 | 595
M084 | Tubo Pvc Sanitario 2" | m | 1 | 16572 | 16572
M091 | Desperdicio materiales | (%)MAT | 0.05 | 24167 | 1208.35
|  |  |  | SUBTOTAL | 25375.35 | 25375.35
MANO DE OBRA
MO005 | Cuadrilla 1:3 (1Of+3 Ay) | JOR | 8.027 | 361845 | 45078.36
|  |  |  | SUBTOTAL | 45078.36 | 45078.36
EQUIPO
E016 | Herramienta menor | (%)MO | 0.05 | 45078.36 | 2253.92
E024 | Andamio Colgante | DIA | 9 | 23900 | 2655.56
E033 | Broca de Perforación 4" | Und | 300 | 2000000 | 6666.67
E025 | Compresor 375CFM con Martillo de Perforacion | HORA | 1.125 | 330000 | 293333.33
|  |  |  | SUBTOTAL | 304909.48 | 304909.48
COSTO DIRECTRO ITEM 5.01 Perforación y construcción de drenes de penetración con tubería P.V.C. ranurada D=2" de 0.00 a 20.00 mts |  |  |  |  | 375363.19
VOLVER A PPTO

## 5.02 (hidden)
MUNICIPIO DE BUCARAMANGA
ANALISIS DE PRECIOS UNITARIOS
OBJETO CONTRATO | CONSTRUCCIÓN DE OBRAS DE MITIGACIÓN DEL BARRIO LA FERIA, ASENTAMIENTO CAMILO TORRES Y CUYANITA ETAPA 1. UBICADOS EN LA COMUNA 4 DEL MUNICIPIO DE BUCARAMANGA, SANTANDER |  |  |  | CAPITULO
DRENES
ACTIVIDAD: | Perforación y construcción de drenes de penetración con tubería P.V.C. ranurada D=2" mayor a 20.00 mts |  |  | ITEM: | 5.02
UNIDAD: | ML |  |  | VALOR UNITARIO: | 418278.33
CANTIDAD: | 1010 |  |  | VALOR TOTAL: | 422461113.3
CLAVE | DESCRICIÓN | UNIDAD | CANTIDAD | V. UNITARIO | V. PARCIAL
MATERIALES
M039 | Geotextil No Tejido - 2500 o Similar | m2 | 1 | 7000 | 7000
M070 | Union en PVC Sanitario 2" | Und | 0.17 | 3500 | 595
M084 | Tubo Pvc Sanitario 2" | m | 1 | 16572 | 16572
M091 | Desperdicio materiales | (%)MAT | 0.05 | 24167 | 1208.35
|  |  |  | SUBTOTAL | 25375.35 | 25375.35
MANO DE OBRA
MO005 | Cuadrilla 1:3 (1Of+3 Ay) | JOR | 7.1351 | 361845 | 50713.15
|  |  |  | SUBTOTAL | 50713.15 | 50713.15
EQUIPO
E016 | Herramienta menor | (%)MO | 0.05 | 50713.15 | 2535.66
E024 | Andamio Colgante | DIA | 8 | 23900 | 2987.5
E033 | Broca de Perforación 4" | Und | 300 | 2000000 | 6666.67
E025 | Compresor 375CFM con Martillo de Perforacion | HORA | 1 | 330000 | 330000
|  |  |  | SUBTOTAL | 342189.83 | 342189.83
COSTO DIRECTRO ITEM 5.02 Perforación y construcción de drenes de penetración con tubería P.V.C. ranurada D=2" mayor a 20.00 mts |  |  |  |  | 418278.33
VOLVER A PPTO
VOLVER A PPTO

## 5.03 (hidden)
MUNICIPIO DE BUCARAMANGA
ANALISIS DE PRECIOS UNITARIOS
OBJETO CONTRATO | CONSTRUCCIÓN DE OBRAS DE MITIGACIÓN DEL BARRIO LA FERIA, ASENTAMIENTO CAMILO TORRES Y CUYANITA ETAPA 1. UBICADOS EN LA COMUNA 4 DEL MUNICIPIO DE BUCARAMANGA, SANTANDER |  |  |  | CAPITULO
DRENES
ACTIVIDAD: | Encamisado en perforaciones horizontales para anclajes y drenes de penetración horizontal |  |  | ITEM: | 5.03
UNIDAD: | ML |  |  | VALOR UNITARIO: | 194356.46
CANTIDAD: | 21760 |  |  | VALOR TOTAL: | 4229196569.6
CLAVE | DESCRICIÓN | UNIDAD | CANTIDAD | V. UNITARIO | V. PARCIAL
MANO DE OBRA
MO005 | Cuadrilla 1:3 (1Of+3 Ay) | JOR | 12.4865 | 361845 | 28978.94
|  |  |  | SUBTOTAL | 28978.94 | 28978.94
EQUIPO
E016 | Herramienta menor | (%)MO | 5% | 28978.94 | 1448.95
E034 | Tubería de Revenstimiento Diam = 70-114mm | DIA | 14 | 740000 | 52857.14
E035 | Trasegador Interno Diam = 70-114mm | DIA | 14 | 710000 | 50714.29
E036 | Trasegador Externo Diam = 70-114mm | DIA | 14 | 845000 | 60357.14
|  |  |  | SUBTOTAL | 165377.52 | 165377.52
COSTO DIRECTRO ITEM 5.03 Encamisado en perforaciones horizontales para anclajes y drenes de penetración horizontal |  |  |  |  | 194356.46
VOLVER A PPTO
VOLVER A PPTO

## 5.04 (hidden)
MUNICIPIO DE BUCARAMANGA
ANALISIS DE PRECIOS UNITARIOS
OBJETO CONTRATO | CONSTRUCCIÓN DE OBRAS DE MITIGACIÓN DEL BARRIO LA FERIA, ASENTAMIENTO CAMILO TORRES Y CUYANITA ETAPA 1. UBICADOS EN LA COMUNA 4 DEL MUNICIPIO DE BUCARAMANGA, SANTANDER |  |  |  | CAPITULO
DRENES
ACTIVIDAD: | #N/A |  |  | ITEM: | 5.04
UNIDAD: | #N/A |  |  | VALOR UNITARIO: | 505413.11
CANTIDAD: | #N/A |  |  | VALOR TOTAL: | #N/A
CLAVE | DESCRICIÓN | UNIDAD | CANTIDAD | V. UNITARIO | V. PARCIAL
MATERIALES
M091 | Desperdicio materiales | (%)MAT | 1.05 | 0 | 0
M099 | Tubo Pvc Sanitario 3" | m | 1.05 | 18290 | 19204.5
M084 | Tubo Pvc Sanitario 2" | m | 1.05 | 16572 | 17400.6
M100 | Codo 45° Pvc Sanitario 2" | Und | 1.05 | 5810 | 6100.5
M101 | Yee Reducida Pvc Sanitario 3" x 2" | Und | 1.05 | 8420 | 8841
M001 | Suministro de Acero de 60000 psi y figurado | Kg | 1.05 | 4740.65 | 4977.68
|  |  |  | SUBTOTAL | 56524.28 | 56524.28
MANO DE OBRA
MO008 | Cuadrilla 1:2 (1Of+2 Ay) | JOR | 1.45 | 281435 | 408080.75
|  |  |  | SUBTOTAL | 408080.75 | 408080.75
EQUIPO
E016 | Herramienta menor | (%)MO | 10 | 408080.75 | 40808.08
|  |  |  | SUBTOTAL | 40808.08 | 40808.08
#N/A |  |  |  |  | 505413.11
VOLVER A PPTO

## 5.05 (hidden)
MUNICIPIO DE BUCARAMANGA
ANALISIS DE PRECIOS UNITARIOS
OBJETO CONTRATO | CONSTRUCCIÓN DE OBRAS DE MITIGACIÓN DEL BARRIO LA FERIA, ASENTAMIENTO CAMILO TORRES Y CUYANITA ETAPA 1. UBICADOS EN LA COMUNA 4 DEL MUNICIPIO DE BUCARAMANGA, SANTANDER |  |  |  | CAPITULO
DRENES
ACTIVIDAD: | #N/A |  |  | ITEM: | 5.05
UNIDAD: | #N/A |  |  | VALOR UNITARIO: | 1147425.71
CANTIDAD: | #N/A |  |  | VALOR TOTAL: | #N/A
CLAVE | DESCRICIÓN | UNIDAD | CANTIDAD | V. UNITARIO | V. PARCIAL
MATERIALES
M095 | Válvula antirretorno 12" | Und | 1 | 1000000 | 1000000
|  |  |  | SUBTOTAL | 1000000 | 1000000
MANO DE OBRA
MO007 | Cuadrilla 1:1 (1Of+1 Ay) | JOR | 0.6667 | 201025 | 134023.37
|  |  |  | SUBTOTAL | 134023.37 | 134023.37
EQUIPO
E016 | Herramienta menor | (%)MO | 10 | 134023.37 | 13402.34
|  |  |  | SUBTOTAL | 13402.34 | 13402.34
#N/A |  |  |  |  | 1147425.71
VOLVER A PPTO

## 5.06 (hidden)
MUNICIPIO DE BUCARAMANGA
ANALISIS DE PRECIOS UNITARIOS
OBJETO CONTRATO | CONSTRUCCIÓN DE OBRAS DE MITIGACIÓN DEL BARRIO LA FERIA, ASENTAMIENTO CAMILO TORRES Y CUYANITA ETAPA 1. UBICADOS EN LA COMUNA 4 DEL MUNICIPIO DE BUCARAMANGA, SANTANDER |  |  |  | CAPITULO
DRENES
ACTIVIDAD: | #N/A |  |  | ITEM: | 5.06
UNIDAD: | #N/A |  |  | VALOR UNITARIO: | 857787.76
CANTIDAD: | #N/A |  |  | VALOR TOTAL: | #N/A
CLAVE | DESCRICIÓN | UNIDAD | CANTIDAD | V. UNITARIO | V. PARCIAL
MATERIALES
M003 | Agua | L | 24 | 50 | 1200
M018 | Cemento gris x 50 Kg | BLT | 1.175 | 32500 | 38187.5
M010 | Arena de rio | m3 | 0.938 | 74106 | 69511.43
M096 | Tuberia concreto 36" | m | 1 | 300000 | 300000
|  |  |  | SUBTOTAL | 408898.93 | 408898.93
MANO DE OBRA
MO008 | Cuadrilla 1:2 (1Of+2 Ay) | JOR | 1.45 | 281435 | 408080.75
|  |  |  | SUBTOTAL | 408080.75 | 408080.75
EQUIPO
E016 | Herramienta menor | (%)MO | 10 | 408080.75 | 40808.08
|  |  |  | SUBTOTAL | 40808.08 | 40808.08
#N/A |  |  |  |  | 857787.76
VOLVER A PPTO

## 5.07 (hidden)
MUNICIPIO DE BUCARAMANGA
ANALISIS DE PRECIOS UNITARIOS
OBJETO CONTRATO | CONSTRUCCIÓN DE OBRAS DE MITIGACIÓN DEL BARRIO LA FERIA, ASENTAMIENTO CAMILO TORRES Y CUYANITA ETAPA 1. UBICADOS EN LA COMUNA 4 DEL MUNICIPIO DE BUCARAMANGA, SANTANDER |  |  |  | CAPITULO
DRENES
ACTIVIDAD: | #N/A |  |  | ITEM: | 5.07
UNIDAD: | #N/A |  |  | VALOR UNITARIO: | 367654.82
CANTIDAD: | #N/A |  |  | VALOR TOTAL: | #N/A
CLAVE | DESCRICIÓN | UNIDAD | CANTIDAD | V. UNITARIO | V. PARCIAL
MATERIALES
M085 | Tubo Pvc Sanitario 4" | m | 1 | 20000 | 20000
|  |  |  | SUBTOTAL | 20000 | 20000
MANO DE OBRA
MO008 | Cuadrilla 1:2 (1Of+2 Ay) | JOR | 1.1765 | 281435 | 331099.83
|  |  |  | SUBTOTAL | 331099.83 | 331099.83
EQUIPO
E016 | Herramienta menor | (%)MO | 5 | 331099.83 | 16554.99
|  |  |  | SUBTOTAL | 16554.99 | 16554.99
#N/A |  |  |  |  | 367654.82
VOLVER A PPTO

## 5.08 (hidden)
MUNICIPIO DE BUCARAMANGA
ANALISIS DE PRECIOS UNITARIOS
OBJETO CONTRATO | CONSTRUCCIÓN DE OBRAS DE MITIGACIÓN DEL BARRIO LA FERIA, ASENTAMIENTO CAMILO TORRES Y CUYANITA ETAPA 1. UBICADOS EN LA COMUNA 4 DEL MUNICIPIO DE BUCARAMANGA, SANTANDER |  |  |  | CAPITULO
DRENES
ACTIVIDAD: | #N/A |  |  | ITEM: | 5.08
UNIDAD: | #N/A |  |  | VALOR UNITARIO: | 2027594.52
CANTIDAD: | #N/A |  |  | VALOR TOTAL: | #N/A
CLAVE | DESCRICIÓN | UNIDAD | CANTIDAD | V. UNITARIO | V. PARCIAL
MATERIALES
M097 | Tubería Alcantarrillado PVC 36" | m | 1.05 | 1503529.2308 | 1578705.69
|  |  |  | SUBTOTAL | 1578705.69 | 1578705.69
MANO DE OBRA
MO008 | Cuadrilla 1:2 (1Of+2 Ay) | JOR | 1.45 | 281435 | 408080.75
|  |  |  | SUBTOTAL | 408080.75 | 408080.75
EQUIPO
E016 | Herramienta menor | (%)MO | 10 | 408080.75 | 40808.08
|  |  |  | SUBTOTAL | 40808.08 | 40808.08
#N/A |  |  |  |  | 2027594.52
VOLVER A PPTO

## 6.01 (hidden)
MUNICIPIO DE BUCARAMANGA
ANALISIS DE PRECIOS UNITARIOS
OBJETO CONTRATO | CONSTRUCCIÓN DE OBRAS DE MITIGACIÓN DEL BARRIO LA FERIA, ASENTAMIENTO CAMILO TORRES Y CUYANITA ETAPA 1. UBICADOS EN LA COMUNA 4 DEL MUNICIPIO DE BUCARAMANGA, SANTANDER |  |  |  | CAPITULO
PERFORACIONES HORIZONTALES
ACTIVIDAD: | Perforaciones horizontales para anclajes de 0.00 a 20.00 m |  |  | ITEM: | 6.01
UNIDAD: | ML |  |  | VALOR UNITARIO: | 392902.98
CANTIDAD: | 11140 |  |  | VALOR TOTAL: | 4376939197.2
CLAVE | DESCRICIÓN | UNIDAD | CANTIDAD | V. UNITARIO | V. PARCIAL
MANO DE OBRA
MO005 | Cuadrilla 1:3 (1Of+3 Ay) | JOR | 7.1351 | 361845 | 50713.15
|  |  |  | SUBTOTAL | 50713.15 | 50713.15
EQUIPO
E016 | Herramienta menor | (%)MO | 0.05 | 50713.15 | 2535.66
E024 | Andamio Colgante | DIA | 8 | 23900 | 2987.5
E033 | Broca de Perforación 4" | Und | 300 | 2000000 | 6666.67
E025 | Compresor 375CFM con Martillo de Perforacion | HORA | 1 | 330000 | 330000
|  |  |  | SUBTOTAL | 342189.83 | 342189.83
COSTO DIRECTRO ITEM 6.01 Perforaciones horizontales para anclajes de 0.00 a 20.00 m |  |  |  |  | 392902.98
VOLVER A PPTO

## 6.02 (hidden)
MUNICIPIO DE BUCARAMANGA
ANALISIS DE PRECIOS UNITARIOS
OBJETO CONTRATO | CONSTRUCCIÓN DE OBRAS DE MITIGACIÓN DEL BARRIO LA FERIA, ASENTAMIENTO CAMILO TORRES Y CUYANITA ETAPA 1. UBICADOS EN LA COMUNA 4 DEL MUNICIPIO DE BUCARAMANGA, SANTANDER |  |  |  | CAPITULO
PERFORACIONES HORIZONTALES
ACTIVIDAD: | Perforaciones horizontales para anclajes mayores a 20.00 m |  |  | ITEM: | 6.02
UNIDAD: | ML |  |  | VALOR UNITARIO: | 422221.22
CANTIDAD: | 5570 |  |  | VALOR TOTAL: | 2351772195.4
CLAVE | DESCRICIÓN | UNIDAD | CANTIDAD | V. UNITARIO | V. PARCIAL
MANO DE OBRA
MO008 | Cuadrilla 1:2 (1Of+2 Ay) | JOR | 6.2432 | 281435 | 45078.36
|  |  |  | SUBTOTAL | 45078.36 | 45078.36
EQUIPO
E016 | Herramienta menor | (%)MO | 0.05 | 45078.36 | 2253.92
E024 | Andamio Colgante | DIA | 7 | 23900 | 3414.29
E033 | Broca de Perforación 4" | Und | 300 | 2000000 | 6666.67
E025 | Compresor 375CFM con Martillo de Perforacion | HORA | 0.875 | 330000 | 377142.86 | 377142.86
COSTO DIRECTRO ITEM 6.02 Perforaciones horizontales para anclajes mayores a 20.00 m |  |  |  |  | 422221.22
VOLVER A PPTO

## 6.03 (hidden)
MUNICIPIO DE BUCARAMANGA
ANALISIS DE PRECIOS UNITARIOS
OBJETO CONTRATO | CONSTRUCCIÓN DE OBRAS DE MITIGACIÓN DEL BARRIO LA FERIA, ASENTAMIENTO CAMILO TORRES Y CUYANITA ETAPA 1. UBICADOS EN LA COMUNA 4 DEL MUNICIPIO DE BUCARAMANGA, SANTANDER |  |  |  | CAPITULO
PERFORACIONES HORIZONTALES
ACTIVIDAD: | #N/A |  |  | ITEM: | 6.03
UNIDAD: | #N/A |  |  | VALOR UNITARIO: | 164819.23
CANTIDAD: | #N/A |  |  | VALOR TOTAL: | #N/A
CLAVE | DESCRICIÓN | UNIDAD | CANTIDAD | V. UNITARIO | V. PARCIAL
MANO DE OBRA
MO008 | Cuadrilla 1:2 (1Of+2 Ay) | JOR | 0.28571 | 281435 | 80408.79
|  |  |  | SUBTOTAL | 80408.79 | 80408.79
EQUIPO
E016 | Herramienta menor | (%)MO | 5 | 80408.79 | 4020.44
E024 | Andamio Colgante | DIA | 0.1 | 23900 | 2390
E012 | Equipo para encamisado | HORA | 0.1 | 780000 | 78000
|  |  |  | SUBTOTAL | 84410.44 | 84410.44
#N/A |  |  |  |  | 164819.23
VOLVER A PPTO
VOLVER A PPTO

## 7.01 (hidden)
MUNICIPIO DE BUCARAMANGA
ANALISIS DE PRECIOS UNITARIOS
OBJETO CONTRATO | CONSTRUCCIÓN DE OBRAS DE MITIGACIÓN DEL BARRIO LA FERIA, ASENTAMIENTO CAMILO TORRES Y CUYANITA ETAPA 1. UBICADOS EN LA COMUNA 4 DEL MUNICIPIO DE BUCARAMANGA, SANTANDER |  |  |  | CAPITULO
OBRAS COMPLEMENTARIAS
ACTIVIDAD: | Cuneta trapezoidal en manto de hormigón (B. Mayor: 0.9m; B. Menor: 0.5m; Altura: 0,2m) |  |  | ITEM: | 7.01
UNIDAD: | ML |  |  | VALOR UNITARIO: | 487280.93
CANTIDAD: | 542.1 |  |  | VALOR TOTAL: | 264154992.15
CLAVE | DESCRICIÓN | UNIDAD | CANTIDAD | V. UNITARIO | V. PARCIAL
MATERIALES
M091 | Desperdicio materiales | (%)MAT | 0.05 | 436959.4 | 21847.97
M069 | Puntilla Corriente de 2 1/2" | lb | 0.11 | 2600 | 286
M001 | Suministro de Acero de 60000 psi y figurado | Kg | 6 | 4740.65 | 28443.9
M054 | Manto de hormigon | m2 | 1.5 | 272153 | 408229.5
|  |  |  | SUBTOTAL | 458807.37 | 458807.37
MANO DE OBRA
MO008 | Cuadrilla 1:2 (1Of+2 Ay) | JOR | 13.3784 | 281435 | 21036.57
|  |  |  | SUBTOTAL | 21036.57 | 21036.57
EQUIPO
E016 | Herramienta menor | (%)MO | 0.1 | 21036.57 | 2103.66
E002 | Equipo de sellado manta de hormigon | DIA | 15 | 80000 | 5333.33
|  |  |  | SUBTOTAL | 7436.99 | 7436.99
COSTO DIRECTRO ITEM 7.01 Cuneta trapezoidal en manto de hormigón (B. Mayor: 0.9m; B. Menor: 0.5m; Altura: 0,2m) |  |  |  |  | 487280.93
VOLVER A PPTO

## 7,2 (hidden)
MUNICIPIO DE BUCARAMANGA
ANALISIS DE PRECIOS UNITARIOS
OBJETO CONTRATO | CONSTRUCCIÓN DE OBRAS DE MITIGACIÓN DEL BARRIO LA FERIA, ASENTAMIENTO CAMILO TORRES Y CUYANITA ETAPA 1. UBICADOS EN LA COMUNA 4 DEL MUNICIPIO DE BUCARAMANGA, SANTANDER |  |  |  | CAPITULO
OBRAS COMPLEMENTARIAS
ACTIVIDAD: | Filtro en Geotextil (NT-1600 o Similar) - 1,50 * 0,5 Mts. |  |  | ITEM: | 7.02
UNIDAD: | ML |  |  | VALOR UNITARIO: | 504376.93
CANTIDAD: | 542.1 |  |  | VALOR TOTAL: | 273422733.75
CLAVE | DESCRICIÓN | UNIDAD | CANTIDAD | V. UNITARIO | V. PARCIAL
MATERIALES
M001 | Suministro de Acero de 60000 psi y figurado | Kg | 2.5 | 4740.65 | 11851.63
M012 | Piedra Bolo | m3 | 1.2 | 79550 | 95460
M007 | Alambre negro Calibre 18 | Kg | 0.1 | 5100 | 510
M053 | Caja en Malla Triple torsión Cal. 10 (dim. 2x1x1) | Und | 0.5 | 85000 | 42500
M091 | Desperdicio materiales | (%)MAT | 4 | 209821.63 | 8392.87
M022 | Concreto de 3000 psi de planta | m3 | 0.1 | 595000 | 59500
|  |  |  | SUBTOTAL | 218214.5 | 218214.5
MANO DE OBRA
MO010 | Cuadrilla 1:4 (1Of+4 Ay) | JOR | 0.58823 | 442255 | 260147.66
|  |  |  | SUBTOTAL | 260147.66 | 260147.66
EQUIPO
E016 | Herramienta menor | (%)MO | 10 | 260147.66 | 26014.77
|  |  |  | SUBTOTAL | 26014.77 | 26014.77
COSTO DIRECTRO ITEM 7.02 Filtro en Geotextil (NT-1600 o Similar) - 1,50 * 0,5 Mts. |  |  |  |  | 504376.93
VOLVER A PPTO

## 7.02 (hidden)
MUNICIPIO DE BUCARAMANGA
ANALISIS DE PRECIOS UNITARIOS | [6 empty] | 0.75 | 0.375 | 4
OBJETO CONTRATO | CONSTRUCCIÓN DE OBRAS DE MITIGACIÓN DEL BARRIO LA FERIA, ASENTAMIENTO CAMILO TORRES Y CUYANITA ETAPA 1. UBICADOS EN LA COMUNA 4 DEL MUNICIPIO DE BUCARAMANGA, SANTANDER |  |  |  | CAPITULO
OBRAS COMPLEMENTARIAS
ACTIVIDAD: | Filtro en Geotextil (NT-1600 o Similar) - 1,50 * 0,5 Mts. |  |  | ITEM: | 7.02
UNIDAD: | ML |  |  | VALOR UNITARIO: | 211580.14
CANTIDAD: | 542.1 |  |  | VALOR TOTAL: | 114697593.89
CLAVE | DESCRICIÓN | UNIDAD | CANTIDAD | V. UNITARIO | V. PARCIAL
MATERIALES
M091 | Desperdicio materiales | (%)MAT | 0.05 | 116500 | 5825
M078 | Triturado de 3/4" | m3 | 0.375 | 120000 | 45000
M077 | Triturado de 1/2" | m3 | 0.375 | 100000 | 37500
M040 | Geotextil No Tejido 1600 Pavco | m2 | 4 | 3500 | 14000
M085 | Tubo Pvc Sanitario 4" | m | 1 | 20000 | 20000
|  |  |  | SUBTOTAL | 122325 | 122325
MANO DE OBRA
MO005 | Cuadrilla 1:3 (1Of+3 Ay) | JOR | 4.4595 | 361845 | 81141.04
|  |  |  | SUBTOTAL | 81141.04 | 81141.04
EQUIPO
E016 | Herramienta menor | (%)MO | 0.1 | 81141.04 | 8114.1
|  |  |  | SUBTOTAL | 8114.1 | 8114.1
COSTO DIRECTRO ITEM 7.02 Filtro en Geotextil (NT-1600 o Similar) - 1,50 * 0,5 Mts. |  |  |  |  | 211580.14
VOLVER A PPTO

## 7.4 (hidden)
MUNICIPIO DE BUCARAMANGA
ANALISIS DE PRECIOS UNITARIOS
OBJETO CONTRATO | CONSTRUCCIÓN DE OBRAS DE MITIGACIÓN DEL BARRIO LA FERIA, ASENTAMIENTO CAMILO TORRES Y CUYANITA ETAPA 1. UBICADOS EN LA COMUNA 4 DEL MUNICIPIO DE BUCARAMANGA, SANTANDER |  |  |  | CAPITULO
OBRAS COMPLEMENTARIAS
ACTIVIDAD: | Canal disipador en concreto de 4000 PSI (Alto: 2.0 m, Base: 2.0m, E=0.2m) |  |  | ITEM: | 7.04
UNIDAD: | ML |  |  | VALOR UNITARIO: | 21569.24
CANTIDAD: | 160.14 |  |  | VALOR TOTAL: | 3454098.09
CLAVE | DESCRICIÓN | UNIDAD | CANTIDAD | V. UNITARIO | V. PARCIAL
MATERIALES
M073 | Semillas para empradizar | Kg | 0.2 | 39150 | 7830
M076 | Tierra negra abonada | m3 | 0.01 | 150000 | 1500
|  |  |  | SUBTOTAL | 9330 | 9330
MANO DE OBRA
MO008 | Cuadrilla 1:2 (1Of+2 Ay) | JOR | 0.03333 | 281435 | 9380.23
|  |  |  | SUBTOTAL | 9380.23 | 9380.23
EQUIPO
E016 | Herramienta menor | (%)MO | 5 | 9380.23 | 469.01
E024 | Andamio Colgante | DIA | 0.1 | 23900 | 2390
|  |  |  | SUBTOTAL | 2859.01 | 2859.01
COSTO DIRECTRO ITEM 7.04 Canal disipador en concreto de 4000 PSI (Alto: 2.0 m, Base: 2.0m, E=0.2m) |  |  |  |  | 21569.24
VOLVER A PPTO

## 7.05 (hidden)
MUNICIPIO DE BUCARAMANGA
ANALISIS DE PRECIOS UNITARIOS
OBJETO CONTRATO | CONSTRUCCIÓN DE OBRAS DE MITIGACIÓN DEL BARRIO LA FERIA, ASENTAMIENTO CAMILO TORRES Y CUYANITA ETAPA 1. UBICADOS EN LA COMUNA 4 DEL MUNICIPIO DE BUCARAMANGA, SANTANDER |  |  |  | CAPITULO
OBRAS COMPLEMENTARIAS
ACTIVIDAD: | #REF! |  |  | ITEM: | 7.05
UNIDAD: | UND |  |  | VALOR UNITARIO: | 979680.26
CANTIDAD: | 2 |  |  | VALOR TOTAL: | 1959360.52
CLAVE | DESCRICIÓN | UNIDAD | CANTIDAD | V. UNITARIO | V. PARCIAL
MATERIALES
M021 | Concreto de 4000 psi de planta | M3 | 0.728 | 626000 | 455728
M001 | Suministro de Acero de 60000 psi y figurado | KG | 51.9 | 7550 | 391845
M091 | Desperdicio materiales | (%)MAT | 4 | 857169.1 | 34286.76
M074 | Sika 1 | KG | 1.45 | 6618 | 9596.1
|  |  |  | SUBTOTAL | 891455.86 | 891455.86
MANO DE OBRA
MO007 | Cuadrilla 1:1 (1Of+1 Ay) | JOR | 0.4 | 200510 | 80204
|  |  |  | SUBTOTAL | 80204 | 80204
EQUIPO
E016 | Herramienta menor | (%)MO | 10 | 80204 | 8020.4
E021 | Vibrador para concreto | HORA | 3.2 | 11000 | 35200
|  |  |  | SUBTOTAL | 8020.4 | 8020.4
#REF! |  |  |  |  | 979680.26
VOLVER A PPTO
VOLVER A PPTO

## 7.03 (hidden)
MUNICIPIO DE BUCARAMANGA
ANALISIS DE PRECIOS UNITARIOS
OBJETO CONTRATO | CONSTRUCCIÓN DE OBRAS DE MITIGACIÓN DEL BARRIO LA FERIA, ASENTAMIENTO CAMILO TORRES Y CUYANITA ETAPA 1. UBICADOS EN LA COMUNA 4 DEL MUNICIPIO DE BUCARAMANGA, SANTANDER |  |  |  | CAPITULO
OBRAS COMPLEMENTARIAS
ACTIVIDAD: | Limpieza general de la Obra |  |  | ITEM: | 7.03
UNIDAD: | M2 |  |  | VALOR UNITARIO: | 1922.61
CANTIDAD: | 4314.07 |  |  | VALOR TOTAL: | 8294274.12
CLAVE | DESCRICIÓN | UNIDAD | CANTIDAD | V. UNITARIO | V. PARCIAL
MATERIALES
M024 | Detergentes y acidos | Und | 0.04 | 10500 | 420
|  |  |  | SUBTOTAL | 420 | 420
MANO DE OBRA
MO008 | Cuadrilla 1:2 (1Of+2 Ay) | JOR | 187.2971 | 281435 | 1502.61
|  |  |  | SUBTOTAL | 1502.61 | 1502.61
COSTO DIRECTRO ITEM 7.03 Limpieza general de la Obra |  |  |  |  | 1922.61
VOLVER A PPTO

## 7.07 (hidden)
MUNICIPIO DE BUCARAMANGA
ANALISIS DE PRECIOS UNITARIOS
OBJETO CONTRATO | CONSTRUCCIÓN DE OBRAS DE MITIGACIÓN DEL BARRIO LA FERIA, ASENTAMIENTO CAMILO TORRES Y CUYANITA ETAPA 1. UBICADOS EN LA COMUNA 4 DEL MUNICIPIO DE BUCARAMANGA, SANTANDER |  |  |  | CAPITULO
OBRAS COMPLEMENTARIAS
ACTIVIDAD: | #N/A |  |  | ITEM: | 7.07
UNIDAD: | #N/A |  |  | VALOR UNITARIO: | 408892.54
CANTIDAD: | #N/A |  |  | VALOR TOTAL: | #N/A
CLAVE | DESCRICIÓN | UNIDAD | CANTIDAD | V. UNITARIO | V. PARCIAL
MATERIALES
M018 | Cemento gris x 50 Kg | BLT | 5 | 32500 | 162500
M068 | Puntilla corriente de 3" | lb | 0.5 | 2600 | 1300
M013 | Bolsacreto (2.40x1.20*0.35m) | Und | 1 | 35800 | 35800
M083 | Tuberia PVC Sanitario 6" | m | 0.405 | 20000 | 8100
M003 | Agua | L | 160 | 50 | 8000
M010 | Arena de rio | m3 | 0.36 | 74106 | 26678.16
M005 | Alambron | Kg | 0.7 | 4500 | 3150
M001 | Suministro de Acero de 60000 psi y figurado | Kg | 2 | 4740.65 | 9481.3
|  |  |  | SUBTOTAL | 255009.46 | 255009.46
MANO DE OBRA
MO011 | Cuadrilla 1:7 (1Of+7 Ay) | JOR | 0.16667 | 683485 | 113916.44
|  |  |  | SUBTOTAL | 113916.44 | 113916.44
EQUIPO
E016 | Herramienta menor | (%)MO | 10 | 113916.44 | 11391.64
E026 | Planta generadora 7KVA | DIA | 0.05 | 55000 | 2750
E027 | karmix | DIA | 0.08 | 240000 | 19200
E028 | Equipo de bombeo | HORA | 0.25 | 20000 | 5000
|  |  |  | SUBTOTAL | 38341.64 | 38341.64
AUXILIARES
T002 | Transporte de material en sitio | m3-Km | 1.25 | 1300 | 1625
|  |  |  | SUBTOTAL | 1625 | 1625
#N/A |  |  |  |  | 408892.54
VOLVER A PPTO

## 7.08 (hidden)
MUNICIPIO DE BUCARAMANGA
ANALISIS DE PRECIOS UNITARIOS
OBJETO CONTRATO | CONSTRUCCIÓN DE OBRAS DE MITIGACIÓN DEL BARRIO LA FERIA, ASENTAMIENTO CAMILO TORRES Y CUYANITA ETAPA 1. UBICADOS EN LA COMUNA 4 DEL MUNICIPIO DE BUCARAMANGA, SANTANDER |  |  |  | CAPITULO
OBRAS COMPLEMENTARIAS
ACTIVIDAD: | #N/A |  |  | ITEM: | 7.08
UNIDAD: | #N/A |  |  | VALOR UNITARIO: | 256354.5
CANTIDAD: | #N/A |  |  | VALOR TOTAL: | #N/A
CLAVE | DESCRICIÓN | UNIDAD | CANTIDAD | V. UNITARIO | V. PARCIAL
MATERIALES
M091 | Desperdicio materiales | (%)MAT | 10 | 133527.15 | 13352.72
M021 | Concreto de 4000 psi de planta | m3 | 0.13 | 626000 | 81380
M001 | Suministro de Acero de 60000 psi y figurado | Kg | 11 | 4740.65 | 52147.15
|  |  |  | SUBTOTAL | 146879.87 | 146879.87
MANO DE OBRA
MO008 | Cuadrilla 1:2 (1Of+2 Ay) | JOR | 0.25 | 281435 | 70358.75
|  |  |  | SUBTOTAL | 70358.75 | 70358.75
EQUIPO
E016 | Herramienta menor | (%)MO | 10 | 70358.75 | 7035.88
E014 | Formaleta (cerchas, parales, tableros, maderas, chapetas, alineadores) | m2 | 1.68 | 6000 | 10080
E021 | Vibrador para concreto | HORA | 2 | 11000 | 22000
|  |  |  | SUBTOTAL | 39115.88 | 39115.88
#N/A |  |  |  |  | 256354.5
|  |  |  | 2.5 |  | 0.375
4
VOLVER A PPTO

## 7.09 (hidden)
MUNICIPIO DE BUCARAMANGA
ANALISIS DE PRECIOS UNITARIOS
OBJETO CONTRATO | CONSTRUCCIÓN DE OBRAS DE MITIGACIÓN DEL BARRIO LA FERIA, ASENTAMIENTO CAMILO TORRES Y CUYANITA ETAPA 1. UBICADOS EN LA COMUNA 4 DEL MUNICIPIO DE BUCARAMANGA, SANTANDER |  |  |  | CAPITULO
OBRAS COMPLEMENTARIAS
ACTIVIDAD: | #N/A |  |  | ITEM: | 7.09
UNIDAD: | #N/A |  |  | VALOR UNITARIO: | 209701.93
CANTIDAD: | #N/A |  |  | VALOR TOTAL: | #N/A
CLAVE | DESCRICIÓN | UNIDAD | CANTIDAD | V. UNITARIO | V. PARCIAL
MATERIALES
M091 | Desperdicio materiales | (%)MAT | 10 | 128786.5 | 12878.65
M021 | Concreto de 4000 psi de planta | m3 | 0.13 | 626000 | 81380
M001 | Suministro de Acero de 60000 psi y figurado | Kg | 10 | 4740.65 | 47406.5
|  |  |  | SUBTOTAL | 141665.15 | 141665.15
MANO DE OBRA
MO008 | Cuadrilla 1:2 (1Of+2 Ay) | JOR | 0.15 | 281435 | 42215.25
|  |  |  | SUBTOTAL | 42215.25 | 42215.25
EQUIPO
E016 | Herramienta menor | (%)MO | 10 | 42215.25 | 4221.53
E014 | Formaleta (cerchas, parales, tableros, maderas, chapetas, alineadores) | m2 | 1.4 | 6000 | 8400
E021 | Vibrador para concreto | HORA | 1.2 | 11000 | 13200
|  |  |  | SUBTOTAL | 25821.53 | 25821.53
#N/A |  |  |  |  | 209701.93
VOLVER A PPTO

## 7.10 (hidden)
MUNICIPIO DE BUCARAMANGA
ANALISIS DE PRECIOS UNITARIOS
OBJETO CONTRATO | CONSTRUCCIÓN DE OBRAS DE MITIGACIÓN DEL BARRIO LA FERIA, ASENTAMIENTO CAMILO TORRES Y CUYANITA ETAPA 1. UBICADOS EN LA COMUNA 4 DEL MUNICIPIO DE BUCARAMANGA, SANTANDER |  |  |  | CAPITULO
OBRAS COMPLEMENTARIAS
ACTIVIDAD: | #N/A |  |  | ITEM: | 7.10
UNIDAD: | #N/A |  |  | VALOR UNITARIO: | 289656.58
CANTIDAD: | #N/A |  |  | VALOR TOTAL: | #N/A
CLAVE | DESCRICIÓN | UNIDAD | CANTIDAD | V. UNITARIO | V. PARCIAL
MATERIALES
M012 | Piedra Bolo | m3 | 0.2 | 79550 | 15910
M034 | Geoesteras prefabricadas con hidromalla geoestera 50, de 0.20 m de espesor con funda para izado (incluye geocable de poliester para cierres, tensores y amarres) | m2 | 1 | 225000 | 225000
|  |  |  | SUBTOTAL | 240910 | 240910
MANO DE OBRA
MO012 | Cuadrilla 1:5 (1Of+5 Ay) | JOR | 0.05 | 522665 | 26133.25
|  |  |  | SUBTOTAL | 26133.25 | 26133.25
EQUIPO
E016 | Herramienta menor | (%)MO | 10 | 26133.25 | 2613.33
E029 | Equipo para izado | HORA | 0.08 | 250000 | 20000
|  |  |  | SUBTOTAL | 22613.33 | 22613.33
#N/A |  |  |  |  | 289656.58
VOLVER A PPTO

## 7.11 (hidden)
MUNICIPIO DE BUCARAMANGA
ANALISIS DE PRECIOS UNITARIOS
OBJETO CONTRATO | CONSTRUCCIÓN DE OBRAS DE MITIGACIÓN DEL BARRIO LA FERIA, ASENTAMIENTO CAMILO TORRES Y CUYANITA ETAPA 1. UBICADOS EN LA COMUNA 4 DEL MUNICIPIO DE BUCARAMANGA, SANTANDER |  |  |  | CAPITULO
OBRAS COMPLEMENTARIAS
ACTIVIDAD: | #N/A |  |  | ITEM: | 7.11
UNIDAD: | #N/A |  |  | VALOR UNITARIO: | 2929281.83 |  |  |  |  | 0.2
CANTIDAD: | #N/A |  |  | VALOR TOTAL: | #N/A
[9 empty] | diametro cai + anillo | 1.7 | 1.7 | 1.4
CLAVE | DESCRICIÓN | UNIDAD | CANTIDAD | V. UNITARIO | V. PARCIAL |  |  |  | largo | 20 | 18 | 12
MATERIALES | [9 empty] | CAISSON 1,5 - 20 | CAISSON 1,5 - 18 | CAISSON 1,2 - 12
M091 | Desperdicio materiales | (%)MAT | 4 | 2610989.28 | 104439.57 |  |  |  | VOLUMEN | 45.396 | 40.8564 | 18.4726
M021 | Concreto de 4000 psi de planta | m3 | 1.5394 | 626000 | 963651.88 |  |  |  | ACERO | 9421.6 | 8635.7 | 4149.8
M074 | Sika 1 | Kg | 1.2 | 6618 | 7941.6 |  |  |  | ACERO/Ml | 471.08 | 479.7611 | 345.8167
M001 | Suministro de Acero de 60000 psi y figurado | Kg | 345.8167 | 4740.65 | 1639395.8
|  |  |  | SUBTOTAL | 2715428.85 | 2715428.85
MANO DE OBRA | [9 empty] | 2.2698 | 2.2698 | 1.5394
MO005 | Cuadrilla 1:3 (1Of+3 Ay) | JOR | 0.44 | 361845 | 159211.8
|  |  |  | SUBTOTAL | 159211.8 | 159211.8
EQUIPO
E016 | Herramienta menor | (%)MO | 10 | 159211.8 | 15921.18
E021 | Vibrador para concreto | HORA | 3.52 | 11000 | 38720
|  |  |  | SUBTOTAL | 54641.18 | 54641.18
#N/A |  |  |  |  | 2929281.83
[7 empty] | 2.2727 | 5.28
VOLVER A PPTO

## 7.12 (hidden)
MUNICIPIO DE BUCARAMANGA
ANALISIS DE PRECIOS UNITARIOS
OBJETO CONTRATO | CONSTRUCCIÓN DE OBRAS DE MITIGACIÓN DEL BARRIO LA FERIA, ASENTAMIENTO CAMILO TORRES Y CUYANITA ETAPA 1. UBICADOS EN LA COMUNA 4 DEL MUNICIPIO DE BUCARAMANGA, SANTANDER |  |  |  | CAPITULO
OBRAS COMPLEMENTARIAS
ACTIVIDAD: | #N/A |  |  | ITEM: | 7.12
UNIDAD: | #N/A |  |  | VALOR UNITARIO: | 1785154.51
CANTIDAD: | #N/A |  |  | VALOR TOTAL: | #N/A
CLAVE | DESCRICIÓN | UNIDAD | CANTIDAD | V. UNITARIO | V. PARCIAL
MATERIALES
M091 | Desperdicio materiales | (%)MAT | 5 | 1612649.23 | 80632.46
M097 | Tubería Alcantarrillado PVC 36" | m | 1 | 1503529.2308 | 1503529.23
M061 | Material Sub base CBR=20% | m3 | 1.66 | 60000 | 99600
M060 | Material de prestamo para Relleno (puesto en obra) | m3 | 0.56 | 17000 | 9520
|  |  |  | SUBTOTAL | 1693281.69 | 1693281.69
MANO DE OBRA
MO008 | Cuadrilla 1:2 (1Of+2 Ay) | JOR | 0.05556 | 281435 | 15636.53
|  |  |  | SUBTOTAL | 15636.53 | 15636.53
EQUIPO
E016 | Herramienta menor | (%)MO | 10 | 15636.53 | 1563.65
E045 | Vibrocompactador Tipo Benitin peso 0.7 a 1.5 Ton | HORA | 0.44448 | 168000 | 74672.64
|  |  |  | SUBTOTAL | 76236.29 | 76236.29
#N/A |  |  |  |  | 1785154.51
0.041667
0.55993
VOLVER A PPTO

## 7.13 (hidden)
MUNICIPIO DE BUCARAMANGA
ANALISIS DE PRECIOS UNITARIOS
OBJETO CONTRATO | CONSTRUCCIÓN DE OBRAS DE MITIGACIÓN DEL BARRIO LA FERIA, ASENTAMIENTO CAMILO TORRES Y CUYANITA ETAPA 1. UBICADOS EN LA COMUNA 4 DEL MUNICIPIO DE BUCARAMANGA, SANTANDER |  |  |  | CAPITULO
OBRAS COMPLEMENTARIAS
ACTIVIDAD: | #N/A |  |  | ITEM: | 7.13
UNIDAD: | #N/A |  |  | VALOR UNITARIO: | 51824.26
CANTIDAD: | #N/A |  |  | VALOR TOTAL: | #N/A
CLAVE | DESCRICIÓN | UNIDAD | CANTIDAD | V. UNITARIO | V. PARCIAL
MATERIALES
M091 | Desperdicio materiales | (%)MAT | 10 | 47954.53 | 4795.45
M062 | Mezcla fertil | m2 | 1 | 20000 | 20000
M073 | Semillas para empradizar | Kg | 0.1 | 39150 | 3915
M036 | Geomanto permanente | m2 | 1.1 | 15000 | 16500
M001 | Suministro de Acero de 60000 psi y figurado | Kg | 1.5904 | 4740.65 | 7539.53
|  |  |  | SUBTOTAL | 47954.53 | 47954.53
MANO DE OBRA
MO008 | Cuadrilla 1:2 (1Of+2 Ay) | JOR | 0.0125 | 281435 | 3517.94
|  |  |  | SUBTOTAL | 3517.94 | 3517.94
EQUIPO
E016 | Herramienta menor | (%)MO | 10 | 3517.94 | 351.79
|  |  |  | SUBTOTAL | 351.79 | 351.79
#N/A |  |  |  |  | 51824.26
VOLVER A PPTO

## 7.14 (hidden)
MUNICIPIO DE BUCARAMANGA
ANALISIS DE PRECIOS UNITARIOS
OBJETO CONTRATO | CONSTRUCCIÓN DE OBRAS DE MITIGACIÓN DEL BARRIO LA FERIA, ASENTAMIENTO CAMILO TORRES Y CUYANITA ETAPA 1. UBICADOS EN LA COMUNA 4 DEL MUNICIPIO DE BUCARAMANGA, SANTANDER |  |  |  | CAPITULO
OBRAS COMPLEMENTARIAS
ACTIVIDAD: | #N/A |  |  | ITEM: | 7.14
UNIDAD: | #N/A |  |  | VALOR UNITARIO: | 25095.79
CANTIDAD: | #N/A |  |  | VALOR TOTAL: | #N/A
CLAVE | DESCRICIÓN | UNIDAD | CANTIDAD | V. UNITARIO | V. PARCIAL
MATERIALES
M035 | Geomalla uniaxial | m2 | 1.1 | 20000 | 22000
|  |  |  | SUBTOTAL | 22000 | 22000
MANO DE OBRA
MO008 | Cuadrilla 1:2 (1Of+2 Ay) | JOR | 0.01 | 281435 | 2814.35
|  |  |  | SUBTOTAL | 2814.35 | 2814.35
EQUIPO
E016 | Herramienta menor | (%)MO | 10 | 2814.35 | 281.44
|  |  |  | SUBTOTAL | 281.44 | 281.44
#N/A |  |  |  |  | 25095.79
VOLVER A PPTO

## 7.15 (hidden)
MUNICIPIO DE BUCARAMANGA
ANALISIS DE PRECIOS UNITARIOS
OBJETO CONTRATO | CONSTRUCCIÓN DE OBRAS DE MITIGACIÓN DEL BARRIO LA FERIA, ASENTAMIENTO CAMILO TORRES Y CUYANITA ETAPA 1. UBICADOS EN LA COMUNA 4 DEL MUNICIPIO DE BUCARAMANGA, SANTANDER |  |  |  | CAPITULO
OBRAS COMPLEMENTARIAS
ACTIVIDAD: | #REF! |  |  | ITEM: | 7.15
UNIDAD: | UND |  |  | VALOR UNITARIO: | 5991127
CANTIDAD: | 2 |  |  | VALOR TOTAL: | 11982254
CLAVE | DESCRICIÓN | UNIDAD | CANTIDAD | V. UNITARIO | V. PARCIAL
MATERIALES
M021 | Concreto de 4000 psi de planta | M3 | 5.824 | 626000 | 3645824
M001 | Suministro de Acero de 60000 psi y figurado | KG | 264.8 | 7550 | 1999240
M091 | Desperdicio materiales | (%)MAT | 4 | 5654660.1 | 226186.4
M074 | Sika 1 | KG | 1.45 | 6618 | 9596.1
|  |  |  | SUBTOTAL | 5880846.5 | 5880846.5
MANO DE OBRA
MO007 | Cuadrilla 1:1 (1Of+1 Ay) | JOR | 0.5 | 200510 | 100255
|  |  |  | SUBTOTAL | 100255 | 100255
EQUIPO
E016 | Herramienta menor | (%)MO | 10 | 100255 | 10025.5
E021 | Vibrador para concreto | HORA | 4 | 11000 | 44000
|  |  |  | SUBTOTAL | 10025.5 | 10025.5
#REF! |  |  |  |  | 5991127
VOLVER A PPTO
VOLVER A PPTO

## 7.16 (hidden)
MUNICIPIO DE BUCARAMANGA
ANALISIS DE PRECIOS UNITARIOS
OBJETO CONTRATO | CONSTRUCCIÓN DE OBRAS DE MITIGACIÓN DEL BARRIO LA FERIA, ASENTAMIENTO CAMILO TORRES Y CUYANITA ETAPA 1. UBICADOS EN LA COMUNA 4 DEL MUNICIPIO DE BUCARAMANGA, SANTANDER |  |  |  | CAPITULO
OBRAS COMPLEMENTARIAS
ACTIVIDAD: | #N/A |  |  | ITEM: | 7.16
UNIDAD: | #N/A |  |  | VALOR UNITARIO: | 17111.28
CANTIDAD: | #N/A |  |  | VALOR TOTAL: | #N/A
CLAVE | DESCRICIÓN | UNIDAD | CANTIDAD | V. UNITARIO | V. PARCIAL
MATERIALES
M038 | Geomembrana HDPE cal 40 | m2 | 1 | 14000 | 14000
|  |  |  | SUBTOTAL | 14000 | 14000
MANO DE OBRA
MO007 | Cuadrilla 1:1 (1Of+1 Ay) | JOR | 0.01 | 201025 | 2010.25
|  |  |  | SUBTOTAL | 2010.25 | 2010.25
EQUIPO
E016 | Herramienta menor | (%)MO | 10 | 2010.25 | 201.03
E030 | Equipo de termo fusion geomembrana | DIA | 0.01 | 90000 | 900
|  |  |  | SUBTOTAL | 1101.03 | 1101.03
#N/A |  |  |  |  | 17111.28
VOLVER A PPTO

## 7.04 (hidden)
MUNICIPIO DE BUCARAMANGA
ANALISIS DE PRECIOS UNITARIOS
OBJETO CONTRATO | CONSTRUCCIÓN DE OBRAS DE MITIGACIÓN DEL BARRIO LA FERIA, ASENTAMIENTO CAMILO TORRES Y CUYANITA ETAPA 1. UBICADOS EN LA COMUNA 4 DEL MUNICIPIO DE BUCARAMANGA, SANTANDER |  |  |  | CAPITULO
OBRAS COMPLEMENTARIAS
ACTIVIDAD: | Canal disipador en concreto de 4000 PSI (Alto: 2.0 m, Base: 2.0m, E=0.2m) |  |  | ITEM: | 7.04
UNIDAD: | ML |  |  | VALOR UNITARIO: | 2357297.23
CANTIDAD: | 160.14 |  |  | VALOR TOTAL: | 377497578.41
CLAVE | DESCRICIÓN | UNIDAD | CANTIDAD | V. UNITARIO | V. PARCIAL
MATERIALES
M091 | Desperdicio materiales | (%)MAT | 10 | 2122570.7 | 212257.07
M021 | Concreto de 4000 psi de planta | m3 | 2.8 | 626000 | 1752800
M001 | Suministro de Acero de 60000 psi y figurado | Kg | 78 | 4740.65 | 369770.7
|  |  |  | SUBTOTAL | 2334827.77 | 2334827.77
MANO DE OBRA
MO008 | Cuadrilla 1:2 (1Of+2 Ay) | JOR | 17.8378 | 281435 | 15777.43
|  |  |  | SUBTOTAL | 15777.43 | 15777.43
EQUIPO
E016 | Herramienta menor | (%)MO | 0.1 | 15777.43 | 1577.74
E014 | Formaleta (cerchas, parales, tableros, maderas, chapetas, alineadores) | m2 | 8.4 | 6000 | 714.29
E021 | Vibrador para concreto | HORA | 2.5 | 11000 | 4400
|  |  |  | SUBTOTAL | 6692.03 | 6692.03
COSTO DIRECTRO ITEM 7.04 Canal disipador en concreto de 4000 PSI (Alto: 2.0 m, Base: 2.0m, E=0.2m) |  |  |  |  | 2357297.23
VOLVER A PPTO

## 7.18 (hidden)
MUNICIPIO DE BUCARAMANGA
ANALISIS DE PRECIOS UNITARIOS
OBJETO CONTRATO | CONSTRUCCIÓN DE OBRAS DE MITIGACIÓN DEL BARRIO LA FERIA, ASENTAMIENTO CAMILO TORRES Y CUYANITA ETAPA 1. UBICADOS EN LA COMUNA 4 DEL MUNICIPIO DE BUCARAMANGA, SANTANDER |  |  |  | CAPITULO
OBRAS COMPLEMENTARIAS
ACTIVIDAD: | #N/A |  |  | ITEM: | 7.18
UNIDAD: | #N/A |  |  | VALOR UNITARIO: | 1569660.72
CANTIDAD: | #N/A |  |  | VALOR TOTAL: | #N/A
CLAVE | DESCRICIÓN | UNIDAD | CANTIDAD | V. UNITARIO | V. PARCIAL
MATERIALES
M091 | Desperdicio materiales | (%)MAT | 10 | 1254643.85 | 125464.39
M021 | Concreto de 4000 psi de planta | m3 | 1.4514 | 626000 | 908576.4
M001 | Suministro de Acero de 60000 psi y figurado | Kg | 73 | 4740.65 | 346067.45
|  |  |  | SUBTOTAL | 1380108.24 | 1380108.24
MANO DE OBRA
MO008 | Cuadrilla 1:2 (1Of+2 Ay) | JOR | 0.35 | 281435 | 98502.25
|  |  |  | SUBTOTAL | 98502.25 | 98502.25
EQUIPO
E016 | Herramienta menor | (%)MO | 10 | 98502.25 | 9850.23
E014 | Formaleta (cerchas, parales, tableros, maderas, chapetas, alineadores) | m2 | 8.4 | 6000 | 50400
E021 | Vibrador para concreto | HORA | 2.8 | 11000 | 30800
|  |  |  | SUBTOTAL | 91050.23 | 91050.23
#N/A |  |  |  |  | 1569660.72
VOLVER A PPTO

## 7.19 (hidden)
MUNICIPIO DE BUCARAMANGA
ANALISIS DE PRECIOS UNITARIOS
OBJETO CONTRATO | CONSTRUCCIÓN DE OBRAS DE MITIGACIÓN DEL BARRIO LA FERIA, ASENTAMIENTO CAMILO TORRES Y CUYANITA ETAPA 1. UBICADOS EN LA COMUNA 4 DEL MUNICIPIO DE BUCARAMANGA, SANTANDER |  |  |  | CAPITULO
OBRAS COMPLEMENTARIAS
ACTIVIDAD: | #N/A |  |  | ITEM: | 7.19
UNIDAD: | #N/A |  |  | VALOR UNITARIO: | 4077088.82 |  |  | 0.2
CANTIDAD: | #N/A |  |  | VALOR TOTAL: | #N/A
[7 empty] | diametro cai + anillo | 1.7 | 1.7 | 1.4
CLAVE | DESCRICIÓN | UNIDAD | CANTIDAD | V. UNITARIO | V. PARCIAL |  | largo | 20 | 18 | 12
MATERIALES | [7 empty] | CAISSON 1,5 - 20 | CAISSON 1,5 - 18 | CAISSON 1,2 - 12
M091 | Desperdicio materiales | (%)MAT | 4 | 3686609.68 | 147464.39 |  | VOLUMEN | 45.396 | 40.8564 | 18.4726
M021 | Concreto de 4000 psi de planta | m3 | 2.2698 | 626000 | 1420894.8 |  | ACERO | 9421.6 | 8635.7 | 4149.8
M074 | Sika 1 | Kg | 1.8 | 6618 | 11912.4 |  | ACERO/Ml | 471.08 | 479.7611 | 345.8167
M001 | Suministro de Acero de 60000 psi y figurado | Kg | 475.4206 | 4740.65 | 2253802.48
|  |  |  | SUBTOTAL | 3834074.07 | 3834074.07
MANO DE OBRA | [7 empty] | 2.2698 | 2.2698 | 1.5394
MO005 | Cuadrilla 1:3 (1Of+3 Ay) | JOR | 0.5 | 361845 | 180922.5
|  |  |  | SUBTOTAL | 180922.5 | 180922.5
EQUIPO
E016 | Herramienta menor | (%)MO | 10 | 180922.5 | 18092.25
E021 | Vibrador para concreto | HORA | 4 | 11000 | 44000
|  |  |  | SUBTOTAL | 62092.25 | 62092.25
#N/A |  |  |  |  | 4077088.82
VOLVER A PPTO

## 7.20 (hidden)
MUNICIPIO DE BUCARAMANGA
ANALISIS DE PRECIOS UNITARIOS
OBJETO CONTRATO | CONSTRUCCIÓN DE OBRAS DE MITIGACIÓN DEL BARRIO LA FERIA, ASENTAMIENTO CAMILO TORRES Y CUYANITA ETAPA 1. UBICADOS EN LA COMUNA 4 DEL MUNICIPIO DE BUCARAMANGA, SANTANDER |  |  |  | CAPITULO
OBRAS COMPLEMENTARIAS
ACTIVIDAD: | #N/A |  |  | ITEM: | 7.20
UNIDAD: | #N/A |  |  | VALOR UNITARIO: | 1460062.93
CANTIDAD: | #N/A |  |  | VALOR TOTAL: | #N/A
CLAVE | DESCRICIÓN | UNIDAD | CANTIDAD | V. UNITARIO | V. PARCIAL
MATERIALES
M091 | Desperdicio materiales | (%)MAT | 10 | 1173081.25 | 117308.13
M021 | Concreto de 4000 psi de planta | m3 | 1.3514 | 626000 | 845976.4
M001 | Suministro de Acero de 60000 psi y figurado | Kg | 69 | 4740.65 | 327104.85
|  |  |  | SUBTOTAL | 1290389.38 | 1290389.38
MANO DE OBRA
MO008 | Cuadrilla 1:2 (1Of+2 Ay) | JOR | 0.3 | 281435 | 84430.5
|  |  |  | SUBTOTAL | 84430.5 | 84430.5
EQUIPO
E016 | Herramienta menor | (%)MO | 10 | 84430.5 | 8443.05
E014 | Formaleta (cerchas, parales, tableros, maderas, chapetas, alineadores) | m2 | 8.4 | 6000 | 50400
E021 | Vibrador para concreto | HORA | 2.4 | 11000 | 26400
|  |  |  | SUBTOTAL | 85243.05 | 85243.05
#N/A |  |  |  |  | 1460062.93
VOLVER A PPTO
VOLVER A PPTO

## 7.21 (hidden)
MUNICIPIO DE BUCARAMANGA
ANALISIS DE PRECIOS UNITARIOS
OBJETO CONTRATO | CONSTRUCCIÓN DE OBRAS DE MITIGACIÓN DEL BARRIO LA FERIA, ASENTAMIENTO CAMILO TORRES Y CUYANITA ETAPA 1. UBICADOS EN LA COMUNA 4 DEL MUNICIPIO DE BUCARAMANGA, SANTANDER |  |  |  | CAPITULO
OBRAS COMPLEMENTARIAS
ACTIVIDAD: | #N/A |  |  | ITEM: | 7.21
UNIDAD: | #N/A |  |  | VALOR UNITARIO: | 218336.97
CANTIDAD: | #N/A |  |  | VALOR TOTAL: | #N/A
CLAVE | DESCRICIÓN | UNIDAD | CANTIDAD | V. UNITARIO | V. PARCIAL
MATERIALES
M091 | Desperdicio materiales | (%)MAT | 10 | 136636.54 | 13663.65
M021 | Concreto de 4000 psi de planta | m3 | 0.14254 | 626000 | 89230.04
M001 | Suministro de Acero de 60000 psi y figurado | Kg | 10 | 4740.65 | 47406.5
|  |  |  | SUBTOTAL | 150300.19 | 150300.19
MANO DE OBRA
MO008 | Cuadrilla 1:2 (1Of+2 Ay) | JOR | 0.15 | 281435 | 42215.25
|  |  |  | SUBTOTAL | 42215.25 | 42215.25
EQUIPO
E016 | Herramienta menor | (%)MO | 10 | 42215.25 | 4221.53
E014 | Formaleta (cerchas, parales, tableros, maderas, chapetas, alineadores) | m2 | 1.4 | 6000 | 8400
E021 | Vibrador para concreto | HORA | 1.2 | 11000 | 13200
|  |  |  | SUBTOTAL | 25821.53 | 25821.53
#N/A |  |  |  |  | 218336.97
VOLVER A PPTO
VOLVER A PPTO
VOLVER A PPTO
VOLVER A PPTO

## 7.22 (hidden)
MUNICIPIO DE BUCARAMANGA
ANALISIS DE PRECIOS UNITARIOS
OBJETO CONTRATO | CONSTRUCCIÓN DE OBRAS DE MITIGACIÓN DEL BARRIO LA FERIA, ASENTAMIENTO CAMILO TORRES Y CUYANITA ETAPA 1. UBICADOS EN LA COMUNA 4 DEL MUNICIPIO DE BUCARAMANGA, SANTANDER |  |  |  | CAPITULO
OBRAS COMPLEMENTARIAS
ACTIVIDAD: | #N/A |  |  | ITEM: | 7.22
UNIDAD: | #N/A |  |  | VALOR UNITARIO: | 2888.04
CANTIDAD: | #N/A |  |  | VALOR TOTAL: | #N/A
CLAVE | DESCRICIÓN | UNIDAD | CANTIDAD | V. UNITARIO | V. PARCIAL
MATERIALES
M026 | Emulsion CRL-1 | L | 1 | 2200 | 2200
|  |  |  | SUBTOTAL | 2200 | 2200
MANO DE OBRA
MO005 | Cuadrilla 1:3 (1Of+3 Ay) | JOR | 0.001 | 361845 | 361.85
|  |  |  | SUBTOTAL | 361.85 | 361.85
EQUIPO
E016 | Herramienta menor | (%)MO | 10 | 361.85 | 36.19
E031 | Carro tanque irrigador de asfalto (capacidad 1000 GAL) | HORA | 0.002 | 95000 | 190
E032 | Compresor (barrido y soplado) | HORA | 0.002 | 50000 | 100
|  |  |  | SUBTOTAL | 326.19 | 326.19
#N/A |  |  |  |  | 2888.04
VOLVER A PPTO

## 7.23 (hidden)
MUNICIPIO DE BUCARAMANGA
ANALISIS DE PRECIOS UNITARIOS
OBJETO CONTRATO | CONSTRUCCIÓN DE OBRAS DE MITIGACIÓN DEL BARRIO LA FERIA, ASENTAMIENTO CAMILO TORRES Y CUYANITA ETAPA 1. UBICADOS EN LA COMUNA 4 DEL MUNICIPIO DE BUCARAMANGA, SANTANDER |  |  |  | CAPITULO
OBRAS COMPLEMENTARIAS
ACTIVIDAD: | #N/A |  |  | ITEM: | 7.23
UNIDAD: | #N/A |  |  | VALOR UNITARIO: | 208265.94
CANTIDAD: | #N/A |  |  | VALOR TOTAL: | #N/A
CLAVE | DESCRICIÓN | UNIDAD | CANTIDAD | V. UNITARIO | V. PARCIAL
MATERIALES
M091 | Desperdicio materiales | (%)MAT | 5 | 188789.87 | 9439.49
M069 | Puntilla Corriente de 2 1/2" | lb | 0.15 | 2600 | 390
M001 | Suministro de Acero de 60000 psi y figurado | Kg | 3 | 4740.65 | 14221.95
M054 | Manto de hormigon | m2 | 0.64 | 272153 | 174177.92
|  |  |  | SUBTOTAL | 198229.36 | 198229.36
MANO DE OBRA
MO007 | Cuadrilla 1:1 (1Of+1 Ay) | JOR | 0.03333 | 201025 | 6700.16
|  |  |  | SUBTOTAL | 6700.16 | 6700.16
EQUIPO
E016 | Herramienta menor | (%)MO | 10 | 6700.16 | 670.02
E002 | Equipo de sellado manta de hormigon | DIA | 0.03333 | 80000 | 2666.4
|  |  |  | SUBTOTAL | 3336.42 | 3336.42
#N/A |  |  |  |  | 208265.94
VOLVER A PPTO

## 7.24 (hidden)
MUNICIPIO DE BUCARAMANGA
ANALISIS DE PRECIOS UNITARIOS
OBJETO CONTRATO | CONSTRUCCIÓN DE OBRAS DE MITIGACIÓN DEL BARRIO LA FERIA, ASENTAMIENTO CAMILO TORRES Y CUYANITA ETAPA 1. UBICADOS EN LA COMUNA 4 DEL MUNICIPIO DE BUCARAMANGA, SANTANDER |  |  |  | CAPITULO
OBRAS COMPLEMENTARIAS
ACTIVIDAD: | #N/A |  |  | ITEM: | 7.24
UNIDAD: | #N/A |  |  | VALOR UNITARIO: | 407025.57
CANTIDAD: | #N/A |  |  | VALOR TOTAL: | #N/A
CLAVE | DESCRICIÓN | UNIDAD | CANTIDAD | V. UNITARIO | V. PARCIAL
MATERIALES
M091 | Desperdicio materiales | (%)MAT | 10 | 289055.6 | 28905.56
M021 | Concreto de 4000 psi de planta | m3 | 0.28 | 626000 | 175280
M001 | Suministro de Acero de 60000 psi y figurado | Kg | 24 | 4740.65 | 113775.6
|  |  |  | SUBTOTAL | 317961.16 | 317961.16
MANO DE OBRA
MO008 | Cuadrilla 1:2 (1Of+2 Ay) | JOR | 0.16667 | 281435 | 46906.77
|  |  |  | SUBTOTAL | 46906.77 | 46906.77
EQUIPO
E016 | Herramienta menor | (%)MO | 10 | 46906.77 | 4690.68
E014 | Formaleta (cerchas, parales, tableros, maderas, chapetas, alineadores) | m2 | 3.8 | 6000 | 22800
E021 | Vibrador para concreto | HORA | 1.3334 | 11000 | 14666.96
|  |  |  | SUBTOTAL | 42157.64 | 42157.64
#N/A |  |  |  |  | 407025.57
VOLVER A PPTO
VOLVER A PPTO
VOLVER A PPTO
VOLVER A PPTO

## 7.25 (hidden)
MUNICIPIO DE BUCARAMANGA
ANALISIS DE PRECIOS UNITARIOS
OBJETO CONTRATO | CONSTRUCCIÓN DE OBRAS DE MITIGACIÓN DEL BARRIO LA FERIA, ASENTAMIENTO CAMILO TORRES Y CUYANITA ETAPA 1. UBICADOS EN LA COMUNA 4 DEL MUNICIPIO DE BUCARAMANGA, SANTANDER |  |  |  | CAPITULO
OBRAS COMPLEMENTARIAS
ACTIVIDAD: | #N/A |  |  | ITEM: | 7.25
UNIDAD: | #N/A |  |  | VALOR UNITARIO: | 15695.79
CANTIDAD: | #N/A |  |  | VALOR TOTAL: | #N/A
CLAVE | DESCRICIÓN | UNIDAD | CANTIDAD | V. UNITARIO | V. PARCIAL
MATERIALES
M033 | Gancho | Und | 4 | 1000 | 4000
M039 | Geotextil No Tejido - 2500 o Similar | m2 | 1.1 | 7000 | 7700
|  |  |  | SUBTOTAL | 11700 | 11700
MANO DE OBRA
MO008 | Cuadrilla 1:2 (1Of+2 Ay) | JOR | 0.01 | 281435 | 2814.35
|  |  |  | SUBTOTAL | 2814.35 | 2814.35
EQUIPO
E016 | Herramienta menor | (%)MO | 10 | 2814.35 | 281.44
E030 | Equipo de termo fusion geomembrana | DIA | 0.01 | 90000 | 900
|  |  |  | SUBTOTAL | 1181.44 | 1181.44
#N/A |  |  |  |  | 15695.79
VOLVER A PPTO

## 7.26 (hidden)
MUNICIPIO DE BUCARAMANGA
ANALISIS DE PRECIOS UNITARIOS
OBJETO CONTRATO | CONSTRUCCIÓN DE OBRAS DE MITIGACIÓN DEL BARRIO LA FERIA, ASENTAMIENTO CAMILO TORRES Y CUYANITA ETAPA 1. UBICADOS EN LA COMUNA 4 DEL MUNICIPIO DE BUCARAMANGA, SANTANDER |  |  |  | CAPITULO
OBRAS COMPLEMENTARIAS
ACTIVIDAD: | #N/A |  |  | ITEM: | 7.26
UNIDAD: | #N/A |  |  | VALOR UNITARIO: | 66369.73
CANTIDAD: | #N/A |  |  | VALOR TOTAL: | #N/A
CLAVE | DESCRICIÓN | UNIDAD | CANTIDAD | V. UNITARIO | V. PARCIAL
MATERIALES
M062 | Mezcla fertil | m2 | 1 | 20000 | 20000
M089 | Vetiver | Und | 36 | 600 | 21600
M037 | Geomanto no permanente | m2 | 1.3 | 13000 | 16900
M033 | Gancho | Und | 4 | 1000 | 4000
|  |  |  | SUBTOTAL | 62500 | 62500
MANO DE OBRA
MO008 | Cuadrilla 1:2 (1Of+2 Ay) | JOR | 0.0125 | 281435 | 3517.94
|  |  |  | SUBTOTAL | 3517.94 | 3517.94
EQUIPO
E016 | Herramienta menor | (%)MO | 10 | 3517.94 | 351.79
|  |  |  | SUBTOTAL | 351.79 | 351.79
#N/A |  |  |  |  | 66369.73
VOLVER A PPTO

## 7.27 (hidden)
MUNICIPIO DE BUCARAMANGA
ANALISIS DE PRECIOS UNITARIOS
OBJETO CONTRATO | CONSTRUCCIÓN DE OBRAS DE MITIGACIÓN DEL BARRIO LA FERIA, ASENTAMIENTO CAMILO TORRES Y CUYANITA ETAPA 1. UBICADOS EN LA COMUNA 4 DEL MUNICIPIO DE BUCARAMANGA, SANTANDER |  |  |  | CAPITULO
OBRAS COMPLEMENTARIAS
ACTIVIDAD: | #N/A |  |  | ITEM: | 7.27
UNIDAD: | #N/A |  |  | VALOR UNITARIO: | 40095.79
CANTIDAD: | #N/A |  |  | VALOR TOTAL: | #N/A
CLAVE | DESCRICIÓN | UNIDAD | CANTIDAD | V. UNITARIO | V. PARCIAL
MATERIALES
M033 | Gancho | Und | 4 | 1000 | 4000
M042 | Geo textil tejido | m2 | 1.1 | 30000 | 33000
|  |  |  | SUBTOTAL | 37000 | 37000
MANO DE OBRA
MO008 | Cuadrilla 1:2 (1Of+2 Ay) | JOR | 0.01 | 281435 | 2814.35
|  |  |  | SUBTOTAL | 2814.35 | 2814.35
EQUIPO
E016 | Herramienta menor | (%)MO | 10 | 2814.35 | 281.44
|  |  |  | SUBTOTAL | 281.44 | 281.44
#N/A |  |  |  |  | 40095.79
VOLVER A PPTO

## 7.28 (hidden)
MUNICIPIO DE BUCARAMANGA
ANALISIS DE PRECIOS UNITARIOS
OBJETO CONTRATO | CONSTRUCCIÓN DE OBRAS DE MITIGACIÓN DEL BARRIO LA FERIA, ASENTAMIENTO CAMILO TORRES Y CUYANITA ETAPA 1. UBICADOS EN LA COMUNA 4 DEL MUNICIPIO DE BUCARAMANGA, SANTANDER |  |  |  | CAPITULO
OBRAS COMPLEMENTARIAS
ACTIVIDAD: | #N/A |  |  | ITEM: | 7.28
UNIDAD: | #N/A |  |  | VALOR UNITARIO: | 44878.93
CANTIDAD: | #N/A |  |  | VALOR TOTAL: | #N/A
CLAVE | DESCRICIÓN | UNIDAD | CANTIDAD | V. UNITARIO | V. PARCIAL
MATERIALES
M062 | Mezcla fertil | m2 | 1 | 20000 | 20000
M047 | Semilla kikuyo | Kg | 0.0084 | 13000 | 109.2
M037 | Geomanto no permanente | m2 | 1.3 | 13000 | 16900
M033 | Gancho | Und | 4 | 1000 | 4000
|  |  |  | SUBTOTAL | 41009.2 | 41009.2
MANO DE OBRA
MO008 | Cuadrilla 1:2 (1Of+2 Ay) | JOR | 0.0125 | 281435 | 3517.94
|  |  |  | SUBTOTAL | 3517.94 | 3517.94
EQUIPO
E016 | Herramienta menor | (%)MO | 10 | 3517.94 | 351.79
|  |  |  | SUBTOTAL | 351.79 | 351.79
#N/A |  |  |  |  | 44878.93
VOLVER A PPTO

## 7.29 (hidden)
MUNICIPIO DE BUCARAMANGA
ANALISIS DE PRECIOS UNITARIOS
OBJETO CONTRATO | CONSTRUCCIÓN DE OBRAS DE MITIGACIÓN DEL BARRIO LA FERIA, ASENTAMIENTO CAMILO TORRES Y CUYANITA ETAPA 1. UBICADOS EN LA COMUNA 4 DEL MUNICIPIO DE BUCARAMANGA, SANTANDER |  |  |  | CAPITULO
OBRAS COMPLEMENTARIAS
ACTIVIDAD: | #N/A |  |  | ITEM: | 7.29
UNIDAD: | #N/A |  |  | VALOR UNITARIO: | 1547774.86
CANTIDAD: | #N/A |  |  | VALOR TOTAL: | #N/A
CLAVE | DESCRICIÓN | UNIDAD | CANTIDAD | V. UNITARIO | V. PARCIAL
MATERIALES
M091 | Desperdicio materiales | (%)MAT | 4 | 926938.8 | 37077.55
M069 | Puntilla Corriente de 2 1/2" | lb | 0.15 | 2600 | 390
M001 | Suministro de Acero de 60000 psi y figurado | Kg | 6 | 4740.65 | 28443.9
M054 | Manto de hormigon | m2 | 3.3 | 272153 | 898104.9
|  |  |  | SUBTOTAL | 964016.35 | 964016.35
MANO DE OBRA
MO010 | Cuadrilla 1:4 (1Of+4 Ay) | JOR | 1.1765 | 442255 | 520299.74
|  |  |  | SUBTOTAL | 520299.74 | 520299.74
EQUIPO
E016 | Herramienta menor | (%)MO | 10 | 520299.74 | 52029.97
E002 | Equipo de sellado manta de hormigon | DIA | 0.14286 | 80000 | 11428.8
|  |  |  | SUBTOTAL | 63458.77 | 63458.77
#N/A |  |  |  |  | 1547774.86
VOLVER A PPTO

## 7.30 (hidden)
MUNICIPIO DE BUCARAMANGA
ANALISIS DE PRECIOS UNITARIOS
OBJETO CONTRATO | CONSTRUCCIÓN DE OBRAS DE MITIGACIÓN DEL BARRIO LA FERIA, ASENTAMIENTO CAMILO TORRES Y CUYANITA ETAPA 1. UBICADOS EN LA COMUNA 4 DEL MUNICIPIO DE BUCARAMANGA, SANTANDER |  |  |  | CAPITULO
OBRAS COMPLEMENTARIAS
ACTIVIDAD: | #N/A |  |  | ITEM: | 7.30
UNIDAD: | #N/A |  |  | VALOR UNITARIO: | 387129.79
CANTIDAD: | #N/A |  |  | VALOR TOTAL: | #N/A
CLAVE | DESCRICIÓN | UNIDAD | CANTIDAD | V. UNITARIO | V. PARCIAL
MATERIALES
M091 | Desperdicio materiales | (%)MAT | 10 | 279574.3 | 27957.43
M021 | Concreto de 4000 psi de planta | m3 | 0.28 | 626000 | 175280
M001 | Suministro de Acero de 60000 psi y figurado | Kg | 22 | 4740.65 | 104294.3
|  |  |  | SUBTOTAL | 307531.73 | 307531.73
MANO DE OBRA
MO008 | Cuadrilla 1:2 (1Of+2 Ay) | JOR | 0.14286 | 281435 | 40205.8
|  |  |  | SUBTOTAL | 40205.8 | 40205.8
EQUIPO
E016 | Herramienta menor | (%)MO | 10 | 40205.8 | 4020.58
E014 | Formaleta (cerchas, parales, tableros, maderas, chapetas, alineadores) | m2 | 3.8 | 6000 | 22800
E021 | Vibrador para concreto | HORA | 1.1429 | 11000 | 12571.68
|  |  |  | SUBTOTAL | 39392.26 | 39392.26
#N/A |  |  |  |  | 387129.79
VOLVER A PPTO
VOLVER A PPTO
VOLVER A PPTO
VOLVER A PPTO

## 7.31 (hidden)
MUNICIPIO DE BUCARAMANGA
ANALISIS DE PRECIOS UNITARIOS
OBJETO CONTRATO | CONSTRUCCIÓN DE OBRAS DE MITIGACIÓN DEL BARRIO LA FERIA, ASENTAMIENTO CAMILO TORRES Y CUYANITA ETAPA 1. UBICADOS EN LA COMUNA 4 DEL MUNICIPIO DE BUCARAMANGA, SANTANDER |  |  |  | CAPITULO
OBRAS COMPLEMENTARIAS
ACTIVIDAD: | #N/A |  |  | ITEM: | 7.31
UNIDAD: | #N/A |  |  | VALOR UNITARIO: | 1326641.79
CANTIDAD: | #N/A |  |  | VALOR TOTAL: | #N/A
CLAVE | DESCRICIÓN | UNIDAD | CANTIDAD | V. UNITARIO | V. PARCIAL
MATERIALES
M029 | Escolon de carrizo | Und | 21.67 | 1700 | 36839
M033 | Gancho | Und | 4 | 1000 | 4000
M032 | Fibra de coco | Kg | 192.87 | 3200 | 617184
M071 | Red polipropileno de 45mm (diam: 5mm) | m2 | 14.29 | 13000 | 185770
M062 | Mezcla fertil | m2 | 10.72 | 20000 | 214400
M030 | Estaca | Und | 9 | 20000 | 180000
|  |  |  | SUBTOTAL | 1238193 | 1238193
MANO DE OBRA
MO009 | Cuadrilla 1:6 (1Of+6 Ay) | JOR | 0.13333 | 603075 | 80407.99
|  |  |  | SUBTOTAL | 80407.99 | 80407.99
EQUIPO
E016 | Herramienta menor | (%)MO | 10 | 80407.99 | 8040.8
|  |  |  | SUBTOTAL | 8040.8 | 8040.8
#N/A |  |  |  |  | 1326641.79
VOLVER A PPTO

## 7.32 (hidden)
MUNICIPIO DE BUCARAMANGA
ANALISIS DE PRECIOS UNITARIOS
OBJETO CONTRATO | CONSTRUCCIÓN DE OBRAS DE MITIGACIÓN DEL BARRIO LA FERIA, ASENTAMIENTO CAMILO TORRES Y CUYANITA ETAPA 1. UBICADOS EN LA COMUNA 4 DEL MUNICIPIO DE BUCARAMANGA, SANTANDER |  |  |  | CAPITULO
OBRAS COMPLEMENTARIAS
ACTIVIDAD: | #N/A |  |  | ITEM: | 7.32
UNIDAD: | #N/A |  |  | VALOR UNITARIO: | 2170460.93
CANTIDAD: | #N/A |  |  | VALOR TOTAL: | #N/A
CLAVE | DESCRICIÓN | UNIDAD | CANTIDAD | V. UNITARIO | V. PARCIAL
MATERIALES
M091 | Desperdicio materiales | (%)MAT | 4 | 1525675.4 | 61027.02
M069 | Puntilla Corriente de 2 1/2" | lb | 0.15 | 2600 | 390
M001 | Suministro de Acero de 60000 psi y figurado | Kg | 6 | 4740.65 | 28443.9
M054 | Manto de hormigon | m2 | 5.5 | 272153 | 1496841.5
|  |  |  | SUBTOTAL | 1586702.42 | 1586702.42
MANO DE OBRA
MO010 | Cuadrilla 1:4 (1Of+4 Ay) | JOR | 1.1765 | 442255 | 520299.74
|  |  |  | SUBTOTAL | 520299.74 | 520299.74
EQUIPO
E016 | Herramienta menor | (%)MO | 10 | 520299.74 | 52029.97
E002 | Equipo de sellado manta de hormigon | DIA | 0.14286 | 80000 | 11428.8
|  |  |  | SUBTOTAL | 63458.77 | 63458.77
#N/A |  |  |  |  | 2170460.93
VOLVER A PPTO

## 7.33 (hidden)
MUNICIPIO DE BUCARAMANGA
ANALISIS DE PRECIOS UNITARIOS
OBJETO CONTRATO | CONSTRUCCIÓN DE OBRAS DE MITIGACIÓN DEL BARRIO LA FERIA, ASENTAMIENTO CAMILO TORRES Y CUYANITA ETAPA 1. UBICADOS EN LA COMUNA 4 DEL MUNICIPIO DE BUCARAMANGA, SANTANDER |  |  |  | CAPITULO
OBRAS COMPLEMENTARIAS
ACTIVIDAD: | #N/A |  |  | ITEM: | 7.33
UNIDAD: | #N/A |  |  | VALOR UNITARIO: | 1547774.86
CANTIDAD: | #N/A |  |  | VALOR TOTAL: | #N/A
CLAVE | DESCRICIÓN | UNIDAD | CANTIDAD | V. UNITARIO | V. PARCIAL
MATERIALES
M091 | Desperdicio materiales | (%)MAT | 4 | 926938.8 | 37077.55
M069 | Puntilla Corriente de 2 1/2" | lb | 0.15 | 2600 | 390
M001 | Suministro de Acero de 60000 psi y figurado | Kg | 6 | 4740.65 | 28443.9
M054 | Manto de hormigon | m2 | 3.3 | 272153 | 898104.9
|  |  |  | SUBTOTAL | 964016.35 | 964016.35
MANO DE OBRA
MO010 | Cuadrilla 1:4 (1Of+4 Ay) | JOR | 1.1765 | 442255 | 520299.74
|  |  |  | SUBTOTAL | 520299.74 | 520299.74
EQUIPO
E016 | Herramienta menor | (%)MO | 10 | 520299.74 | 52029.97
E002 | Equipo de sellado manta de hormigon | DIA | 0.14286 | 80000 | 11428.8
|  |  |  | SUBTOTAL | 63458.77 | 63458.77
#N/A |  |  |  |  | 1547774.86
VOLVER A PPTO

## 7.34 (hidden)
MUNICIPIO DE BUCARAMANGA
ANALISIS DE PRECIOS UNITARIOS
OBJETO CONTRATO | CONSTRUCCIÓN DE OBRAS DE MITIGACIÓN DEL BARRIO LA FERIA, ASENTAMIENTO CAMILO TORRES Y CUYANITA ETAPA 1. UBICADOS EN LA COMUNA 4 DEL MUNICIPIO DE BUCARAMANGA, SANTANDER |  |  |  | CAPITULO
OBRAS COMPLEMENTARIAS
ACTIVIDAD: | #N/A |  |  | ITEM: | 7.34
UNIDAD: | #N/A |  |  | VALOR UNITARIO: | 612921.39
CANTIDAD: | #N/A |  |  | VALOR TOTAL: | #N/A
CLAVE | DESCRICIÓN | UNIDAD | CANTIDAD | V. UNITARIO | V. PARCIAL
MATERIALES
M020 | Concreto 3000 psi 200kg/cm2 | m3 | 1.02 | 372328.83 | 379775.41
|  |  |  | SUBTOTAL | 379775.41 | 379775.41
MANO DE OBRA
MO008 | Cuadrilla 1:2 (1Of+2 Ay) | JOR | 0.6667 | 281435 | 187632.71
|  |  |  | SUBTOTAL | 187632.71 | 187632.71
EQUIPO
E016 | Herramienta menor | (%)MO | 10 | 187632.71 | 18763.27
E014 | Formaleta (cerchas, parales, tableros, maderas, chapetas, alineadores) | m2 | 4 | 6000 | 24000
E021 | Vibrador para concreto | HORA | 0.25 | 11000 | 2750
|  |  |  | SUBTOTAL | 45513.27 | 45513.27
#N/A |  |  |  |  | 612921.39
VOLVER A PPTO

## 7.35 (hidden)
MUNICIPIO DE BUCARAMANGA
ANALISIS DE PRECIOS UNITARIOS
OBJETO CONTRATO | CONSTRUCCIÓN DE OBRAS DE MITIGACIÓN DEL BARRIO LA FERIA, ASENTAMIENTO CAMILO TORRES Y CUYANITA ETAPA 1. UBICADOS EN LA COMUNA 4 DEL MUNICIPIO DE BUCARAMANGA, SANTANDER |  |  |  | CAPITULO
OBRAS COMPLEMENTARIAS
ACTIVIDAD: | #N/A |  |  | ITEM: | 7.35
UNIDAD: | #N/A |  |  | VALOR UNITARIO: | 1547774.86
CANTIDAD: | #N/A |  |  | VALOR TOTAL: | #N/A
CLAVE | DESCRICIÓN | UNIDAD | CANTIDAD | V. UNITARIO | V. PARCIAL
MATERIALES
M091 | Desperdicio materiales | (%)MAT | 4 | 926938.8 | 37077.55
M069 | Puntilla Corriente de 2 1/2" | lb | 0.15 | 2600 | 390
M001 | Suministro de Acero de 60000 psi y figurado | Kg | 6 | 4740.65 | 28443.9
M054 | Manto de hormigon | m2 | 3.3 | 272153 | 898104.9
|  |  |  | SUBTOTAL | 964016.35 | 964016.35
MANO DE OBRA
MO010 | Cuadrilla 1:4 (1Of+4 Ay) | JOR | 1.1765 | 442255 | 520299.74
|  |  |  | SUBTOTAL | 520299.74 | 520299.74
EQUIPO
E016 | Herramienta menor | (%)MO | 10 | 520299.74 | 52029.97
E002 | Equipo de sellado manta de hormigon | DIA | 0.14286 | 80000 | 11428.8
|  |  |  | SUBTOTAL | 63458.77 | 63458.77
#N/A |  |  |  |  | 1547774.86
VOLVER A PPTO

## 7.36 (hidden)
MUNICIPIO DE BUCARAMANGA
ANALISIS DE PRECIOS UNITARIOS
OBJETO CONTRATO | CONSTRUCCIÓN DE OBRAS DE MITIGACIÓN DEL BARRIO LA FERIA, ASENTAMIENTO CAMILO TORRES Y CUYANITA ETAPA 1. UBICADOS EN LA COMUNA 4 DEL MUNICIPIO DE BUCARAMANGA, SANTANDER |  |  |  | CAPITULO
OBRAS COMPLEMENTARIAS
ACTIVIDAD: | #N/A |  |  | ITEM: | 7.36
UNIDAD: | #N/A |  |  | VALOR UNITARIO: | 2187443.27
CANTIDAD: | #N/A |  |  | VALOR TOTAL: | #N/A
CLAVE | DESCRICIÓN | UNIDAD | CANTIDAD | V. UNITARIO | V. PARCIAL
MATERIALES
M091 | Desperdicio materiales | (%)MAT | 4 | 1542004.58 | 61680.18
M069 | Puntilla Corriente de 2 1/2" | lb | 0.15 | 2600 | 390
M001 | Suministro de Acero de 60000 psi y figurado | Kg | 6 | 4740.65 | 28443.9
M054 | Manto de hormigon | m2 | 5.56 | 272153 | 1513170.68
|  |  |  | SUBTOTAL | 1603684.76 | 1603684.76
MANO DE OBRA
MO010 | Cuadrilla 1:4 (1Of+4 Ay) | JOR | 1.1765 | 442255 | 520299.74
|  |  |  | SUBTOTAL | 520299.74 | 520299.74
EQUIPO
E016 | Herramienta menor | (%)MO | 10 | 520299.74 | 52029.97
E002 | Equipo de sellado manta de hormigon | DIA | 0.14286 | 80000 | 11428.8
|  |  |  | SUBTOTAL | 63458.77 | 63458.77
#N/A |  |  |  |  | 2187443.27
VOLVER A PPTO

## 7.37 (hidden)
MUNICIPIO DE BUCARAMANGA
ANALISIS DE PRECIOS UNITARIOS
OBJETO CONTRATO | CONSTRUCCIÓN DE OBRAS DE MITIGACIÓN DEL BARRIO LA FERIA, ASENTAMIENTO CAMILO TORRES Y CUYANITA ETAPA 1. UBICADOS EN LA COMUNA 4 DEL MUNICIPIO DE BUCARAMANGA, SANTANDER |  |  |  | CAPITULO
OBRAS COMPLEMENTARIAS
ACTIVIDAD: | #N/A |  |  | ITEM: | 7.37
UNIDAD: | #N/A |  |  | VALOR UNITARIO: | 709726.88
CANTIDAD: | #N/A |  |  | VALOR TOTAL: | #N/A
CLAVE | DESCRICIÓN | UNIDAD | CANTIDAD | V. UNITARIO | V. PARCIAL
MATERIALES
M020 | Concreto 3000 psi 200kg/cm2 | m3 | 1.28 | 372328.83 | 476580.9
|  |  |  | SUBTOTAL | 476580.9 | 476580.9
MANO DE OBRA
MO008 | Cuadrilla 1:2 (1Of+2 Ay) | JOR | 0.6667 | 281435 | 187632.71
|  |  |  | SUBTOTAL | 187632.71 | 187632.71
EQUIPO
E016 | Herramienta menor | (%)MO | 10 | 187632.71 | 18763.27
E014 | Formaleta (cerchas, parales, tableros, maderas, chapetas, alineadores) | m2 | 4 | 6000 | 24000
E021 | Vibrador para concreto | HORA | 0.25 | 11000 | 2750
|  |  |  | SUBTOTAL | 45513.27 | 45513.27
#N/A |  |  |  |  | 709726.88
VOLVER A PPTO

## 7.38 (hidden)
MUNICIPIO DE BUCARAMANGA
ANALISIS DE PRECIOS UNITARIOS
OBJETO CONTRATO | CONSTRUCCIÓN DE OBRAS DE MITIGACIÓN DEL BARRIO LA FERIA, ASENTAMIENTO CAMILO TORRES Y CUYANITA ETAPA 1. UBICADOS EN LA COMUNA 4 DEL MUNICIPIO DE BUCARAMANGA, SANTANDER |  |  |  | CAPITULO
OBRAS COMPLEMENTARIAS
ACTIVIDAD: | #N/A |  |  | ITEM: | 7.38
UNIDAD: | #N/A |  |  | VALOR UNITARIO: | 650154.27
CANTIDAD: | #N/A |  |  | VALOR TOTAL: | #N/A
CLAVE | DESCRICIÓN | UNIDAD | CANTIDAD | V. UNITARIO | V. PARCIAL
MATERIALES
M020 | Concreto 3000 psi 200kg/cm2 | m3 | 1.12 | 372328.83 | 417008.29
|  |  |  | SUBTOTAL | 417008.29 | 417008.29
MANO DE OBRA
MO008 | Cuadrilla 1:2 (1Of+2 Ay) | JOR | 0.6667 | 281435 | 187632.71
|  |  |  | SUBTOTAL | 187632.71 | 187632.71
EQUIPO
E016 | Herramienta menor | (%)MO | 10 | 187632.71 | 18763.27
E014 | Formaleta (cerchas, parales, tableros, maderas, chapetas, alineadores) | m2 | 4 | 6000 | 24000
E021 | Vibrador para concreto | HORA | 0.25 | 11000 | 2750
|  |  |  | SUBTOTAL | 45513.27 | 45513.27
#N/A |  |  |  |  | 650154.27
VOLVER A PPTO

## 7.39 (hidden)
MUNICIPIO DE BUCARAMANGA
ANALISIS DE PRECIOS UNITARIOS
OBJETO CONTRATO | CONSTRUCCIÓN DE OBRAS DE MITIGACIÓN DEL BARRIO LA FERIA, ASENTAMIENTO CAMILO TORRES Y CUYANITA ETAPA 1. UBICADOS EN LA COMUNA 4 DEL MUNICIPIO DE BUCARAMANGA, SANTANDER |  |  |  | CAPITULO
OBRAS COMPLEMENTARIAS
ACTIVIDAD: | #N/A |  |  | ITEM: | 7.39
UNIDAD: | #N/A |  |  | VALOR UNITARIO: | 618135.98
CANTIDAD: | #N/A |  |  | VALOR TOTAL: | #N/A
CLAVE | DESCRICIÓN | UNIDAD | CANTIDAD | V. UNITARIO | V. PARCIAL
MATERIALES
M021 | Concreto de 4000 psi de planta | m3 | 0.615 | 626000 | 384990
|  |  |  | SUBTOTAL | 384990 | 384990
MANO DE OBRA
MO008 | Cuadrilla 1:2 (1Of+2 Ay) | JOR | 0.6667 | 281435 | 187632.71
|  |  |  | SUBTOTAL | 187632.71 | 187632.71
EQUIPO
E016 | Herramienta menor | (%)MO | 10 | 187632.71 | 18763.27
E014 | Formaleta (cerchas, parales, tableros, maderas, chapetas, alineadores) | m2 | 4 | 6000 | 24000
E021 | Vibrador para concreto | HORA | 0.25 | 11000 | 2750
|  |  |  | SUBTOTAL | 45513.27 | 45513.27
#N/A |  |  |  |  | 618135.98
VOLVER A PPTO

## 8,1 (hidden)
MUNICIPIO DE BUCARAMANGA
ANALISIS DE PRECIOS UNITARIOS
OBJETO CONTRATO | CONSTRUCCIÓN DE OBRAS DE MITIGACIÓN DEL BARRIO LA FERIA, ASENTAMIENTO CAMILO TORRES Y CUYANITA ETAPA 1. UBICADOS EN LA COMUNA 4 DEL MUNICIPIO DE BUCARAMANGA, SANTANDER |  |  |  | CAPITULO
OBRAS COMPLEMENTARIAS
ACTIVIDAD: | #N/A |  |  | ITEM: | 8.01
UNIDAD: | #N/A |  |  | VALOR UNITARIO: | 14403277.5
CANTIDAD: | #N/A |  |  | VALOR TOTAL: | #N/A
CLAVE | DESCRICIÓN | UNIDAD | CANTIDAD | V. UNITARIO | V. PARCIAL
MATERIALES
M057 | Material vegetal | Und | 2500 | 2400 | 6000000
M087 | Valla | Und | 2 | 2000000 | 4000000
M063 | Microelementos | Kg | 28 | 2500 | 70000
M056 | Material Vegetal de reposicion | Und | 93.9 | 2400 | 225360
M031 | Fertilizantes | Kg | 66 | 2300 | 151800
M044 | Hidroretenedor | Kg | 3 | 50000 | 150000
M023 | Correctivos | Kg | 93.9 | 500 | 46950
|  |  |  | SUBTOTAL | 10644110 | 10644110
MANO DE OBRA
MO011 | Cuadrilla 1:7 (1Of+7 Ay) | JOR | 5 | 683485 | 3417425
|  |  |  | SUBTOTAL | 3417425 | 3417425
EQUIPO
E016 | Herramienta menor | (%)MO | 10 | 3417425 | 341742.5
|  |  |  | SUBTOTAL | 341742.5 | 341742.5
#N/A |  |  |  |  | 14403277.5
VOLVER A PPTO

## 8,2 (hidden)
MUNICIPIO DE BUCARAMANGA
ANALISIS DE PRECIOS UNITARIOS
OBJETO CONTRATO | CONSTRUCCIÓN DE OBRAS DE MITIGACIÓN DEL BARRIO LA FERIA, ASENTAMIENTO CAMILO TORRES Y CUYANITA ETAPA 1. UBICADOS EN LA COMUNA 4 DEL MUNICIPIO DE BUCARAMANGA, SANTANDER |  |  |  | CAPITULO
OBRAS COMPLEMENTARIAS
ACTIVIDAD: | #N/A |  |  | ITEM: | 8.02
UNIDAD: | #N/A |  |  | VALOR UNITARIO: | 57314534.5
CANTIDAD: | #N/A |  |  | VALOR TOTAL: | #N/A
CLAVE | DESCRICIÓN | UNIDAD | CANTIDAD | V. UNITARIO | V. PARCIAL
MATERIALES
M064 | Pie de amigo | Und | 33.3 | 37000 | 1232100
M006 | Alambre de pua | ROLLO | 9 | 190000 | 1710000
M067 | Rejilla para sumidero (0.5x0.22m) | Und | 400 | 122594 | 49037600
M043 | Grapa | Kg | 9 | 8000 | 72000
|  |  |  | SUBTOTAL | 52051700 | 52051700
MANO DE OBRA
MO011 | Cuadrilla 1:7 (1Of+7 Ay) | JOR | 7 | 683485 | 4784395
|  |  |  | SUBTOTAL | 4784395 | 4784395
EQUIPO
E016 | Herramienta menor | (%)MO | 10 | 4784395 | 478439.5
|  |  |  | SUBTOTAL | 478439.5 | 478439.5
#N/A |  |  |  |  | 57314534.5
VOLVER A PPTO

## 8.03 (hidden)
MUNICIPIO DE BUCARAMANGA
ANALISIS DE PRECIOS UNITARIOS
OBJETO CONTRATO | CONSTRUCCIÓN DE OBRAS DE MITIGACIÓN DEL BARRIO LA FERIA, ASENTAMIENTO CAMILO TORRES Y CUYANITA ETAPA 1. UBICADOS EN LA COMUNA 4 DEL MUNICIPIO DE BUCARAMANGA, SANTANDER |  |  |  | CAPITULO
OBRAS COMPLEMENTARIAS
ACTIVIDAD: | #N/A |  |  | ITEM: | 8.03
UNIDAD: | #N/A |  |  | VALOR UNITARIO: | 11012005
CANTIDAD: | #N/A |  |  | VALOR TOTAL: | #N/A
CLAVE | DESCRICIÓN | UNIDAD | CANTIDAD | V. UNITARIO | V. PARCIAL
MATERIALES
M057 | Material vegetal | Und | 1143 | 2400 | 2743200
M063 | Microelementos | Kg | 34 | 2500 | 85000
M056 | Material Vegetal de reposicion | Und | 114.3 | 2400 | 274320
M031 | Fertilizantes | Kg | 80 | 2300 | 184000
M044 | Hidroretenedor | Kg | 3 | 50000 | 150000
M023 | Correctivos | Kg | 114.3 | 500 | 57150
|  |  |  | SUBTOTAL | 3493670 | 3493670
MANO DE OBRA
MO011 | Cuadrilla 1:7 (1Of+7 Ay) | JOR | 10 | 683485 | 6834850
|  |  |  | SUBTOTAL | 6834850 | 6834850
EQUIPO
E016 | Herramienta menor | (%)MO | 10 | 6834850 | 683485
|  |  |  | SUBTOTAL | 683485 | 683485
#N/A |  |  |  |  | 11012005
VOLVER A PPTO

## LIN.AMB (hidden)
MUNICIPIO DE BUCARAMANGA
ANALISIS DE PRECIOS UNITARIOS
OBJETO CONTRATO | CONSTRUCCIÓN DE OBRAS DE MITIGACIÓN DEL BARRIO LA FERIA, ASENTAMIENTO CAMILO TORRES Y CUYANITA ETAPA 1. UBICADOS EN LA COMUNA 4 DEL MUNICIPIO DE BUCARAMANGA, SANTANDER |  |  |  | CAPITULO
ACTIVIDAD:
| IMPLEMENTACION LINEAMIENTOS AMBIENTALES |  |  | VALOR UNITARIO: | 25769432.403
CLAVE | DESCRICIÓN | UNIDAD | CANTIDAD | V. UNITARIO | V. PARCIAL
AUXILIARES
P001 | Implementación Lineamientos Ambientales | Glb | 1 | 19822640.31 | 19822640.31
|  |  |  | SUBTOTAL | 19822640.31 | 19822640.31
|  |  |  | ADMINISTRACION 30% | 5946792.093 | 30%
COSTO DIRECTRO ITEM |  |  |  |  | 25769432.403
VOLVER A PPTO

## PMT (hidden)
MUNICIPIO DE BUCARAMANGA
ANALISIS DE PRECIOS UNITARIOS
OBJETO CONTRATO | CONSTRUCCIÓN DE OBRAS DE MITIGACIÓN DEL BARRIO LA FERIA, ASENTAMIENTO CAMILO TORRES Y CUYANITA ETAPA 1. UBICADOS EN LA COMUNA 4 DEL MUNICIPIO DE BUCARAMANGA, SANTANDER |  |  |  | CAPITULO
ACTIVIDAD:
| PLAN DE MANEJO DE TRAFICO |  |  | VALOR UNITARIO: | 38205242.4
CLAVE | DESCRICIÓN | UNIDAD | CANTIDAD | V. UNITARIO | V. PARCIAL
ESPECIALES
P003 | Barricada metalica tipo | Und | 5 | 272332 | 1361660
P004 | Señal Pare y Siga 30 cm | Und | 2 | 44070 | 88140
P005 | Delineadores Tubulares (Colombinas H=1.30 m Base Caucho) | Und | 30 | 66585 | 1997550
P006 | Barreras Plasticas tipo Maletín Plastico (2.00x1.00 m) | Und | 6 | 255300 | 1531800
P007 | Cono PVC 70cm Cinta Reflectiva | Und | 6 | 95880 | 575280
P008 | Señales moviles de aproximación | Und | 6 | 138000 | 828000
P009 | Cinta plastica "Peligro, no pase" | m | 2900 | 131 | 379900
P010 | Chalecos Reflectivos | Und | 2 | 14950 | 29900
P011 | Pitos para auxiliares de tránsito | Und | 2 | 2155 | 4310
P012 | Impresión de Planos PMT | Und | 6 | 5750 | 34500
P013 | Papelería, impresiones e informes | MES | 4 | 230000 | 920000
|  |  |  | SUBTOTAL | 7751040 |  | 7751040
MANO DE OBRA | [6 empty] | 2325312
MO014 | Salario dos (2) Paleteros + Prestaciones | MES | 4.4849 | 4824600 | 21637608
|  |  |  | SUBTOTAL | 21637608 |  | 21637608
[6 empty] | 30% | 6491282.4
|  |  |  | ADMINISTRACION 30% | 8816594.4
COSTO DIRECTRO ITEM |  |  |  |  | 38205242.4
1700
VOLVER A PPTO