## TOTALES
PRESUPUESTO GENERAL DE OBRA
OBJETO: Contratar la ejecución de obras para el cambio de la cubierta, adecuaciones y obras complementarias en el área de la cafetería del Despacho Regional de Cundinamarca de SENA
PLAZO: cuatro meses
CUBIERTA Y ADECUACIONES CAFETERIA
No. | ITEM | Descripción Técnica | Unidad | Cantidad | Valor Unitario | Valor Total
1 | PRELIMINARES
1.1 | DESMONTE Y RETIRO CUBIERTA | Desmonte de laminas en policarbonato e policarbonato y elementos remplazados de la cubierta (Incluye retiro y disposición final de material sobrante, trabajo seguro en alturas, mano de obra y equipos) trabajo a altura mayor de 2.5m | M2 | 170 | 21746 | 3696820
1.2 | DESMONTE Y RETIRO ESTRUCTURAS METALICAS | Desmonte de canales en lamina deterioradas (Incluye retiro y disposición final de material sobrante, trabajo seguro en alturas, mano de obra y equipos) | ML | 4 | 18914 | 75656
1.3 | DESMONTE Y RETIRO ESTRUCTURAS METALICAS | Desmonte lamina metálica de remate perimetral cubierta subestación (Incluye retiro y disposición final de material sobrante, trabajo seguro en alturas, mano de obra y equipos) | ML | 11.5 | 11434 | 131491
1.4 | DESMONTE INSTALACIONES ELECTRICAS | Desmontaje de elementos de Iluminación (Incluye el desmonte de lámparas, cajas eléctricas, tubería, cableado y demás elementos para la correcta instalación de la cubierta y de mantenimiento de estructura metálica | UN | 4 | 9607 | 38428
2 | CUBIERTA
2.1 | INSTALACIÓN DE TEJA EN LAMINA UPVC | Suministro e instalación de cubierta en TEJA UPVC con alma en PVC espumado 2.5mm Color Blanco Cresta de 37mm o similar (incluye todos los accesorios, necesarios para su correcta instalación, elementos y permisos de trabajo seguro en alturas, andamios certificados, mano de obra y equipos) | M2 | 119 | 226747 | 26982893
2.2 | INSTALACIÓN DE TEJA EN POLICABONATO | Suministro e instalación de cubierta en TEJA Cresta de 37mm o similar Policarbonato, 1mm Color Opal Cresta de 37mm (incluye todos los accesorios, necesarios para su correcta instalación, elementos y permisos de trabajo seguro en alturas, andamios certificados, mano de obra y equipos) | M2 | 51 | 151754 | 7739454
2.3 | ADECUACION CANALES | Mantenimiento, limpieza, impermeabilización, y disposición de bajantes y canaletas existentes garantizando su correcto funcionamiento. | ML | 85 | 36192 | 3076320
2.4 | SELLADO DE JUNTAS | suministro y aplicación de sellador elástico, para sello de juntas en altura. incluye todos los elementos para su correcto funcionamiento y andamios certificados. | ML | 45 | 23518 | 1058310
2.5 | ESTRUCTURA METALICA | Mantenimiento de Estructura Metálica existente, Limpieza y Pintura acabado final de igual color al existente. | ML | 95 | 21513 | 2043735
2.6 | ESTRUCTURA METALICA | Suministro e Instalación remate perimetral cubierta planta electrica, lamina galvanizada CAL. 22. | ML | 11.5 | 46582 | 535693
2.7 | COMPLEMENTOS DE CORREAS | Complemento de correas según longitud y tipo de teja (Según necesidad) | ML | 24 | 81051 | 1945224
2.8 | CANALES | Suministro e instalación de canal en lámina galvanizada cal. 20 Ds.>75,1<=100,0 cm. (Pintura tipo esmalte color a definir y todos los elementos de fijación y remate necesarios para su instalación y correcto funcionamiento) | ML | 5 | 69651 | 348255
2.9 | FLANCHES | Suministro e instalación de flashing / flanche / solapa en lámina galvanizada CAL. 22; DS=30cm (Incluye sellado de juntas con una masilla de elasticidad permanente según necesidad) | ML | 10 | 37295 | 372950
2.10 | SUMINISTRO E INSTALACIÓN DE PROTECTORES DE CANALES CONTRA PALOMAS. | Suministro e instalación Sistema de cables tensados sobre soportes en poste, formado por 3 postes de acero inoxidable, de 110 mm y 150 mm de altura alternativamente, con un punto de unión entre cada poste y su cable, fijado con anclaje mecánico sobre cornisa o superficie plana horizontal, para la protección frente a las aves (Palomas). ubicacion a definir | ML | 100 | 134671 | 13467100
3 | ADECUACIONES CAFETERIA
3.1 | MAMPOSTERIA, PAÑETES Y PINTURA. | Estucado y resane de muros | M2 | 20 | 14646 | 292920
3.2 | MAMPOSTERIA, PAÑETES Y PINTURA. | Pintura interior vinilo Tipo 1 lavable blanco sobre estuco 3 manos | M2 | 110 | 19076 | 2098360
3.3 | MAMPOSTERIA, PAÑETES Y PINTURA. | Pintura interior vinilo Tipo 1 lavable blanco sobre estuco 3 manos | ML | 30 | 10451 | 313530
3.4 | MAMPOSTERIA, PAÑETES Y PINTURA. | Pintura acrílica para exteriores a 3 manos | M2 | 30 | 26691 | 800730
3.5 | MAMPOSTERIA, PAÑETES Y PINTURA. | Pintura acrílica para exteriores a 3 manos | ML | 5 | 13868 | 69340
3.6 | INSTALACIONES ELECTRICAS | Suministro e instalación para salida eléctrica de iluminación con extensión encauchetada de 3x18 en tubería EMT 3/4". Incluye toma, ducto EMT, encintada, conductores de cobre 12 AWG-CU-LSHF, cajas metálicas galvanizadas 4"x4" de sobreponer con tapa suplemento, conectores de conexión y/o empalme, grapas metálicas galvanizadas doble ala, marcación con pintura de acuerdo a la norma, obra civil y demás accesorios necesarios para su correcta instalación. (longitud promedio 4 m) | UN | 4 | 209275 | 837100
3.7 | INSTALACIONES ELECTRICAS | Suministro e instalación para salida eléctrica de ventiladores con en tubería EMT 3/4". Incluye toma, ducto EMT, encintada, conductores de cobre 12 AWG-CU-LSHF, cajas metálicas galvanizadas 4"x4" de sobreponer con tapa suplemento, conectores de conexión y/o empalme, grapas metálicas galvanizadas, marcación con pintura de acuerdo a la norma, obra civil y demás accesorios necesarios para su correcta instalación. (longitud promedio 4 m) | UN | 8 | 231234 | 1849872
3.8 | SUMINISTRO E INSTALACIÓN DE PANELES PARA SOMBRA | Suministro e instalación de paneles en MDFy fibra de vidrio de relleno de 1.20 m x 1.20 m | UN | 6 | 786804 | 4720824
3.9 | FIJACIÓN DE CUELGAS DE LOS MODULOS | Suministro e instalación de elementos para la Fijación y descuelgue de los paneles MDF a la estructura existente, hasta una altura desde el piso 2.0 m (Mínimo Cuatro por cada panel) | UN | 32 | 156932 | 5021824
3.10 | SUMINISTRO E INSTALACIÓN DE LUMINARIAS | Suministro, actualización e instalación de luminarias eficiente energética y lumínicamente. | UN | 8 | 355681 | 2845448
3.11 | SUMINISTRO E INSTALACIÓN DE LUMINARIAS | Suministro, e instalación de luminarias, Panel Led Empotrar Circular 1800 Lúmenes 24w Luz CALIDA (Paneles MDF) | UN | 24 | 73972 | 1775328
3.12 | SUMINISTRO E INSTALACIÓN DE VENTILADORES | Suministro e instalación de ventilador de pared 26 in industrial energéticamente eficientes. | UN | 4 | 374301 | 1497204
4 | OBRAS COMPLEMENTARIAS
4.1 | MUEBLE COCINA | Suministro e instalación mueble modular inferior de cocina, en lamina RH 16mm con acabado en laminado de alta presión, tipo formica acabado mate color a elegir), con cantos en PVC termo fundido del mismo color de la superficie (Incluye 10 Puertas con cerradura, de 7/8, laminas divisorias, entrepaños y todos los accesorios necesarios para el correcto funcionamiento) Altura H= 78cm | ML | 4.5 | 867626 | 3904317
IMPERMEABILIZACIONES
1 | CUBIERTA
1.1 | DESMONTE Y RETIRO CUBIERTA | RETIRO DE MANTO DE ALUMINIO en mal estado, SOBRE CUBIERTAS, (Incluye retiro y disposición final de material sobrante, trabajo seguro en alturas, mano de obra y equipos) | m2 | 20 | 22697 | 453940
1.2 | CUBIERTA | suministro e instalación de manto asfáltico con foil de aluminio. 3mm x 10m2. | m2 | 20 | 72520 | 1450400
1.3 | ADECUACION CANALES | Mantenimiento, limpieza, impermeabilización, y disposición de bajantes y canaletas existentes garantizando su correcto funcionamiento. | ML | 40 | 41451 | 1658040
1.4 | SUMINISTRO E INSTALACIÓN DE PROTECTORES DE CANALES CONTRA PALOMAS. | Suministro e instalación Sistema de cables tensados sobre soportes en poste, formado por 3 postes de acero inoxidable, de 110 mm y 150 mm de altura alternativamente, con un punto de unión entre cada poste y su cable, fijado con anclaje mecánico sobre cornisa o superficie plana horizontal, para la protección frente a las aves (Palomas). ubicacion a definir | ML | 95 | 141855 | 13476225
1.5 | FLANCHES | Suministro e instalación de flashing / flanche / solapa en lámina galvanizada CAL. 22; DS=30cm (Incluye sellado de juntas con una masilla de elasticidad permanente según necesidad) | ML | 85 | 39348 | 3344580
1.6 | CUBIERTA VACIO CENTRAL | Diseño y Construcción de cubierta en lámina policarbonato alveolar pesada de 8 mm, Color Gris Control Solar,(Incluye Conectores Base Aluminio Crudo HUI, Conector HCP Tapa Cristal ISP, U Remate Lamina Alveolar 8 mm Aluminio Crudo HUI, Cita Antidust Aluminio Microperforada, Estructura Metalica, Perfil PTS 40x40 calibre 14, Angulo de 2", Pernos Expansivos, Anticorrosivo y todos los accesorios, necesarios para su correcta instalación, elementos y permisos de trabajo seguro en alturas, mano de obra y equipos. | M2 | 35 | 603255 | 21113925
1.7 | CUBIERTA VACIO SUR | Diseño y Construcción de cubierta en lámina policarbonato alveolar pesada de 8 mm, Color Gris Control Solar,(Incluye Conectores Base Aluminio Crudo HUI, Conector HCP Tapa Cristal ISP, U Remate Lamina Alveolar 8 mm Aluminio Crudo HUI, Cita Antidust Aluminio Microperforada, Estructura Metalica, Perfil PTS 40x40 calibre 14, Angulo de 2", Pernos Expansivos, Anticorrosivo y todos los accesorios, necesarios para su correcta instalación, elementos y permisos de trabajo seguro en alturas, mano de obra y equipos. | M2 | 21 | 603255 | 12668355
1.8 | CUBIERTA TERRAZA PISO 2 | Diseño y Construcción de cubierta en lámina policarbonato alveolar pesada de 8 mm, Color Gris Control Solar,(Incluye Conectores Base Aluminio Crudo HUI, Conector HCP Tapa Cristal ISP, U Remate Lamina Alveolar 8 mm Aluminio Crudo HUI, Cita Antidust Aluminio Microperforada, Estructura Metalica, Perfil PTS 40x40 calibre 14, Angulo de 2", Pernos Expansivos, Anticorrosivo y todos los accesorios, necesarios para su correcta instalación, elementos y permisos de trabajo seguro en alturas, mano de obra y equipos. | M2 | 24 | 603255 | 14478120
1.9 | RED | Suministro Red antipájaros formada por malla de polietileno de 50x50 mm, sujeta con cable de acero galvanizado y anclada al soporte, para proteger los Espacios donde pueda permitiro el acceso de palomas al edificio. Laterales de la cubierta | M2 | 35 | 54686 | 1914010
1.10 | CUBIERTA VACIOS BAÑOS | Suministro e instalación de teja plástica ondulada no 10, (incluido accesorios de instalación, andamio certificado, herramientas y equipos) | m2 | 6 | 68891 | 413346
1.11 | CUBIERTA VACIOS BAÑOS | Suministro y Montaje de estructura metalica en Perfil Estructural en C para Cubierta (incluido accesorios de instalación, andamio certificado, herramientas y equipos) | m2 | 6 | 117462 | 704772
1.12 | MAMPOSTERIA | Suministro e instalación placa de fibrocemento10 mm 244x122 cm. (Reemplazo de Laminas Deterioradas una cara) | m2 | 36 | 76899 | 2768364
1.13 | MAMPOSTERIA | Suministro e instalación placa de fibrocemento10 mm 244x122 cm. (Reemplazo de Laminas Deterioradas una cara) | ml | 18 | 45085 | 811530
1.14 | PINTURA Y ACABADOS | Aplicación de estuco plástico acrílico para exterior y pintura para exterior gris basalto lavable. | m2 | 36 | 33417 | 1203012
1.15 | PINTURA Y ACABADOS | Aplicación de estuco plástico acrílico para exterior y pintura para exterior gris basalto lavable. | ml | 18 | 30696 | 552528
1.16 | ANCLAJES CERTIFICADOS | Suministro e instalación de anclajes CERTIFICADOS en acero inoxidable Resolución 4272 de 2021 para el sistema de linea de vida para uso de mantenimiento posterior a la obra de construccion.(Incluye mano de obra, suministro, instalación y trabajo seguro en alturas). | un | 9 | 212990 | 1916910
CONSTRUCCIÓN SALA DE LACTANCIA
1 | MUROS
1.1 | MAMPOSTERIA, PAÑETES Y PINTURA. | Suministro e instalación de muro drywall doble cara 0.10 m- (incluye estructura, accesorios, anclaje, cinta y una mano de pintura) | M2 | 10 | 141002 | 1410020
1.2 | MAMPOSTERIA, PAÑETES Y PINTURA. | Pintura interior vinilo Tipo 1 lavable blanco sobre estuco 3 manos | M2 | 10 | 19345 | 193450
1.3 | MAMPOSTERIA, PAÑETES Y PINTURA. | Pintura Esmalte Color Blanco 2 Manos | M2 | 28 | 34898 | 977144
1.4 | MAMPOSTERIA, PAÑETES Y PINTURA. | Guarda escoba ceramico h= 7. 5cm - Estilo Cemento color Gris | ml | 8 | 18821 | 150568
2 | VIDRIOS Y PUERTAS
2.1 | VIDRIOS Y PUERTAS | Suministro e instalacion puerta en vidrio templado espesor de 10mm, (Medidas de 0.80m x 2.25m), incluye herrajes en acero inoxidable, pelicula de seguridad de 4 micras por una cara, elementos de fijacion, juego de pivote para puerta >100kg, esquineros inferior - superior y todos los accesorios complementarios para su correcto funcionamiento. | UN | 1 | 1891401 | 1891401
2.2 | VIDRIOS Y PUERTAS | Suministro e instalacion de vidrio templado fijo espesor de 10mm (Medidas 0.20m x 2.25m) incluye con herrajes en acero inoxidable, pelicula de seguridad de 4 micras por una cara, elementos de fijacion y accesorios complementarios | UN | 1 | 847958 | 847958
2.3 | VIDRIOS Y PUERTAS | Suministro e instalacion cerradura de sobreponer para de vidrio templado, doble palanca acabado satin + portachapa recibidor. | UN | 1 | 300807 | 300807
2.4 | VIDRIOS Y PUERTAS | Suministro e instalación vinilo tipo sandblasting color opal sólido o tipo persiana | M2 | 2.5 | 83611 | 209027.5
2.5 | VIDRIOS Y PUERTAS | Suministro e instalacion Tope de piso para Puerta Acero en Inoxidable | un | 1 | 32064 | 32064
3 | REDES E INSTALACIONES
3.1 | INSTALACIONES ELECTRICAS | Regatas perforación regatas en muros, pisos y/o cielo raso, ancho <= 15 cm, profundidad <= 10 cm. (incluye corte con pulidora, herramienta menor, cargue y retiro de residuos de construcción a sitios autorizados, transporte, resane y acabado de la superficie afectada) | ML | 4.5 | 21227 | 95521.5
3.2 | INSTALACIONES ELECTRICAS | Salida para tomacorriente doble normal tipo institucional 5-15r, con cable de cobre asilado calibre 1n°12 (f) + 1n°12 (n) + 1n°12 (t) awg thhn y tubería pvc ø3/4" hasta 4m. incluye aparato, conectores, soportes, accesorios necesarios para la conexión e instalación | UN | 1 | 141850 | 141850
3.3 | INSTALACIONES ELECTRICAS | Suministro e instalación de interruptor sencillo tipo institucional, con aparato, cable de cobre asilado calibre n°12 thhn y tubería pvc ø3/4" hasta 4m. incluye caja, conectores, soportes, accesorios necesarios para la conexión e instalación. | UN | 1 | 141855 | 141855
3.4 | INSTALACIONES ELECTRICAS | Suministro e instalación de salida para luminaria, con cable de cobre asilado calibre 1n°12 (f) + 1n°12 (n) + 1n°12 (t) awg thhn y tubería pvc ø3/4" hasta 4m. incluye prensa estopa, caja octagonal, cable encauchetado, conectores, soportes, accesorios necesarios para la conexión e instalación. | UN | 1 | 146356 | 146356
4 | SEÑALIZACIÓN
4.1 | SEÑALIZACION | Suministro e Instalacion Señalizacion en Acrilico de 6 mm de espesor, de 35 x 20 cmm con vinilo full color, según diseño personalizado y base en madera. - (Incluye accesorios de Fijacion) | UN | 1 | 128823 | 128823
BARANDAS
1 | BARANDA
1.1 | BARANDA METALICA Escalera | Suministro e instalación de baranda metálica para escalera: Estructura en platina de 1 1/2” x 1/4” según diseño existente, Pasamanos en tubo redondo de 1 1/2” de diámetro, en acero al carbón. - Fijación mediante anclajes mecánicos o soldadura según requerimiento de obra. - Acabado en pintura anticorrosiva y esmalte de alta resistencia color negro según diseño existente. | ml | 1 | 697210 | 697210
1.2 | BARANDA METALICA cubierta | Suministro e instalación de baranda de 1.20 mts de alto, horizontal superior e inferior en tubo cuadrado de 40 mm x 40 mm – cal. 16, verticales en tubo cuadrado de 40 mm x 40 mm, platina de anclaje y pernos expansivos de 3*3/8”, pintada en anticorrosivo y esmalte tipo acabado de excelente calidad | ml | 6 | 541050 | 3246300
VALOR TOTAL COSTO DIRECTO | [5 empty] | 177077538
|  | Administración |  |  | 22% | 38957058.36
|  | Utilidad |  |  | 9% | 15936978.42
IVA/Utilidad |  |  |  |  | 19% | 3028025.8998
VALOR TOTAL COSTOS INDIRECTOS | [5 empty] | 234999600.6798
Firma:
Nombre: LINA MARCELA ÁVILA ZAMBRANO
Cedula: 46385161
Empresa: EDIZA INGENIEROS S.A.S NIT 900.342.685-7
Fecha: 21 MAYO 2025