## FORMATO PROPUESTA ECONOMICA
COLEGIO ITD JUAN DEL CORRAL IED NIT No. 830.095.250-3 FORMATO PROPUESTA ECONOMICA CONTRATACIÓN MINIMA CUANTIA
Por favor diligenciar la propuesta económica sobre este formato
DESCRIPCION DEL OBJETO: |  | EL COLEGIO INSTITUTO TÉCNICO JUAN DEL CORRAL I.E.D. REQUIERE EL SUMINISTRO E INSTALACIÓN DE SISTEMAS DE AUDIO Y VIDEO EN LOS SIGUIENTES ESPACIOS DE SUS SEDES: POLIDEPORTIVO, COMEDOR Y EMISORA DE LA SEDE A; ASÍ COMO EN LA BIBLIOTECA, LUDOTECA Y AULA MÚLTIPLE DE LA SEDE B.
DESCRIPCIÓN DEL ELEMENTO | MARCA | UNIDAD DE MEDIDA | CANTIDAD | VALOR UNITARIO | IVA | VALOR UNITARIO INCLUIDO IVA | TOTAL
Coliseo SEDE A
Suministro de Sistema de Audio compacto Line Array.• R8 = Bajo doble parlante de 8″.• R4 = Medios compuestos por 2 parlantes de 4″.• Driver 75w RMS driver de cinta.• Potencia total del sistema: 1200w RMS / 600w RMS por ala.• Amplificador Clase H.• Respuesta de frecuencia (-3dB) 50Hz-20kHz.• SPL máximo (1W a 1 m) 118dB / 121dB (Pico).• Dispersión (H × V) 120 ° x 30 -90 °.• DSP para PC incluido con PEQ, crossover, limitador y ganancia mediante puerto RS232 / USB.• Elaborado en madera contrachapada de abedul de 15 mm.•Incluye manual de uso y cable de poder.• Dimensiones 49 cm x 60 cm x 90 cm.• Peso neto: 45 kg por ala. |  | UNIDAD | 2
Suministro de cadenaCadena Eslabonada Galvanizada 1/4 x metro |  | METRO | 30
Suministro de cable XLR blindado calibre #14 para conexión de array R8 |  | METRO | 65
Suministro de cable 3 x 14 encauchetado para conexión de array R8 |  | METRO | 65
Suministro de tuberia EMT 3/4 Pesada con accesorios (Uniones , grapas , chazos, curvas , terminales , cajas) |  | METRO | 40
Instalacion general de acometida electrica y señales para cabinas Array.• R8 B3 , empotrada en fachada con 2 puntos eletricos ha 10 metros de distancia entre cabina , instalacion de cadena y pernos para colgar las cabinas desde techo (5 secciones de andamios) con diferencial para subida de equipo , instalaicion de puntos de señal para cada cabina a todo costo |  | GLOBAL | 1
Mantenimiento preventivo de cabinas pasvias 15 pulgadas sound power instaladas en colegio , revision y arreglo de driver de sonido , bajo y crossover a todo costo ( incluye desmonte de cabina con 2 secciones de andamios) |  | UNIDAD | 2
Cambio general de conector canon chazis XLR a todo costo incluye desmonte del intalado , instalacion del nuevo y conexión en mezclador atenuando frecuencias altas |  | UNIDAD | 4
Suministro de ESTABILIZADOR 3000W - Voltaje de entrada 120 VAC.- Voltaje de salida 120 VAC Nominal. |  | UNIDAD | 1
COMEDOR SEDE A
Suministro e instalacion de base a pared con chazos expansivos 3 /8 x 2" x 4 unidades |  | UNIDAD | 1
Instalacion de tuberia EMT 3/4( incluye el suministro de uniones , curvas, grapas,cajas , clazos) y cable 2x12 para conexión de 2 cabinas pasivas 15 pulgadas en parte frontal + conexión de equipos y capacitacion de manejo(los equipos los suministra el colegio cabinas y consola) |  | GLOBAL | 1
EMISORA SEDE A
Suministro e instalacion de MEZCLADOR PRO DJ CH6USB /USB/BLUETHOO Mezcladora Análoga con Bluetooth 6 entradas híbridas (XLR o PLUG TRS 1/4). Salidas principales en XLR. 1 auxiliar de envío 1 auxiliar de retorno estéreo Salida RCA (REC) Ecualizador de 3 bandas por canal. Ecualizador de 2 bandas para canal USB/Bluetooth Módulo reproductor MP3 con entrada USB y Bluetooth Canal de volumen independiente para control de volumen USB/Bluetooth Módulo de efectos (16 efectos predeterminados) Inserto por canal. |  | UNIDAD | 1
Mantenimiento general a parlantes Challenger retornos en patio (parlantes ambientales ) , desmonte general revision de drivers , ajustes de bases , pintado de estructuras metalicas y reconexiones de estos mismos |  | GLOBAL | 1
SEDE B BIBLIOTECA
Suministro e instalacion de base a pared con chazos expansivos 3 /8 x 2" x 4 unidades |  | UNIDAD | 1
Suministro de brazo para video beam con estructura metalica y brazo de caida de 60 cm para instalacion en techo |  | UNIDAD | 1
Suministro de cable HDMI 4k X 15 Metros encauchetado |  | METRO | 1
Suministro de canaleta plastica 40x30 plastica para cable HDMI y cable 3x14 (video beam) |  | UNIDAD | 12
Suministro de toma HDM en L con caja 10x10 plastica |  | UNIDAD | 1
Pantalla Telón De Proyección Manual De 200X200cm |  | UNIDAD | 1
Suministro de cable 3 x 14 encauchetado para conexión de telon electrico y video beam |  | METRO | 20
Instalcion general de equipos , brazo para cabina ,telon manual , brazo para video beam ,canaleta plastica para señales , toma hdmi y conexión general de equipos con su respectivo punto electrico a todo costo |  | GLOBAL | 1
SEDE B LUDOTECA
Suministro e instalacion de base a pared con chazos expansivos 3 /8 x 2" x 4 unidades |  | UNIDAD | 1
PRO DJ PS8E MP3 * Cabina activa de dos vías.• Woofer de 8”.• Driver de 1.5”.• Potencia75W MAX.• Amplificador clase AB.• Respuesta en frecuencia 65 Hz-20 kHz.• 1 Entrada de micrófono TRS 1 Entrada de línea XLR, RCA o AUX (3.5mm) y módulo USB/SD/Bluetooth/Radio FM.• 1 Salida RCA 1 salida plug.• Ecualizador 2 bandas.• Led indicador de encendido y clip. • Material de construcción ABS.• Incluye cable de poder, manual, control remoto.• 110v-120v~, 50/60hz.• Dimensiones 29.5 x 24.5 x 44.5 cm • Peso 9 kg. |  | UNIDAD | 1
Suministro de brazo para video beam con estructura metalica y brazo de caida de 60 cm para instalacion en techo |  | UNIDAD | 1
Suministro de cable HDMI 4k X 15 Metros encauchetado |  | METRO | 1
Suministro de toma HDM en L con caja 10x10 plastica |  | UNIDAD | 1
Suministro de canaleta plastica 40x30 plastica para cable HDMI y cable 3x14 (video beam) |  | UNIDAD | 12
Pantalla Telón De Proyección Manual De 200X200cm |  | UNIDAD | 1
Suministro de cable 3 x 14 encauchetado para conexión de telon electrico y video beam |  | METRO | 20
Instalcion general de equipos , brazo para cabina ,telon manual , brazo para video beam ,canaleta plastica para señales , toma hdmi y conexión general de equipos con su respectivo punto electrico a todo costo |  | GLOBAL | 1
SEDE B AULA MULTIPLE
Mantenimiento preventivo de video beams , mantenimiento general para video beams que incluye ; limpieza interna , limpieza externa , revision de partes mecanicas , revision de partes electronicas , sincronizacion del sistema de refrigeracion , revision de balastros , revision de fuente de energia , revision de main board y socket , limpieza de filtros. + Cambio de Lampara EPSON S18+ |  | UNIDAD | 1
EQUIPOS
Suministro de base microfono piso incluye piaña SM-20 PRO DJ |  | UNIDAD | 1
Behringer B-2 Micrófono de condensador /• • Micrófono condensado (requiere phantom power). • Capsula con membrana dual de tamaño 25,4mm. • Patrón polar omnidireccional, bidireccional, cardiode. • Filtro corta bajo. • Atenuador de señal de -10dB. • Respuesta en frecuencia: 20Hz – 20KHz. • SPL max. Según patron polar 138dB (0dB) – 147 dB (-10dB). • Conector macho XLR. • Incluye estuche de transporte tipo maletín. • Tamaño estuche: largo: 33.2 cm / alto: 24.2 cm / ancho: 11.5 cm. • Peso: 0.8 Kg. |  | UNIDAD | 1
GARANTIA DEL BIEN O SERVICIO OFERTADO
Yo, identificado con C.C. de en calidad de proponente o representante legal de la Empresa con NIT _ofrezco como garantía en el proceso y de conformidad con los Estudios y Documentos previos al igual que con la Invitación Pública una garantía de (letras) número (XX)días, con el fin que la IED cuente con documento que le permita salvaguardar el bien o servicio ofertado.
Así mismo se hace la claridad que la presente garantía se hará efectiva siempre y cuando el deterioro del bien o servicio no sea por la mala manipulación del mismo por parte del contratante.
Cordialmente,
FIRMA DEL PROPONENTE (REPRESENTANTE LEGAL O APODERADO)
C.C.