## 1.PRESUPUESTO GENERAL
ESTUDIOS Y DISEÑOS ARQUITECTÓNICOS Y DE INGENIERÍA PARA CONSTRUCCIÓN Y DOTACIÓN DE LA ESTACIÓN DE POLICÍA METROPOLITANA DE VALLEDUPAR
Consultor: Arq. Santander Beleño Pérez
FASE #1
BLOQUE ADMINISTRATIVO
| G1 | GENERALES | UNIDAD | CANTIDAD | V/r. UNITARIO | V/r PARCIAL
DESCAPOTE Y NIVELACIÓN A MAQUINA DEL TERRENO E=0.15m. NO INCLUYE RETIRO DE SOBRANTES | G1- 1 | DESCAPOTE Y NIVELACIÓN A MAQUINA DEL TERRENO E=0.15m. NO INCLUYE RETIRO DE SOBRANTES | M2 | 31515.08
CORTE DE ARBOL GRAN PORTE, SACADO DE RAIZ, MAYOR DE 0.80 DE DIÁMETRO, INCLUYE RETIRO AL BOTADERO OFICIAL, RELLENO DEL HUECO Y PERMISO DE CORPOCESAR | G1- 2 | CORTE DE ARBOL GRAN PORTE, SACADO DE RAIZ, MAYOR DE 0.80 DE DIÁMETRO, INCLUYE RETIRO AL BOTADERO OFICIAL, RELLENO DEL HUECO Y PERMISO DE CORPOCESAR | UN | 5
OBRAS DE DESVÍO DE CANAL NATURAL | G1- 3 | OBRAS DE DESVÍO DE CANAL NATURAL | UN | 1
CARGUE, TRANSPORTE Y RETIRO DEL MATERIAL SOBRANTE, PROVENIENTE DEL DESCAPOTE Y NIVELACIÓN, HACIA EL BOTADERO HASTA 18KM | G1- 4 | CARGUE, TRANSPORTE Y RETIRO DEL MATERIAL SOBRANTE, PROVENIENTE DEL DESCAPOTE Y NIVELACIÓN, HACIA EL BOTADERO HASTA 18KM | M3 | 6145.45
INSTALACIÓN PROVISIONAL DE RED ELÉCTRICA | G1- 5 | INSTALACIÓN PROVISIONAL DE RED ELÉCTRICA | UN | 1
INSTALACIÓN PROVISIONAL DE RED DE ACUEDUCTO | G1- 6 | INSTALACIÓN PROVISIONAL DE RED DE ACUEDUCTO | UN | 1
INSTALACIÓN PROVISIONAL DE RED DE ALCANTARILLADO | G1- 7 | INSTALACIÓN PROVISIONAL DE RED DE ALCANTARILLADO | UN | 1
GENERALES |  | BLOQUE ADMINISTRATIVO - VALOR PARCIAL: GENERALES |  |  |  | 0
| 2 | PRELIMINARES | UNIDAD | CANTIDAD | V/r. UNITARIO | V/r PARCIAL
LOCALIZACION Y REPLANTEO CON EQUIPO DEL PROYECTO. INCLUYE DEMARCACIÓN CON PINTURA, LÍNEA DE TRAZADO, CORTE DE PISO, LIBRETAS, PLANOS Y REFERENCIAS | 2.1 | LOCALIZACION Y REPLANTEO CON EQUIPO DEL PROYECTO. INCLUYE DEMARCACIÓN CON PINTURA, LÍNEA DE TRAZADO, CORTE DE PISO, LIBRETAS, PLANOS Y REFERENCIAS | M2 | 13883.63
PRELIMINARES |  | BLOQUE ADMINISTRATIVO - VALOR PARCIAL: PRELIMINARES |  |  |  | 0
0
| 3 | MOVIMIENTO DE TIERRAS | UNIDAD | CANTIDAD | V/r. UNITARIO | V/r PARCIAL
EXCAVACION A MAQUINA SIN RETIRO DE SOBRANTES | 3.1 | EXCAVACION A MAQUINA SIN RETIRO DE SOBRANTES | M3 | 3918.8
EXCAVACIÓN MANUAL SIN RETIRO DE MATERIAL SOBRANTE | 3.2 | EXCAVACIÓN MANUAL SIN RETIRO DE MATERIAL SOBRANTE | M3 | 133.94
RELLENOS COMPACTADOS A MAQUINA CON MATERIAL SELECCIONADO, INCLUYE: TRANSPORTE EXTERNO, TRANSPORTE INTERNO, COMPACTACIÓN HASTA UNA DENSIDAD DEL 95% DE LA MÁXIMA OBTENIDA EN EL ENSAYO DEL PRÓCTOR MODIFICADO. | 3.3 | RELLENOS COMPACTADOS A MAQUINA CON MATERIAL SELECCIONADO, INCLUYE: TRANSPORTE EXTERNO, TRANSPORTE INTERNO, COMPACTACIÓN HASTA UNA DENSIDAD DEL 95% DE LA MÁXIMA OBTENIDA EN EL ENSAYO DEL PRÓCTOR MODIFICADO. | M3 | 2173.82
RELLENOS COMPACTADOS A MANO CON MATERIAL PROVENIENTE DE LAS EXCAVACIONES, INCLUYE: TRANSPORTE EXTERNO, TRANSPORTE INTERNO, COMPACTACIÓN HASTA UNA DENSIDAD DEL 95% DE LA MÁXIMA OBTENIDA EN EL ENSAYO DEL PRÓCTOR MODIFICADO. | 3.4 | RELLENOS COMPACTADOS A MANO CON MATERIAL PROVENIENTE DE LAS EXCAVACIONES, INCLUYE: TRANSPORTE EXTERNO, TRANSPORTE INTERNO, COMPACTACIÓN HASTA UNA DENSIDAD DEL 95% DE LA MÁXIMA OBTENIDA EN EL ENSAYO DEL PRÓCTOR MODIFICADO. | M3 | 2874.32
CARGUE, TRANSPORTE Y RETIRO DEL MATERIAL SOBRANTE, PROVENIENTE DE LAS EXCAVACIONES, HASTA EL BOTADERO HASTA 18KM - CIMENTACIONES | 3.5 | CARGUE, TRANSPORTE Y RETIRO DEL MATERIAL SOBRANTE, PROVENIENTE DE LAS EXCAVACIONES, HASTA EL BOTADERO HASTA 18KM - CIMENTACIONES | M3 | 1531.95
MOVIMIENTO DE TIERRAS |  | BLOQUE ADMINISTRATIVO - VALOR PARCIAL: MOVIMIENTO DE TIERRAS |  |  |  | 0
0
| 4 | ESTRUCTURAS DE CIMENTACIÓN | UNIDAD | CANTIDAD | V/r. UNITARIO | V/r. TOTAL
SUMINISTRO E INSTALACIÓN DE CONCRETO DE LIMPIEZA F'C=2500 PSI PARA BASE DE CIMENTACIÓN | 4.1 | SUMINISTRO E INSTALACIÓN DE CONCRETO DE LIMPIEZA F'C=2500 PSI PARA BASE DE CIMENTACIÓN | M3 | 81.93
CONSTRUCCIÓN DE VIGAS DE CIMENTACIÓN EN CONCRETO f'c=4000PSI IMPERMEABILIZADO, INCLUYE VIBRADO Y CURADO. | 4.2 | CONSTRUCCIÓN DE VIGAS DE CIMENTACIÓN EN CONCRETO f'c=4000PSI IMPERMEABILIZADO, INCLUYE VIBRADO Y CURADO. | M3 | 206.71
CONSTRUCCIÓN DE ZAPATAS PARA CIMENTACIÓN EN CONCRETO f'c=4000PSI IMPERMEABILIZADO, INCLUYE VIBRADO Y CURADO. | 4.3 | CONSTRUCCIÓN DE ZAPATAS PARA CIMENTACIÓN EN CONCRETO f'c=4000PSI IMPERMEABILIZADO, INCLUYE VIBRADO Y CURADO. | M3 | 1063.46
CONSTRUCCIÓN DE PEDESTALES PARA CIMENTACIÓN EN CONCRETO f'c=4000PSI IMPERMEABILIZADO. INCLUYE ENCOFRADO, VIBRADO Y CURADO. | 4.4 | CONSTRUCCIÓN DE PEDESTALES PARA CIMENTACIÓN EN CONCRETO f'c=4000PSI IMPERMEABILIZADO. INCLUYE ENCOFRADO, VIBRADO Y CURADO. | M3 | 50.28
CONSTRUCCIÓN DE LOSA PARA CIMENTACIÓN EN CONCRETO f'c=4000PSI IMPERMEABILIZADO. INCLUYE VIBRADO Y CURADO. | 4.5 | CONSTRUCCIÓN DE LOSA PARA CIMENTACIÓN EN CONCRETO f'c=4000PSI IMPERMEABILIZADO. INCLUYE VIBRADO Y CURADO. | M3 | 2.36
ESTRUCTURAS DE CIMENTACIÓN |  | BLOQUE ADMINISTRATIVO - VALOR PARCIAL: ESTRUCTURAS DE CIMENTACIÓN |  |  |  | 0
0
| 5 | OBRAS EN CONCRETO Y ACEROS DE REFUERZO | UNIDAD | CANTIDAD | V/r. UNITARIO | V/r. TOTAL
ELEMENTOS VERTICALES |  | ELEMENTOS VERTICALES
CONSTRUCCIÓN DE COLUMNAS CIRCULARES EN CONCRETO A LA VISTA f'c=4000PSI. INCLUYE ENCOFRADO, VIBRADO Y CURADO | 5.1 | CONSTRUCCIÓN DE COLUMNAS CIRCULARES EN CONCRETO A LA VISTA f'c=4000PSI. INCLUYE ENCOFRADO, VIBRADO Y CURADO | M3 | 93.95
CONSTRUCCIÓN DE COLUMNAS RECTANGULARES EN CONCRETO A LA VISTA f'c=4000PSI. INCLUYE ENCOFRADO, VIBRADO Y CURADO. | 5.2 | CONSTRUCCIÓN DE COLUMNAS RECTANGULARES EN CONCRETO A LA VISTA f'c=4000PSI. INCLUYE ENCOFRADO, VIBRADO Y CURADO. | M3 | 420.11
CONSTRUCCIÓN DE MUROS EN CONCRETO A LA VISTA e=0.20m, f'c=4000PSI. INCLUYE ENCOFRADO, VIBRADO Y CURADO. | 5.3 | CONSTRUCCIÓN DE MUROS EN CONCRETO A LA VISTA e=0.20m, f'c=4000PSI. INCLUYE ENCOFRADO, VIBRADO Y CURADO. | M2 | 80.92
CONSTRUCCIÓN DE MUROS EN CONCRETO A LA VISTA e=0.35m, f'c=4000PSI. INCLUYE ENCOFRADO, VIBRADO Y CURADO. | 5.4 | CONSTRUCCIÓN DE MUROS EN CONCRETO A LA VISTA e=0.35m, f'c=4000PSI. INCLUYE ENCOFRADO, VIBRADO Y CURADO. | M2 | 29.81
CONSTRUCCIÓN DE MUROS EN CONCRETO A LA VISTA e=0.12m, f'c=4000PSI. INCLUYE ENCOFRADO, VIBRADO Y CURADO. | 5.5 | CONSTRUCCIÓN DE MUROS EN CONCRETO A LA VISTA e=0.12m, f'c=4000PSI. INCLUYE ENCOFRADO, VIBRADO Y CURADO. | M2 | 1224.89
CONSTRUCCIÓN DE MUROS EN CONCRETO A LA VISTA e=0.10m, f'c=4000PSI. INCLUYE ENCOFRADO, VIBRADO Y CURADO. | 5.6 | CONSTRUCCIÓN DE MUROS EN CONCRETO A LA VISTA e=0.10m, f'c=4000PSI. INCLUYE ENCOFRADO, VIBRADO Y CURADO. | M2 | 34.09
ELEMENTOS HORIZONTALES |  | ELEMENTOS HORIZONTALES
CONSTRUCCIÓN DE VIGA AEREA A LA VISTA EN CONCRETO Fc=4000 PSI, INCLUYE VIBRADO, FORMALETEO, CURADO. | 5.7 | CONSTRUCCIÓN DE VIGA AEREA A LA VISTA EN CONCRETO Fc=4000 PSI, INCLUYE VIBRADO, FORMALETEO, CURADO. | M3 | 1539.69
PLACAS Y LOSAS DE ENTREPISO |  | PLACAS Y LOSAS DE ENTREPISO
CONSTRUCCIÓN DE PLANTILLA EN CONCRETO DE f'c=4.000 PSI E=0.15m. NO INCLUYE MALLA DE REFUERZO | 5.8 | CONSTRUCCIÓN DE PLANTILLA EN CONCRETO DE f'c=4.000 PSI E=0.15m. NO INCLUYE MALLA DE REFUERZO | M2 | 2958.37
CONSTRUCCIÓN DE PLACA DE ENTREPISO MACIZA H=0.12m EN CONCRETO Fc=4000 PSI. INCLUYE ENCOFRADO, VIBRADO Y CURADO. NO INCLUYE ACERO DE REFUERZO | 5.9 | CONSTRUCCIÓN DE PLACA DE ENTREPISO MACIZA H=0.12m EN CONCRETO Fc=4000 PSI. INCLUYE ENCOFRADO, VIBRADO Y CURADO. NO INCLUYE ACERO DE REFUERZO | M2 | 8112.04
CONSTRUCCIÓN DE PLACA DE CUBIERTA e=0.12m EN CONCRETO F'C=4000PSI. INCLUYE ENCOFRADO, VIBRADO Y CURADO. NO INCLUYE ACERO DE REFUERZO | 5.10. | CONSTRUCCIÓN DE PLACA DE CUBIERTA e=0.12m EN CONCRETO F'C=4000PSI. INCLUYE ENCOFRADO, VIBRADO Y CURADO. NO INCLUYE ACERO DE REFUERZO | M2 | 3247.44
CONSTRUCCIONES VARIAS EN CONCRETO |  | CONSTRUCCIONES VARIAS EN CONCRETO
CONSTRUCCIÓN DE ESCALERAS EN CONCRETO F'C=4000PSI. INCLUYE ENCOFRADO, VIBRADO Y CURADO. | 5.11 | CONSTRUCCIÓN DE ESCALERAS EN CONCRETO F'C=4000PSI. INCLUYE ENCOFRADO, VIBRADO Y CURADO. | M3 | 83.01
ACERO DE REFUERZO |  | ACERO DE REFUERZO
ACERO DE REFUERZO PDR-60; f'y=420 Mpa PARA CIMENTACIÓN Y ESTRUCTURAS DE CONCRETO. INCLUYE SUMINISTRO, TRANSPORTE, FIGURADO E INSTALACIÓN | 5.12 | ACERO DE REFUERZO PDR-60; f'y=420 Mpa PARA CIMENTACIÓN Y ESTRUCTURAS DE CONCRETO. INCLUYE SUMINISTRO, TRANSPORTE, FIGURADO E INSTALACIÓN | KG | 695372.96
MALLA ELECTROSOLDADA 5.5MM 15X15 CM. INCLUYE SUMINISTRO, TRANSPORTE, E INSTALACIÓN | 5.13 | MALLA ELECTROSOLDADA 5.5MM 15X15 CM. INCLUYE SUMINISTRO, TRANSPORTE, E INSTALACIÓN | M2 | 2958.37
INSTALACIÓN DE JUNTAS DE DILATACIÓN PARA UNIÓN DE EDIFICIO, EN PERFIL DE MOVIMIENTO CON INSERTO PVC FLEXIBLE DE ALUMINIO ALEACIÓN 6063 T5, EURO 12mmX2.5m NEGRO O EQUIVALENTE. | 5.14 | INSTALACIÓN DE JUNTAS DE DILATACIÓN PARA UNIÓN DE EDIFICIO, EN PERFIL DE MOVIMIENTO CON INSERTO PVC FLEXIBLE DE ALUMINIO ALEACIÓN 6063 T5, EURO 12mmX2.5m NEGRO O EQUIVALENTE. | ML | 320.69
OBRAS EN CONCRETO Y ACEROS DE REFUERZO |  | BLOQUE ADMINISTRATIVO - VALOR PARCIAL: OBRAS EN CONCRETO Y ACEROS DE REFUERZO |  |  |  | 0
0
| 6 | ESTRUCTURAS METÁLICAS | UNIDAD | CANTIDAD | V/r. UNITARIO | V/r. TOTAL
CONSTRUCCIÓN Y MONTAJE DE ESTRUCTURA METÁLICA, EN PERFILERIA TIPO IPE, HEA, UPN, PARA ELEMENTOS DE CUBIERTA EN VOLADIZO, SEGÚN DISEÑO. INCLUYE: SUMINISTRO Y TRANSPORTE DE LÁMINAS, PLATINAS, UNIONES, SOLDADURAS DE ACABADO O PRESENTACIÓN, ANCLAJES Y PERNOS A ESTRUCTURA DE CONCRETO. TODOS LOS ELEMENTOS DEBEN LLEVAR WASH PRIMER, PINTURA ANTICORROSIVA, (2) DOS MANOS DE ESMALTE BASE ACEITE MATE, COLOR POR DEFINIR, ENSAYOS A SOLDADURAS, ANTICORROSIVOS Y PINTURAS, OBRA FALSA Y TODO EL EQUIPO Y LA HERRAMIENTA NECESARIA PARA EL MONTAJE. | 6.1 | CONSTRUCCIÓN Y MONTAJE DE ESTRUCTURA METÁLICA, EN PERFILERIA TIPO IPE, HEA, UPN, PARA ELEMENTOS DE CUBIERTA EN VOLADIZO, SEGÚN DISEÑO. INCLUYE: SUMINISTRO Y TRANSPORTE DE LÁMINAS, PLATINAS, UNIONES, SOLDADURAS DE ACABADO O PRESENTACIÓN, ANCLAJES Y PERNOS A ESTRUCTURA DE CONCRETO. TODOS LOS ELEMENTOS DEBEN LLEVAR WASH PRIMER, PINTURA ANTICORROSIVA, (2) DOS MANOS DE ESMALTE BASE ACEITE MATE, COLOR POR DEFINIR, ENSAYOS A SOLDADURAS, ANTICORROSIVOS Y PINTURAS, OBRA FALSA Y TODO EL EQUIPO Y LA HERRAMIENTA NECESARIA PARA EL MONTAJE. | KG | 17619.22
ESTRUCTURAS METÁLICAS |  | BLOQUE ADMINISTRATIVO - VALOR PARCIAL: ESTRUCTURAS METÁLICAS |  |  |  | 0
0
| 7 | MAMPOSTERÍA | UNIDAD | CANTIDAD | V/r. UNITARIO | V/r. TOTAL
ALZADO DE MURO SENCILLO 0.10m, LADRILLO COMUN 22X11X7CM. INCLUYE PEGA EN MORTERO 1:4 | 7.1 | ALZADO DE MURO SENCILLO 0.10m, LADRILLO COMUN 22X11X7CM. INCLUYE PEGA EN MORTERO 1:4 | M2 | 989.36
ALZADO DE MURO SENCILLO 0.12m, LADRILLO COMUN 22X11X7CM. INCLUYE PEGA EN MORTERO 1:4 | 7.2 | ALZADO DE MURO SENCILLO 0.12m, LADRILLO COMUN 22X11X7CM. INCLUYE PEGA EN MORTERO 1:4 | M2 | 6273.58
ALZADO DE MURO SENCILLO 0.20m, EN BLOQUE H15X20X30CM. INCLUYE PEGA EN MORTERO 1:4 | 7.3 | ALZADO DE MURO SENCILLO 0.20m, EN BLOQUE H15X20X30CM. INCLUYE PEGA EN MORTERO 1:4 | M2 | 125.55
ALZADO DE MURO DOBLE H=0.35m, LADRILLO H15-30X20X15 INCLUYE PEGA EN MORTERO 1:4 | 7.4 | ALZADO DE MURO DOBLE H=0.35m, LADRILLO H15-30X20X15 INCLUYE PEGA EN MORTERO 1:4 | M2 | 13.19
ALZADO DE MURO DOBLE H=0.40m, LADRILLO BOCADILLO .19x.15x.09 INCLUYE PEGA EN MORTERO 1:4 | 7.5 | ALZADO DE MURO DOBLE H=0.40m, LADRILLO BOCADILLO .19x.15x.09 INCLUYE PEGA EN MORTERO 1:4 | M2 | 14.46
MAMPOSTERÍA |  | BLOQUE ADMINISTRATIVO - VALOR PARCIAL: MAMPOSTERÍA |  |  |  | 0
0
| 8 | PAÑETES | UNIDAD | CANTIDAD | V/r. UNITARIO | V/r. TOTAL
APLICACIÓN DE PAÑETE MUROS EXTERIORES E INTERIORES EN MORTERO 1:4 (IMPERMEABILIZADO) | 8.1 | APLICACIÓN DE PAÑETE MUROS EXTERIORES E INTERIORES EN MORTERO 1:4 (IMPERMEABILIZADO) | M2 | 5460.54
APLICACIÓN DE ESTUCO TIPO ACRÍLICO PARA MUROS INTERIOR Y EXTERIOR | 8.2 | APLICACIÓN DE ESTUCO TIPO ACRÍLICO PARA MUROS INTERIOR Y EXTERIOR | M2 | 12677.23
APLICACIÓN DE PAÑETE LINEAL PARA MUROS EN MORTERO 1:4 IMPERMEABILIZADO | 8.3 | APLICACIÓN DE PAÑETE LINEAL PARA MUROS EN MORTERO 1:4 IMPERMEABILIZADO | ML | 3803.17
PAÑETES |  | BLOQUE ADMINISTRATIVO - VALOR PARCIAL: PAÑETES |  |  |  | 0
0
| 9 | PISOS BASE Y ACABADOS | UNIDAD | CANTIDAD | V/r. UNITARIO | V/r. TOTAL
CONSTRUCCIÓN DE PLANTILLA DE NIVELACIÓN PARA PISOS e=0.05m EN MORTERO 1:4 IMPERMEABILIZADO | 9.1 | CONSTRUCCIÓN DE PLANTILLA DE NIVELACIÓN PARA PISOS e=0.05m EN MORTERO 1:4 IMPERMEABILIZADO | M2 | 9218.68
SUMINISTRO E INSTALACIÓN DE PISO EN BALDOSA BH5 30X30-L O EQUIVALENTE | 9.2 | SUMINISTRO E INSTALACIÓN DE PISO EN BALDOSA BH5 30X30-L O EQUIVALENTE | M2 | 9176.66
CONSTRUCCIÓN DE PLACA DE CONCRETO ESMALTADO Y ENDURECIDO DE f'c=4.000PSI - ESPESOR = 0.07m, PULIDO Y BRILLADO CON ALLANADORA TIPO HELICOPTERO, UTILIZAR ENDURECEDOR DE CUARZO SUPERFICIAL EN UNA PROPORCION DE 7 KG x M2, INCLUYE SELLADOR DE JUNTAS SIKAFLEX-1A O EQUIVALENTE SEGÚN DISEÑO ARQUITECTÓNICO. | 9.3 | CONSTRUCCIÓN DE PLACA DE CONCRETO ESMALTADO Y ENDURECIDO DE f'c=4.000PSI - ESPESOR = 0.07m, PULIDO Y BRILLADO CON ALLANADORA TIPO HELICOPTERO, UTILIZAR ENDURECEDOR DE CUARZO SUPERFICIAL EN UNA PROPORCION DE 7 KG x M2, INCLUYE SELLADOR DE JUNTAS SIKAFLEX-1A O EQUIVALENTE SEGÚN DISEÑO ARQUITECTÓNICO. | M2 | 44.13
SUMINISTRO E INSTALACIÓN DE ZÓCALO DE 10cm EN BALDOSA BH5 30X30-L O EQUIVALENTE | 9.4 | SUMINISTRO E INSTALACIÓN DE ZÓCALO DE 10cm EN BALDOSA BH5 30X30-L O EQUIVALENTE | ML | 2549.64
CONSTRUCCIÓN DE ZOCALO DE 15cm MEDIACAÑA EN MORTERO 1:4 IMPERMEABILIZADO | 9.5 | CONSTRUCCIÓN DE ZOCALO DE 15cm MEDIACAÑA EN MORTERO 1:4 IMPERMEABILIZADO | ML | 26.61
PISO EN BALDOSA BH5 30X30-L O SIMILAR, PARA ESCALERAS EN CONCRETO | 9.6 | PISO EN BALDOSA BH5 30X30-L O SIMILAR, PARA ESCALERAS EN CONCRETO | M2 | 788.32
CINTILLA ANTIDESLIZANTE PARA BORDES DE ESCALERA | 9.7 | CINTILLA ANTIDESLIZANTE PARA BORDES DE ESCALERA | ML | 1065.6
CONSTRUCCIÓN DE "POYO" EN MORTERO 1:4, PARA PARTES INFERIORES DE VENTANAS, SEGÚN DISEÑO ARQUITECTÓNICO ANCHO=23cm, INCLUYE SIKA PISO DECOR GRIS PARA ACABADO | 9.8 | CONSTRUCCIÓN DE "POYO" EN MORTERO 1:4, PARA PARTES INFERIORES DE VENTANAS, SEGÚN DISEÑO ARQUITECTÓNICO ANCHO=23cm, INCLUYE SIKA PISO DECOR GRIS PARA ACABADO | ML | 129.6
PISOS BASE Y ACABADOS |  | BLOQUE ADMINISTRATIVO - VALOR PARCIAL: PISOS BASE Y ACABADOS |  |  |  | 0
0
| 10 | ENCHAPES | UNIDAD | CANTIDAD | V/r. UNITARIO | V/r. TOTAL
SUMINISTRO E INSTALACIÓN DE ENCHAPE PARA PARED DE BAÑOS EN CERAMICA INSTITUCIONAL MACEDONIA TIPO CORONA O EQUIVALENTE | 10.1 | SUMINISTRO E INSTALACIÓN DE ENCHAPE PARA PARED DE BAÑOS EN CERAMICA INSTITUCIONAL MACEDONIA TIPO CORONA O EQUIVALENTE | M2 | 1399.97
SUMINISTRO E INSTALACIÓN DE ENCHAPE PARA PARED DE COCINA EN CERAMICA INSTITUCIONAL MACEDONIA TIPO CORONA O EQUIVALENTE | 10.2 | SUMINISTRO E INSTALACIÓN DE ENCHAPE PARA PARED DE COCINA EN CERAMICA INSTITUCIONAL MACEDONIA TIPO CORONA O EQUIVALENTE | M2 | 281.25
CONSTRUCCIÓN DE PLACA MACIZA PARA MESONES EN CONCRETO F'C=3000PSI PARA LAVAMANOS H=0.07m ANCHO=0.60m, SEGÚN DISEÑO ARQUITECTÓNICO | 10.3 | CONSTRUCCIÓN DE PLACA MACIZA PARA MESONES EN CONCRETO F'C=3000PSI PARA LAVAMANOS H=0.07m ANCHO=0.60m, SEGÚN DISEÑO ARQUITECTÓNICO | ML | 45.51
SUMINISTRO E INSTALACIÓN DE ACABADO PARA MESONES DE LAVAMANOS EN GRANITO NATURAL TIPO JASPE NACIONAL ANCHO=60cm, CON SALPICADERO DE ANCHO=0.07m, O EQUIVALENTE, INCLUYE WIN DE ALUMINIO PARA BORDES | 10.4 | SUMINISTRO E INSTALACIÓN DE ACABADO PARA MESONES DE LAVAMANOS EN GRANITO NATURAL TIPO JASPE NACIONAL ANCHO=60cm, CON SALPICADERO DE ANCHO=0.07m, O EQUIVALENTE, INCLUYE WIN DE ALUMINIO PARA BORDES | ML | 45.51
ENCHAPES |  | BLOQUE ADMINISTRATIVO - VALOR PARCIAL: ENCHAPES |  |  |  | 0
0
| 11 | PINTURA | UNIDAD | CANTIDAD | V/r. UNITARIO | V/r. TOTAL
APLICACIÓN DE PINTURA EN VINILO TRES (3) MANO, PINTURA TIPO 1 NUEVA, VINILTEX O EQUIVALENTE | 11.1 | APLICACIÓN DE PINTURA EN VINILO TRES (3) MANO, PINTURA TIPO 1 NUEVA, VINILTEX O EQUIVALENTE | M2 | 12677.23
APLICACIÓN DE KORAZA TIPO 1 TRES (3) MANOS SOBRE PAÑETE, PARA EXTERIORES E INTERIORES - COLOR BLANCO LISO | 11.2 | APLICACIÓN DE KORAZA TIPO 1 TRES (3) MANOS SOBRE PAÑETE, PARA EXTERIORES E INTERIORES - COLOR BLANCO LISO | M2 | 4004.27
APLICACIÓN DE PINTURA EPOXICA TRES MANOS TIPO 1 PINTUCO O EQUIVALENTE PARA ZONAS HUMEDAS, (PRIMEROS 15CM DE ARRANQUE DEL MURO EXTERIOR) | 11.3 | APLICACIÓN DE PINTURA EPOXICA TRES MANOS TIPO 1 PINTUCO O EQUIVALENTE PARA ZONAS HUMEDAS, (PRIMEROS 15CM DE ARRANQUE DEL MURO EXTERIOR) | M2 | 162.41
PINTURA |  | BLOQUE ADMINISTRATIVO - VALOR PARCIAL: PINTURA |  |  |  | 0
0
| 12 | CUBIERTAS IMPERMEABILIZADAS Y TECHOS INTERIORES | UNIDAD | CANTIDAD | V/r. UNITARIO | V/r. TOTAL
CUBIERTAS |  | CUBIERTAS
CONSTRUCCIÓN DE MEDIA CAÑA EN MORTERO 1:4 IMPERMEABILIZADO, PARA CUBIERTA. H=0.15CM | 12.1 | CONSTRUCCIÓN DE MEDIA CAÑA EN MORTERO 1:4 IMPERMEABILIZADO, PARA CUBIERTA. H=0.15CM | ML | 954.53
CONSTRUCCIÓN DE PLANTILLA DE NIVELACIÓN PARA LOSA DE CUBIERTA e=0.05m EN MORTERO 1:4 IMPERMEABILIZADO, INCLUYE PENDIENTADO | 12.2 | CONSTRUCCIÓN DE PLANTILLA DE NIVELACIÓN PARA LOSA DE CUBIERTA e=0.05m EN MORTERO 1:4 IMPERMEABILIZADO, INCLUYE PENDIENTADO | M2 | 3161.41
APLICACIÓN DE IMPERMEABILIZACIÓN DE PLACA DE CUBIERTA EN MANTO EDIL 3 MM STANDAR INCL. IMPRIMANTE Y PINTURA BITUMINOSA | 12.3 | APLICACIÓN DE IMPERMEABILIZACIÓN DE PLACA DE CUBIERTA EN MANTO EDIL 3 MM STANDAR INCL. IMPRIMANTE Y PINTURA BITUMINOSA | M2 | 3161.41
CIELOS RASOS |  | CIELOS RASOS
MODULACIÓN DE CIELO RASO EN PANELES DE 61X61cm TILE LAY IN LISO O EQUIVALENTE, INCLUYE SUMINISTRO E INSTALACIÓN, ADEMÁS DE ESTRUCTURA DE SOPORTE. | 12.4 | MODULACIÓN DE CIELO RASO EN PANELES DE 61X61cm TILE LAY IN LISO O EQUIVALENTE, INCLUYE SUMINISTRO E INSTALACIÓN, ADEMÁS DE ESTRUCTURA DE SOPORTE. | M2 | 6306.56
CUBIERTAS IMPERMEABILIZADAS Y TECHOS INTERIORES |  | BLOQUE ADMINISTRATIVO - VALOR PARCIAL: CUBIERTAS IMPERMEABILIZADAS Y TECHOS INTERIORES |  |  |  | 0
0
| 13 | CARPINTERIA - VIDRIERIA, METÁLICAS Y MADERAS. | UNIDAD | CANTIDAD | V/r. UNITARIO | V/r. TOTAL
SUMINISTRO E INSTALACIÓN DE PUERTA METALICA BA-P01 (1.0x2.4m) | 13.1 | SUMINISTRO E INSTALACIÓN DE PUERTA METALICA BA-P01 (1.0x2.4m) | M2 | 19.2
SUMINISTRO E INSTALACIÓN DE PUERTA METALICA BA-P02 (1.075x2.4m) | 13.2 | SUMINISTRO E INSTALACIÓN DE PUERTA METALICA BA-P02 (1.075x2.4m) | M2 | 43.9
SUMINISTRO E INSTALACIÓN DE PUERTA METALICA BA-P03 (0,875x2.4m) | 13.3 | SUMINISTRO E INSTALACIÓN DE PUERTA METALICA BA-P03 (0,875x2.4m) | M2 | 67.2
SUMINISTRO E INSTALACIÓN DE PUERTA METALICA BA-P03A (0,875x2.4m) | 13.4 | SUMINISTRO E INSTALACIÓN DE PUERTA METALICA BA-P03A (0,875x2.4m) | M2 | 27.3
SUMINISTRO E INSTALACIÓN DE PUERTA METALICA BA-P04 (2.0x3.0m) | 13.5 | SUMINISTRO E INSTALACIÓN DE PUERTA METALICA BA-P04 (2.0x3.0m) | M2 | 6
SUMINISTRO E INSTALACIÓN DE PUERTA METALICA BA-P06 (0.775x2.4m) | 13.6 | SUMINISTRO E INSTALACIÓN DE PUERTA METALICA BA-P06 (0.775x2.4m) | M2 | 9.3
SUMINISTRO E INSTALACIÓN DE PUERTA METALICA BA-P09 (1.075x2.15m) | 13.7 | SUMINISTRO E INSTALACIÓN DE PUERTA METALICA BA-P09 (1.075x2.15m) | M2 | 4.62
SUMINISTRO E INSTALACIÓN DE PUERTA EN VIDRIERÍA DOS HOJAS BA-PV11 (1.5x3.0m) | 13.8 | SUMINISTRO E INSTALACIÓN DE PUERTA EN VIDRIERÍA DOS HOJAS BA-PV11 (1.5x3.0m) | M2 | 67.5
SUMINISTRO E INSTALACIÓN DE PUERTA EN VIDRIERÍA DOS HOJAS BA-PV04 (2.0x3.0m) | 13.9 | SUMINISTRO E INSTALACIÓN DE PUERTA EN VIDRIERÍA DOS HOJAS BA-PV04 (2.0x3.0m) | M2 | 150
SUMINISTRO E INSTALACIÓN DE PUERTA EN METÁLICA UNA HOJA BA-PV04A (1.01x3.0m) | 13.10. | SUMINISTRO E INSTALACIÓN DE PUERTA EN METÁLICA UNA HOJA BA-PV04A (1.01x3.0m) | M2 | 6.06
SUMINISTRO E INSTALACIÓN DE PUERTA EN VIDRIERÍA DOS HOJAS BA-PV05 (1.5x2.40m) | 13.11 | SUMINISTRO E INSTALACIÓN DE PUERTA EN VIDRIERÍA DOS HOJAS BA-PV05 (1.5x2.40m) | M2 | 7.2
SUMINISTRO E INSTALACIÓN DE PUERTA EN VIDRIERÍA DOS HOJAS BA-PV07 (2,0x2.40m) | 13.12 | SUMINISTRO E INSTALACIÓN DE PUERTA EN VIDRIERÍA DOS HOJAS BA-PV07 (2,0x2.40m) | M2 | 9.6
SUMINISTRO E INSTALACIÓN DE PUERTA EN VIDRIERÍA DOS HOJAS BA-PV08 (1.308x2.40m) | 13.13 | SUMINISTRO E INSTALACIÓN DE PUERTA EN VIDRIERÍA DOS HOJAS BA-PV08 (1.308x2.40m) | M2 | 6.28
SUMINISTRO E INSTALACIÓN DE PUERTA EN VIDRIERÍA DOS HOJAS BA-PV10 (1.6x3.0m) | 13.14 | SUMINISTRO E INSTALACIÓN DE PUERTA EN VIDRIERÍA DOS HOJAS BA-PV10 (1.6x3.0m) | M2 | 9.6
SUMINISTRO E INSTALACIÓN DE PUERTA EN VIDRIERÍA DOS HOJAS BA-PV12 (1.67x3.0m) | 13.15 | SUMINISTRO E INSTALACIÓN DE PUERTA EN VIDRIERÍA DOS HOJAS BA-PV12 (1.67x3.0m) | M2 | 10.01
SUMINISTRO E INSTALACIÓN DE PUERTA EN VIDRIERÍA DOS HOJAS BA-PV13 (1.45x2.10m) | 13.16 | SUMINISTRO E INSTALACIÓN DE PUERTA EN VIDRIERÍA DOS HOJAS BA-PV13 (1.45x2.10m) | M2 | 3.05
SUMINISTRO E INSTALACIÓN DE PUERTA METÁLICA DOS HOJAS CATC-P09 (0.95x2.40m) | 13.17 | SUMINISTRO E INSTALACIÓN DE PUERTA METÁLICA DOS HOJAS CATC-P09 (0.95x2.40m) | M2 | 2.28
SUMINISTRO E INSTALACIÓN DE PUERTA METÁLICA, MANIJA BARRA BA-P02A (1,075x2.40m) | 13.18 | SUMINISTRO E INSTALACIÓN DE PUERTA METÁLICA, MANIJA BARRA BA-P02A (1,075x2.40m) | M2 | 15.48
SUMINISTRO E INSTALACIÓN DE VENTANA DE VIDRIO 4MM DE DIMENSIONES BA-DV01 (3.16x3.0m) | 13.19 | SUMINISTRO E INSTALACIÓN DE VENTANA DE VIDRIO 4MM DE DIMENSIONES BA-DV01 (3.16x3.0m) | M2 | 18.96
SUMINISTRO E INSTALACIÓN DE PUERTA PARA VENTANA DE VIDRIO 4MM DE DIMENSIONES BA-DV01-P (1.0x2.40m) | 13.20. | SUMINISTRO E INSTALACIÓN DE PUERTA PARA VENTANA DE VIDRIO 4MM DE DIMENSIONES BA-DV01-P (1.0x2.40m) | M2 | 4.8
SUMINISTRO E INSTALACIÓN DE VENTANA DE VIDRIO 4MM DE DIMENSIONES BA-DV02 (4,28x3,0m) | 13.21 | SUMINISTRO E INSTALACIÓN DE VENTANA DE VIDRIO 4MM DE DIMENSIONES BA-DV02 (4,28x3,0m) | M2 | 12.84
SUMINISTRO E INSTALACIÓN DE VENTANA DE VIDRIO 4MM DE DIMENSIONES BA-DV03 (1,68x3,0m) | 13.22 | SUMINISTRO E INSTALACIÓN DE VENTANA DE VIDRIO 4MM DE DIMENSIONES BA-DV03 (1,68x3,0m) | M2 | 5.04
SUMINISTRO E INSTALACIÓN DE VENTANA DE VIDRIO 4MM DE DIMENSIONES BA-DV04 (3,93x3,0m) | 13.23 | SUMINISTRO E INSTALACIÓN DE VENTANA DE VIDRIO 4MM DE DIMENSIONES BA-DV04 (3,93x3,0m) | M2 | 11.79
SUMINISTRO E INSTALACIÓN DE PUERTA PARA VENTANA DE VIDRIO 4MM DE DIMENSIONES BA-DV04-P (1.0x2.40m) | 13.24 | SUMINISTRO E INSTALACIÓN DE PUERTA PARA VENTANA DE VIDRIO 4MM DE DIMENSIONES BA-DV04-P (1.0x2.40m) | M2 | 2.4
SUMINISTRO E INSTALACIÓN DE VENTANA DE VIDRIO 4MM DE DIMENSIONES BA-DV05 (4,98x3,0m) | 13.25 | SUMINISTRO E INSTALACIÓN DE VENTANA DE VIDRIO 4MM DE DIMENSIONES BA-DV05 (4,98x3,0m) | M2 | 14.94
SUMINISTRO E INSTALACIÓN DE VENTANA DE VIDRIO 4MM DE DIMENSIONES BA-DV06 (2,2x3,0m) | 13.26 | SUMINISTRO E INSTALACIÓN DE VENTANA DE VIDRIO 4MM DE DIMENSIONES BA-DV06 (2,2x3,0m) | M2 | 6.6
SUMINISTRO E INSTALACIÓN DE PUERTA PARA VENTANA DE VIDRIO 4MM DE DIMENSIONES BA-DV06-P (1.0x2.40m) | 13.27 | SUMINISTRO E INSTALACIÓN DE PUERTA PARA VENTANA DE VIDRIO 4MM DE DIMENSIONES BA-DV06-P (1.0x2.40m) | M2 | 2.4
SUMINISTRO E INSTALACIÓN DE VENTANA DE VIDRIO 4MM DE DIMENSIONES BA-DV08 (3,45x3,0m) | 13.28 | SUMINISTRO E INSTALACIÓN DE VENTANA DE VIDRIO 4MM DE DIMENSIONES BA-DV08 (3,45x3,0m) | M2 | 10.35
SUMINISTRO E INSTALACIÓN DE PUERTA PARA VENTANA DE VIDRIO 4MM DE DIMENSIONES BA-DV08-P (1.0x2.40m) | 13.29 | SUMINISTRO E INSTALACIÓN DE PUERTA PARA VENTANA DE VIDRIO 4MM DE DIMENSIONES BA-DV08-P (1.0x2.40m) | M2 | 10.35
SUMINISTRO E INSTALACIÓN DE VENTANA DE VIDRIO 4MM DE DIMENSIONES BA-V01 (13,93x3,0m) | 13.30. | SUMINISTRO E INSTALACIÓN DE VENTANA DE VIDRIO 4MM DE DIMENSIONES BA-V01 (13,93x3,0m) | M2 | 83.58
SUMINISTRO E INSTALACIÓN DE VENTANA DE VIDRIO 4MM DE DIMENSIONES BA-V02 (2,14x3,0m) | 13.31 | SUMINISTRO E INSTALACIÓN DE VENTANA DE VIDRIO 4MM DE DIMENSIONES BA-V02 (2,14x3,0m) | M2 | 32.1
SUMINISTRO E INSTALACIÓN DE VENTANA DE VIDRIO 4MM DE DIMENSIONES BA-V02-A2 (2,14x3,0m) | 13.32 | SUMINISTRO E INSTALACIÓN DE VENTANA DE VIDRIO 4MM DE DIMENSIONES BA-V02-A2 (2,14x3,0m) | M2 | 6.42
SUMINISTRO E INSTALACIÓN DE PUERTA PARA VENTANA DE VIDRIO 4MM DE DIMENSIONES BA-V02-A2 (1.07x2.40m) | 13.33 | SUMINISTRO E INSTALACIÓN DE PUERTA PARA VENTANA DE VIDRIO 4MM DE DIMENSIONES BA-V02-A2 (1.07x2.40m) | M2 | 2.57
SUMINISTRO E INSTALACIÓN DE VENTANA DE VIDRIO 4MM DE DIMENSIONES BA-V03 (7,3x3,0m) | 13.34 | SUMINISTRO E INSTALACIÓN DE VENTANA DE VIDRIO 4MM DE DIMENSIONES BA-V03 (7,3x3,0m) | M2 | 87.6
SUMINISTRO E INSTALACIÓN DE VENTANA DE VIDRIO 4MM DE DIMENSIONES BA-V03-A (8,05x3,0m) | 13.35 | SUMINISTRO E INSTALACIÓN DE VENTANA DE VIDRIO 4MM DE DIMENSIONES BA-V03-A (8,05x3,0m) | M2 | 24.15
SUMINISTRO E INSTALACIÓN DE VENTANA DE VIDRIO 4MM DE DIMENSIONES BA-V04 (5,72x3,0m) | 13.36 | SUMINISTRO E INSTALACIÓN DE VENTANA DE VIDRIO 4MM DE DIMENSIONES BA-V04 (5,72x3,0m) | M2 | 17.16
SUMINISTRO E INSTALACIÓN DE VENTANA DE VIDRIO 4MM DE DIMENSIONES BA-V05 (8,4x1,0m) | 13.37 | SUMINISTRO E INSTALACIÓN DE VENTANA DE VIDRIO 4MM DE DIMENSIONES BA-V05 (8,4x1,0m) | M2 | 8.4
SUMINISTRO E INSTALACIÓN DE VENTANA DE VIDRIO 4MM DE DIMENSIONES BA-V06 (5,93x1,0m) | 13.38 | SUMINISTRO E INSTALACIÓN DE VENTANA DE VIDRIO 4MM DE DIMENSIONES BA-V06 (5,93x1,0m) | M2 | 5.93
SUMINISTRO E INSTALACIÓN DE VENTANA DE VIDRIO 4MM DE DIMENSIONES BA-V07 (20,35x3,0m) | 13.39 | SUMINISTRO E INSTALACIÓN DE VENTANA DE VIDRIO 4MM DE DIMENSIONES BA-V07 (20,35x3,0m) | M2 | 61.05
SUMINISTRO E INSTALACIÓN DE VENTANA DE VIDRIO 4MM DE DIMENSIONES BA-V08 (3,0x1,0m) | 13.40. | SUMINISTRO E INSTALACIÓN DE VENTANA DE VIDRIO 4MM DE DIMENSIONES BA-V08 (3,0x1,0m) | M2 | 24
SUMINISTRO E INSTALACIÓN DE VENTANA DE VIDRIO 4MM DE DIMENSIONES BA-V09 (10,80x3,0) | 13.41 | SUMINISTRO E INSTALACIÓN DE VENTANA DE VIDRIO 4MM DE DIMENSIONES BA-V09 (10,80x3,0) | M2 | 32.4
SUMINISTRO E INSTALACIÓN DE VENTANA DE VIDRIO 4MM DE DIMENSIONES BA-V10 (15,08x3,0m) | 13.42 | SUMINISTRO E INSTALACIÓN DE VENTANA DE VIDRIO 4MM DE DIMENSIONES BA-V10 (15,08x3,0m) | M2 | 45.24
SUMINISTRO E INSTALACIÓN DE VENTANA DE VIDRIO 4MM DE DIMENSIONES BA-V11 (3,6x3,0m) | 13.43 | SUMINISTRO E INSTALACIÓN DE VENTANA DE VIDRIO 4MM DE DIMENSIONES BA-V11 (3,6x3,0m) | M2 | 10.8
SUMINISTRO E INSTALACIÓN DE VENTANA DE VIDRIO 4MM DE DIMENSIONES BA-V12 (1,5x1,4m) | 13.44 | SUMINISTRO E INSTALACIÓN DE VENTANA DE VIDRIO 4MM DE DIMENSIONES BA-V12 (1,5x1,4m) | M2 | 6.3
SUMINISTRO E INSTALACIÓN DE VENTANA DE VIDRIO 4MM DE DIMENSIONES BA-V13 (0,6x1,4m) | 13.45 | SUMINISTRO E INSTALACIÓN DE VENTANA DE VIDRIO 4MM DE DIMENSIONES BA-V13 (0,6x1,4m) | M2 | 0.84
SUMINISTRO E INSTALACIÓN DE VENTANA DE VIDRIO 4MM DE DIMENSIONES BA-V14 (7,09x1,4) | 13.46 | SUMINISTRO E INSTALACIÓN DE VENTANA DE VIDRIO 4MM DE DIMENSIONES BA-V14 (7,09x1,4) | M2 | 9.93
SUMINISTRO E INSTALACIÓN DE VENTANA DE VIDRIO 4MM DE DIMENSIONES BA-V15 (2,0x1,0m) | 13.47 | SUMINISTRO E INSTALACIÓN DE VENTANA DE VIDRIO 4MM DE DIMENSIONES BA-V15 (2,0x1,0m) | M2 | 2
SUMINISTRO E INSTALACIÓN DE VENTANA DE VIDRIO 4MM DE DIMENSIONES BA-V16 (1.6x1,0m) | 13.48 | SUMINISTRO E INSTALACIÓN DE VENTANA DE VIDRIO 4MM DE DIMENSIONES BA-V16 (1.6x1,0m) | M2 | 4.8
SUMINISTRO E INSTALACIÓN DE VENTANA DE VIDRIO 4MM DE DIMENSIONES BA-V17 (3,8x1,0m) | 13.49 | SUMINISTRO E INSTALACIÓN DE VENTANA DE VIDRIO 4MM DE DIMENSIONES BA-V17 (3,8x1,0m) | M2 | 3.8
SUMINISTRO E INSTALACIÓN DE VENTANA DE VIDRIO 4MM DE DIMENSIONES BA-V18 (1.88x3,0m) | 13.50. | SUMINISTRO E INSTALACIÓN DE VENTANA DE VIDRIO 4MM DE DIMENSIONES BA-V18 (1.88x3,0m) | M2 | 5.64
SUMINISTRO E INSTALACIÓN DE VENTANA DE VIDRIO 4MM DE DIMENSIONES BA-V19 (29.53x3,0m) | 13.51 | SUMINISTRO E INSTALACIÓN DE VENTANA DE VIDRIO 4MM DE DIMENSIONES BA-V19 (29.53x3,0m) | M2 | 88.59
SUMINISTRO E INSTALACIÓN DE VENTANA DE VIDRIO 4MM DE DIMENSIONES BA-V20 (3,57x3,0m) | 13.52 | SUMINISTRO E INSTALACIÓN DE VENTANA DE VIDRIO 4MM DE DIMENSIONES BA-V20 (3,57x3,0m) | M2 | 10.71
SUMINISTRO E INSTALACIÓN DE VENTANA DE VIDRIO 4MM DE DIMENSIONES BA-V21 (2,6x1,0m) | 13.53 | SUMINISTRO E INSTALACIÓN DE VENTANA DE VIDRIO 4MM DE DIMENSIONES BA-V21 (2,6x1,0m) | M2 | 5.2
SUMINISTRO E INSTALACIÓN DE VENTANA DE VIDRIO 4MM DE DIMENSIONES BA-V22 (8,40x2,0m) | 13.54 | SUMINISTRO E INSTALACIÓN DE VENTANA DE VIDRIO 4MM DE DIMENSIONES BA-V22 (8,40x2,0m) | M2 | 16.8
SUMINISTRO E INSTALACIÓN DE VENTANA DE VIDRIO 4MM DE DIMENSIONES BA-V23 (9,23x3,0m) | 13.55 | SUMINISTRO E INSTALACIÓN DE VENTANA DE VIDRIO 4MM DE DIMENSIONES BA-V23 (9,23x3,0m) | M2 | 27.69
SUMINISTRO E INSTALACIÓN DE VENTANA DE VIDRIO 4MM DE DIMENSIONES BA-V24A (17,05x3,0m) | 13.56 | SUMINISTRO E INSTALACIÓN DE VENTANA DE VIDRIO 4MM DE DIMENSIONES BA-V24A (17,05x3,0m) | M2 | 51.15
SUMINISTRO E INSTALACIÓN DE VENTANA DE VIDRIO 4MM DE DIMENSIONES BA-V24B (17,05x3,0m) | 13.57 | SUMINISTRO E INSTALACIÓN DE VENTANA DE VIDRIO 4MM DE DIMENSIONES BA-V24B (17,05x3,0m) | M2 | 53.58
SUMINISTRO E INSTALACIÓN DE VENTANA DE VIDRIO 4MM DE DIMENSIONES BA-V25 (35,40x3,0m) | 13.58 | SUMINISTRO E INSTALACIÓN DE VENTANA DE VIDRIO 4MM DE DIMENSIONES BA-V25 (35,40x3,0m) | M2 | 318.6
SUMINISTRO E INSTALACIÓN DE VENTANA DE VIDRIO 4MM DE DIMENSIONES BA-V26 (2,15x3,0m) | 13.59 | SUMINISTRO E INSTALACIÓN DE VENTANA DE VIDRIO 4MM DE DIMENSIONES BA-V26 (2,15x3,0m) | M2 | 6.45
SUMINISTRO E INSTALACIÓN DE VENTANA DE VIDRIO 4MM DE DIMENSIONES BA-V27 (2,20x3,0m) | 13.60. | SUMINISTRO E INSTALACIÓN DE VENTANA DE VIDRIO 4MM DE DIMENSIONES BA-V27 (2,20x3,0m) | M2 | 6.6
SUMINISTRO E INSTALACIÓN DE VENTANA DE VIDRIO 4MM DE DIMENSIONES BA-V28 (10,41x3,0m) | 13.61 | SUMINISTRO E INSTALACIÓN DE VENTANA DE VIDRIO 4MM DE DIMENSIONES BA-V28 (10,41x3,0m) | M2 | 31.23
SUMINISTRO E INSTALACIÓN DE VENTANA DE VIDRIO 4MM DE DIMENSIONES BA-V29 (12,69x3,0m) | 13.62 | SUMINISTRO E INSTALACIÓN DE VENTANA DE VIDRIO 4MM DE DIMENSIONES BA-V29 (12,69x3,0m) | M2 | 38.07
SUMINISTRO E INSTALACIÓN DE VENTANA DE VIDRIO 4MM DE DIMENSIONES BA-V30 (35,40x3,0m) | 13.63 | SUMINISTRO E INSTALACIÓN DE VENTANA DE VIDRIO 4MM DE DIMENSIONES BA-V30 (35,40x3,0m) | M2 | 318.6
SUMINISTRO E INSTALACIÓN DE VENTANA DE VIDRIO 4MM DE DIMENSIONES BA-V31 (1,99x3,0m) | 13.64 | SUMINISTRO E INSTALACIÓN DE VENTANA DE VIDRIO 4MM DE DIMENSIONES BA-V31 (1,99x3,0m) | M2 | 5.97
SUMINISTRO E INSTALACIÓN DE VENTANA DE VIDRIO 4MM DE DIMENSIONES BA-V33 (7,28x3,0m) | 13.65 | SUMINISTRO E INSTALACIÓN DE VENTANA DE VIDRIO 4MM DE DIMENSIONES BA-V33 (7,28x3,0m) | M2 | 21.84
SUMINISTRO E INSTALACIÓN DE VENTANA DE VIDRIO 4MM DE DIMENSIONES BA-V35 (2,39x3,0m) | 13.66 | SUMINISTRO E INSTALACIÓN DE VENTANA DE VIDRIO 4MM DE DIMENSIONES BA-V35 (2,39x3,0m) | M2 | 7.17
SUMINISTRO E INSTALACIÓN DE VENTANA DE VIDRIO 4MM DE DIMENSIONES BA-V36 (2,0x3,69m) | 13.67 | SUMINISTRO E INSTALACIÓN DE VENTANA DE VIDRIO 4MM DE DIMENSIONES BA-V36 (2,0x3,69m) | M2 | 29.52
SUMINISTRO E INSTALACIÓN DE VENTANA DE VIDRIO 4MM DE DIMENSIONES BA-V37 (27,25x3,0m) | 13.68 | SUMINISTRO E INSTALACIÓN DE VENTANA DE VIDRIO 4MM DE DIMENSIONES BA-V37 (27,25x3,0m) | M2 | 81.75
SUMINISTRO E INSTALACIÓN DE VENTANA DE VIDRIO 4MM DE DIMENSIONES BA-V37A (26,85x3,0m) | 13.69 | SUMINISTRO E INSTALACIÓN DE VENTANA DE VIDRIO 4MM DE DIMENSIONES BA-V37A (26,85x3,0m) | M2 | 79.2
SUMINISTRO E INSTALACIÓN DE VENTANA DE VIDRIO 4MM DE DIMENSIONES BA-V38 (1,67x3,0m) | 13.70. | SUMINISTRO E INSTALACIÓN DE VENTANA DE VIDRIO 4MM DE DIMENSIONES BA-V38 (1,67x3,0m) | M2 | 10.02
SUMINISTRO E INSTALACIÓN DE VENTANA DE VIDRIO 4MM DE DIMENSIONES BA-V39 (3,07x3,0m) | 13.71 | SUMINISTRO E INSTALACIÓN DE VENTANA DE VIDRIO 4MM DE DIMENSIONES BA-V39 (3,07x3,0m) | M2 | 18.42
SUMINISTRO E INSTALACIÓN DE VENTANA DE VIDRIO 4MM DE DIMENSIONES BA-V40 (9,85x3,0m) | 13.72 | SUMINISTRO E INSTALACIÓN DE VENTANA DE VIDRIO 4MM DE DIMENSIONES BA-V40 (9,85x3,0m) | M2 | 28.74
SUMINISTRO E INSTALACIÓN DE VENTANA DE VIDRIO 4MM DE DIMENSIONES BA-V40A (9.10x3,0m) | 13.73 | SUMINISTRO E INSTALACIÓN DE VENTANA DE VIDRIO 4MM DE DIMENSIONES BA-V40A (9.10x3,0m) | M2 | 27.3
SUMINISTRO E INSTALACIÓN DE PUERTA PARA VENTANA DE VIDRIO 4MM DE DIMENSIONES BA-V40A-P (1.0x2.40m) | 13.74 | SUMINISTRO E INSTALACIÓN DE PUERTA PARA VENTANA DE VIDRIO 4MM DE DIMENSIONES BA-V40A-P (1.0x2.40m) | M2 | 2.4
SUMINISTRO E INSTALACIÓN DE VENTANA DE VIDRIO 4MM DE DIMENSIONES BA-V41 (1,96x3,0m) | 13.75 | SUMINISTRO E INSTALACIÓN DE VENTANA DE VIDRIO 4MM DE DIMENSIONES BA-V41 (1,96x3,0m) | M2 | 5.88
SUMINISTRO E INSTALACIÓN DE VENTANA DE VIDRIO 4MM DE DIMENSIONES BA-V42 (0,34x3,0m) | 13.76 | SUMINISTRO E INSTALACIÓN DE VENTANA DE VIDRIO 4MM DE DIMENSIONES BA-V42 (0,34x3,0m) | M2 | 1.02
SUMINISTRO E INSTALACIÓN DE VENTANA DE VIDRIO 4MM DE DIMENSIONES BA-V43 (4,50x3,0m) | 13.77 | SUMINISTRO E INSTALACIÓN DE VENTANA DE VIDRIO 4MM DE DIMENSIONES BA-V43 (4,50x3,0m) | M2 | 13.5
SUMINISTRO E INSTALACIÓN DE VENTANA DE VIDRIO 4MM DE DIMENSIONES BA-V44 (3,28x3,0m) | 13.78 | SUMINISTRO E INSTALACIÓN DE VENTANA DE VIDRIO 4MM DE DIMENSIONES BA-V44 (3,28x3,0m) | M2 | 9.84
SUMINISTRO E INSTALACIÓN DE VENTANA DE VIDRIO 4MM DE DIMENSIONES BA-V45 (2,8x3,0m) | 13.79 | SUMINISTRO E INSTALACIÓN DE VENTANA DE VIDRIO 4MM DE DIMENSIONES BA-V45 (2,8x3,0m) | M2 | 8.4
SUMINISTRO E INSTALACIÓN DE VENTANA DE VIDRIO 4MM DE DIMENSIONES BA-V46 (2,33x3,0m) | 13.80. | SUMINISTRO E INSTALACIÓN DE VENTANA DE VIDRIO 4MM DE DIMENSIONES BA-V46 (2,33x3,0m) | M2 | 6.99
SUMINISTRO E INSTALACIÓN DE VENTANA DE VIDRIO 4MM DE DIMENSIONES BA-V47 (6,05x3,0m) | 13.81 | SUMINISTRO E INSTALACIÓN DE VENTANA DE VIDRIO 4MM DE DIMENSIONES BA-V47 (6,05x3,0m) | M2 | 18.24
SUMINISTRO E INSTALACIÓN DE VENTANA DE VIDRIO 4MM DE DIMENSIONES BA-V48 (21,20x3,0m) | 13.82 | SUMINISTRO E INSTALACIÓN DE VENTANA DE VIDRIO 4MM DE DIMENSIONES BA-V48 (21,20x3,0m) | M2 | 63.6
SUMINISTRO E INSTALACIÓN DE VENTANA DE VIDRIO 4MM DE DIMENSIONES BA-V49 (10,25x3,0m) | 13.83 | SUMINISTRO E INSTALACIÓN DE VENTANA DE VIDRIO 4MM DE DIMENSIONES BA-V49 (10,25x3,0m) | M2 | 30.75
SUMINISTRO E INSTALACIÓN DE VENTANA DE VIDRIO 4MM DE DIMENSIONES BA-V50 (12,12x3,0m) | 13.84 | SUMINISTRO E INSTALACIÓN DE VENTANA DE VIDRIO 4MM DE DIMENSIONES BA-V50 (12,12x3,0m) | M2 | 36.36
SUMINISTRO E INSTALACIÓN DE VENTANA DE VIDRIO 4MM DE DIMENSIONES BA-V51 (8,10x3,0m) | 13.85 | SUMINISTRO E INSTALACIÓN DE VENTANA DE VIDRIO 4MM DE DIMENSIONES BA-V51 (8,10x3,0m) | M2 | 24.3
SUMINISTRO E INSTALACIÓN DE VENTANA DE VIDRIO 4MM DE DIMENSIONES BA-V52 (7,27x3,0m) | 13.86 | SUMINISTRO E INSTALACIÓN DE VENTANA DE VIDRIO 4MM DE DIMENSIONES BA-V52 (7,27x3,0m) | M2 | 21.81
SUMINISTRO E INSTALACIÓN DE VENTANA DE VIDRIO 4MM DE DIMENSIONES BA-V53 (1,0x2,0m) | 13.87 | SUMINISTRO E INSTALACIÓN DE VENTANA DE VIDRIO 4MM DE DIMENSIONES BA-V53 (1,0x2,0m) | M2 | 2
SUMINISTRO E INSTALACIÓN DE VENTANA DE VIDRIO 4MM DE DIMENSIONES BA-V54 (5,74x3,0m) | 13.88 | SUMINISTRO E INSTALACIÓN DE VENTANA DE VIDRIO 4MM DE DIMENSIONES BA-V54 (5,74x3,0m) | M2 | 17.22
SUMINISTRO E INSTALACIÓN DE VENTANA DE VIDRIO 4MM DE DIMENSIONES BA-V55 (0,29x3,0m) | 13.89 | SUMINISTRO E INSTALACIÓN DE VENTANA DE VIDRIO 4MM DE DIMENSIONES BA-V55 (0,29x3,0m) | M2 | 0.87
SUMINISTRO E INSTALACIÓN DE VENTANA DE VIDRIO 4MM DE DIMENSIONES BA-V56 (3,75x3,0m) | 13.90. | SUMINISTRO E INSTALACIÓN DE VENTANA DE VIDRIO 4MM DE DIMENSIONES BA-V56 (3,75x3,0m) | M2 | 11.25
SUMINISTRO E INSTALACIÓN DE VENTANA DE VIDRIO 4MM DE DIMENSIONES BA-V57 (2,65x3,0m) | 13.91 | SUMINISTRO E INSTALACIÓN DE VENTANA DE VIDRIO 4MM DE DIMENSIONES BA-V57 (2,65x3,0m) | M2 | 7.95
SUMINISTRO E INSTALACIÓN DE VENTANA DE VIDRIO 4MM DE DIMENSIONES BA-V58 (10,50x3,0m) | 13.92 | SUMINISTRO E INSTALACIÓN DE VENTANA DE VIDRIO 4MM DE DIMENSIONES BA-V58 (10,50x3,0m) | M2 | 31.5
SUMINISTRO E INSTALACIÓN DE VENTANA DE VIDRIO 4MM DE DIMENSIONES BA-V59 (5,80x3,0m) | 13.93 | SUMINISTRO E INSTALACIÓN DE VENTANA DE VIDRIO 4MM DE DIMENSIONES BA-V59 (5,80x3,0m) | M2 | 17.4
SUMINISTRO E INSTALACIÓN DE VENTANA DE VIDRIO 4MM DE DIMENSIONES BA-V60 (12,35x3,0m) | 13.94 | SUMINISTRO E INSTALACIÓN DE VENTANA DE VIDRIO 4MM DE DIMENSIONES BA-V60 (12,35x3,0m) | M2 | 37.05
SUMINISTRO E INSTALACIÓN DE VENTANA DE VIDRIO 4MM DE DIMENSIONES BA-V61 (7,20x3,0m) | 13.95 | SUMINISTRO E INSTALACIÓN DE VENTANA DE VIDRIO 4MM DE DIMENSIONES BA-V61 (7,20x3,0m) | M2 | 21.6
SUMINISTRO E INSTALACIÓN DE VENTANA DE VIDRIO 4MM DE DIMENSIONES BA-V62 (6,20x3,0m) | 13.96 | SUMINISTRO E INSTALACIÓN DE VENTANA DE VIDRIO 4MM DE DIMENSIONES BA-V62 (6,20x3,0m) | M2 | 18.6
SUMINISTRO E INSTALACIÓN DE VENTANA DE VIDRIO 4MM DE DIMENSIONES BA-V63 (11,07x3,0m) | 13.97 | SUMINISTRO E INSTALACIÓN DE VENTANA DE VIDRIO 4MM DE DIMENSIONES BA-V63 (11,07x3,0m) | M2 | 33.21
SUMINISTRO E INSTALACIÓN DE VENTANA DE VIDRIO 4MM DE DIMENSIONES BA-V64 (14,07x3,0m) | 13.98 | SUMINISTRO E INSTALACIÓN DE VENTANA DE VIDRIO 4MM DE DIMENSIONES BA-V64 (14,07x3,0m) | M2 | 42.21
SUMINISTRO E INSTALACIÓN DE VENTANA DE VIDRIO 4MM DE DIMENSIONES BA-V65 (2,39x3,0m) | 13.99 | SUMINISTRO E INSTALACIÓN DE VENTANA DE VIDRIO 4MM DE DIMENSIONES BA-V65 (2,39x3,0m) | M2 | 7.17
SUMINISTRO E INSTALACIÓN DE VENTANA DE VIDRIO 4MM DE DIMENSIONES BA-V70 (4,50x2,0m) | 13.100. | SUMINISTRO E INSTALACIÓN DE VENTANA DE VIDRIO 4MM DE DIMENSIONES BA-V70 (4,50x2,0m) | M2 | 9
SUMINISTRO E INSTALACIÓN DE VENTANA DE VIDRIO 4MM DE DIMENSIONES BA-V71 (3,2x2,0m) | 13.101 | SUMINISTRO E INSTALACIÓN DE VENTANA DE VIDRIO 4MM DE DIMENSIONES BA-V71 (3,2x2,0m) | M2 | 6.4
SUMINISTRO E INSTALACIÓN DE VENTANA DE VIDRIO 4MM DE DIMENSIONES BA-V73A (3,85x3,0m) | 13.102 | SUMINISTRO E INSTALACIÓN DE VENTANA DE VIDRIO 4MM DE DIMENSIONES BA-V73A (3,85x3,0m) | M2 | 11.55
SUMINISTRO E INSTALACIÓN DE VENTANA DE VIDRIO 4MM DE DIMENSIONES BA-V74 (4.11x1.9m) | 13.103 | SUMINISTRO E INSTALACIÓN DE VENTANA DE VIDRIO 4MM DE DIMENSIONES BA-V74 (4.11x1.9m) | M2 | 7.81
SUMINISTRO E INSTALACIÓN DE DIVISIONES EN PANELES DE ACERO INOXIDABLE TIPO SOCODA REF.: 304 CALIBRE 20 | 13.104 | SUMINISTRO E INSTALACIÓN DE DIVISIONES EN PANELES DE ACERO INOXIDABLE TIPO SOCODA REF.: 304 CALIBRE 20 | M2 | 185.82
SUMINISTRO E INSTALACIÓN DE DIVISIÓN CORREDIZA PARA DUCHA | 13.105 | SUMINISTRO E INSTALACIÓN DE DIVISIÓN CORREDIZA PARA DUCHA | M2 | 3.6
SUMINISTRO E INSTALACIÓN DE DIVISIÓN PARA ORINALES EN LÁMINA DE ACERO INOXIDABLE (1.20x0.4m) TIPO SOCODA CALIBRE 20 | 13.106 | SUMINISTRO E INSTALACIÓN DE DIVISIÓN PARA ORINALES EN LÁMINA DE ACERO INOXIDABLE (1.20x0.4m) TIPO SOCODA CALIBRE 20 | M2 | 10.08
SUMINISTRO E INSTALACIÓN DE BARRA EN ACERO INOXIDABLE EN FORMA DE “L” EMPOTRADA A MURO Y A PISO. REFE. “IB-PI02-13 O EQUIVALENTE PARA BAÑOS - DISCAPACITADOS | 13.107 | SUMINISTRO E INSTALACIÓN DE BARRA EN ACERO INOXIDABLE EN FORMA DE “L” EMPOTRADA A MURO Y A PISO. REFE. “IB-PI02-13 O EQUIVALENTE PARA BAÑOS - DISCAPACITADOS | UN | 8
BARANDA METALICA DE ALTURA H=1.10m, CON TUBO SUPERIOR DE 2" EN TUBO EN ACERO INOXIDABLE, POSTES CON DOS (2) ANGULOS DE 2" DOS CARAS CADA 1.50m, Y CUATRO (4) TRAVESAÑOS EN TUBO DE 1" EN COLD ROLED, INCLUYE FIJACIONES A LOS MUROS CON PERNO - PARA BALCONES | 13.108 | BARANDA METALICA DE ALTURA H=1.10m, CON TUBO SUPERIOR DE 2" EN TUBO EN ACERO INOXIDABLE, POSTES CON DOS (2) ANGULOS DE 2" DOS CARAS CADA 1.50m, Y CUATRO (4) TRAVESAÑOS EN TUBO DE 1" EN COLD ROLED, INCLUYE FIJACIONES A LOS MUROS CON PERNO - PARA BALCONES | ML | 725.51
BARANDA METALICA DE ALTURA H=1.10m, CON TUBO SUPERIOR DE 2" EN TUBO EN ACERO INOXIDABLE, POSTES CON DOS (2) ANGULOS DE 2" DOS CARAS CADA 1.50m, Y CUATRO (4) TRAVESAÑOS EN TUBO DE 1" EN COLD ROLED, INCLUYE FIJACIONES A LOS MUROS CON PERNO - PARA ESCALERAS | 13.109 | BARANDA METALICA DE ALTURA H=1.10m, CON TUBO SUPERIOR DE 2" EN TUBO EN ACERO INOXIDABLE, POSTES CON DOS (2) ANGULOS DE 2" DOS CARAS CADA 1.50m, Y CUATRO (4) TRAVESAÑOS EN TUBO DE 1" EN COLD ROLED, INCLUYE FIJACIONES A LOS MUROS CON PERNO - PARA ESCALERAS | ML | 304.16
CELOSÍA C-1, SISTEMA 3831 ALUMINIO ANODIZADO NATURAL, PERFIL 1" x 10cm C/5cm, H=0.30m. INCLUYE ESTRUCTURA DE SOPORTE Y TODO LO NECESARIO PARA SU CORRECTA INTALACIÓN Y ACABADO ESTÉTICO | 13.110. | CELOSÍA C-1, SISTEMA 3831 ALUMINIO ANODIZADO NATURAL, PERFIL 1" x 10cm C/5cm, H=0.30m. INCLUYE ESTRUCTURA DE SOPORTE Y TODO LO NECESARIO PARA SU CORRECTA INTALACIÓN Y ACABADO ESTÉTICO | ML | 796.91
SUMINISTRO E INSTALACIÓN DE FACHADA VENTILADA TIPO BRISE SOLEI - EN PERFIL DE ALUMINIO CON ACABADO ANODIZADO, EN SISTEMA STICK VERTICALES OCULTOS NS25-4 Y REJILLA FLOTADA Y CHANEL DE REFUERZO O EQUIVALENTE | 13.111 | SUMINISTRO E INSTALACIÓN DE FACHADA VENTILADA TIPO BRISE SOLEI - EN PERFIL DE ALUMINIO CON ACABADO ANODIZADO, EN SISTEMA STICK VERTICALES OCULTOS NS25-4 Y REJILLA FLOTADA Y CHANEL DE REFUERZO O EQUIVALENTE | M2 | 140.26
SUMINISTRO E INSTALACION DE DIVISIONES EN PANELES EN VIDRIO LAMINADO 3+3 CON SOPORTES METÁLICOS e=0.05m h=1.60m | 13.112 | SUMINISTRO E INSTALACION DE DIVISIONES EN PANELES EN VIDRIO LAMINADO 3+3 CON SOPORTES METÁLICOS e=0.05m h=1.60m | M2 | 1078.89
SUMINISTRO E INSTALACION DE DIVISIONES EN PANELES EN VIDRIO LAMINADO 3+3 CON SOPORTES METÁLICOS e=0.1m h=2.0m | 13.113 | SUMINISTRO E INSTALACION DE DIVISIONES EN PANELES EN VIDRIO LAMINADO 3+3 CON SOPORTES METÁLICOS e=0.1m h=2.0m | M2 | 396.34
SUMINISTRO E INSTALACION DE DIVISIONES EN PANELES EN VIDRIO LAMINADO 3+3 CON SOPORTES METÁLICOS e=0.05m h=1.40m | 13.114 | SUMINISTRO E INSTALACION DE DIVISIONES EN PANELES EN VIDRIO LAMINADO 3+3 CON SOPORTES METÁLICOS e=0.05m h=1.40m | M2 | 230.09
SUMINISTRO E INSTALACIÓN DE DIVISIONES EN PANEL DE VIDRIO LAMINADO 3+3 (3.35x0.05m) | 13.115 | SUMINISTRO E INSTALACIÓN DE DIVISIONES EN PANEL DE VIDRIO LAMINADO 3+3 (3.35x0.05m) | M2 | 46.31
SUMINISTRO E INSTALACION DE DIVISIONES EN PANELES EN VIDRIO LAMINADO 3+3 CON SOPORTES METÁLICOS e=0.05m h=2.0m | 13.116 | SUMINISTRO E INSTALACION DE DIVISIONES EN PANELES EN VIDRIO LAMINADO 3+3 CON SOPORTES METÁLICOS e=0.05m h=2.0m | M2 | 53.8
SUMINISTRO E INSTALACIÓN DE PUERTA EN VIDRIERÍA DOS HOJAS BA-PV10A (1.6x2.40m) | 13.117 | SUMINISTRO E INSTALACIÓN DE PUERTA EN VIDRIERÍA DOS HOJAS BA-PV10A (1.6x2.40m) | M2 | 3.84
CARPINTERIA - VIDRIERIA, METÁLICAS Y MADERAS. |  | BLOQUE ADMINISTRATIVO - VALOR PARCIAL: CARPINTERIA - VIDRIERIA, METÁLICAS Y MADERAS. |  |  |  | 0
| 14 | ACCESORIOS, APARATOS SANITARIOS Y COCINAS | UNIDAD | CANTIDAD | V/r. UNITARIO | V/r. TOTAL
SUMINISTRO E INSTALACIÓN DE ORINAL GOTTA ENTRADA SUPERIOR COLOR BLANCO O EQUIVALENTE, INCLUYE FLUXÓMETRO. | 14.1 | SUMINISTRO E INSTALACIÓN DE ORINAL GOTTA ENTRADA SUPERIOR COLOR BLANCO O EQUIVALENTE, INCLUYE FLUXÓMETRO. | UN | 22
SUMINISTRO E INSTALACIÓN DE BATERÍA SANITARIA BÁLTICA ALONGADA COLOR BLANCO O EQUIVALENTE, INCLUYE FLUXÓMETRO, SUMINISTRO, TRANSPORTE E INSTALACIÓN | 14.2 | SUMINISTRO E INSTALACIÓN DE BATERÍA SANITARIA BÁLTICA ALONGADA COLOR BLANCO O EQUIVALENTE, INCLUYE FLUXÓMETRO, SUMINISTRO, TRANSPORTE E INSTALACIÓN | UN | 55
SUMINISTRO E INSTALACIÓN DE BATERÍA SANITARIA INSTITUCIONAL TAZA ERIE 1.28 ES, COLOR BLANCO O EQUIVALENTE, INCLUYE FLUXÓMETRO, SOPORTE, SUMINISTRO, TRANSPORTE E INSTALACIÓN | 14.3 | SUMINISTRO E INSTALACIÓN DE BATERÍA SANITARIA INSTITUCIONAL TAZA ERIE 1.28 ES, COLOR BLANCO O EQUIVALENTE, INCLUYE FLUXÓMETRO, SOPORTE, SUMINISTRO, TRANSPORTE E INSTALACIÓN | UN | 4
SUMINISTRO E INSTALACIÓN DE LAVAMANOS ACUACER INSTITUCIONAL DE COLGAR, INCLUYE GRIFERÍA TIPO PUSH, CIERRE AUTOMÁTICO | 14.4 | SUMINISTRO E INSTALACIÓN DE LAVAMANOS ACUACER INSTITUCIONAL DE COLGAR, INCLUYE GRIFERÍA TIPO PUSH, CIERRE AUTOMÁTICO | UN | 6
SUMINISTRO E INSTALACIÓN DE GRIFERÍA LAVAMANOS PUSH CIERRE AUTOMÁTICO O EQUIVALENTE SOBRE MESÓN RECTANGULAR | 14.5 | SUMINISTRO E INSTALACIÓN DE GRIFERÍA LAVAMANOS PUSH CIERRE AUTOMÁTICO O EQUIVALENTE SOBRE MESÓN RECTANGULAR | UN | 49
SUMINISTRO DE LAVAMANOS DE COLGAR AQUAJET, INCLUYE GRIFERÍA TIPO PUSH, CIERRE AUTOMÁTICO PARA BAÑOS DE MINUSVÁLIDOS | 14.6 | SUMINISTRO DE LAVAMANOS DE COLGAR AQUAJET, INCLUYE GRIFERÍA TIPO PUSH, CIERRE AUTOMÁTICO PARA BAÑOS DE MINUSVÁLIDOS | UN | 6
SUMINISTRO DE INCRUSTACIONES PARA BAÑO EN ACERO INOXIDABLE O SIMILAR (DISPENSADOR DE PAPEL HIGIENICO, JABONERA) | 14.7 | SUMINISTRO DE INCRUSTACIONES PARA BAÑO EN ACERO INOXIDABLE O SIMILAR (DISPENSADOR DE PAPEL HIGIENICO, JABONERA) | UN | 33
SUMINISTRO DE CANECA PARA BASURA EN ACERO INOXIDABLE, DE PELDAL FORMA CILÍNDRICA | 14.8 | SUMINISTRO DE CANECA PARA BASURA EN ACERO INOXIDABLE, DE PELDAL FORMA CILÍNDRICA | UN | 33
SUMINISTRO E INSTALACIÓN DE COCINA INTEGRAL (INCLUYE ESTUFA CUATRO PUESTOS, LAVAPLATOS + GRIFERÍA, Y NEVERA PEQUEÑA) (2.63mX0.65m) | 14.9 | SUMINISTRO E INSTALACIÓN DE COCINA INTEGRAL (INCLUYE ESTUFA CUATRO PUESTOS, LAVAPLATOS + GRIFERÍA, Y NEVERA PEQUEÑA) (2.63mX0.65m) | UN | 1
SUMINISTRO E INSTALACIÓN DE MESÓN DE PORCIONAMIENTO (5.80x0.84m) | 14.10. | SUMINISTRO E INSTALACIÓN DE MESÓN DE PORCIONAMIENTO (5.80x0.84m) | UN | 2
SUMINISTRO E INSTALACIÓN DE MESÓN DE PORCIONAMIENTO (5.62x0.57m) | 14.11 | SUMINISTRO E INSTALACIÓN DE MESÓN DE PORCIONAMIENTO (5.62x0.57m) | UN | 1
SUMINISTRO E INSTALACIÓN DE MESÓN DE PORCIONAMIENTO CON LAVAPLATOS (3.80x0.72m) (INCLUYE GRIFERÍA) | 14.12 | SUMINISTRO E INSTALACIÓN DE MESÓN DE PORCIONAMIENTO CON LAVAPLATOS (3.80x0.72m) (INCLUYE GRIFERÍA) | UN | 1
SUMINISTRO E INSTALACIÓN DE MESÓN DE PORCIONAMIENTO CON LAVAPLATOS (4.07x0.72m) (INCLUYE GRIFERÍA) | 14.13 | SUMINISTRO E INSTALACIÓN DE MESÓN DE PORCIONAMIENTO CON LAVAPLATOS (4.07x0.72m) (INCLUYE GRIFERÍA) | UN | 1
SUMINISTRO E INSTALACIÓN DE MUEBLERÍA PARA MESON-BUFFET-SAMOBARES EN ACERO INOXIDABLE | 14.14 | SUMINISTRO E INSTALACIÓN DE MUEBLERÍA PARA MESON-BUFFET-SAMOBARES EN ACERO INOXIDABLE | UN | 1
SUMINISTRO DE DOTACIÓN DE BANDEJAS Y UTENCILIOS PARA BUFFET | 14.15 | SUMINISTRO DE DOTACIÓN DE BANDEJAS Y UTENCILIOS PARA BUFFET | UN | 1
SUMINISTRO DE CAJA REGISTRADORA | 14.16 | SUMINISTRO DE CAJA REGISTRADORA | UN | 1
SUMINISTRO E INSTALACIÓN ESTUFA TIPO PLANCHA | 14.17 | SUMINISTRO E INSTALACIÓN ESTUFA TIPO PLANCHA | UN | 2
SUMINISTRO E INSTALACIÓN ESTUFA CUATRO FUEGOS | 14.18 | SUMINISTRO E INSTALACIÓN ESTUFA CUATRO FUEGOS | UN | 2
SUMINISTRO E INSTALACIÓN ESTUFA TIPO FREIDORA | 14.19 | SUMINISTRO E INSTALACIÓN ESTUFA TIPO FREIDORA | UN | 2
SUMINISTRO E INSTALACIÓN LAVAPLATOS (1.38x0.72m) EN ACERO INOXIDABLE - (INCLUYE GRIFERÍA) | 14.20. | SUMINISTRO E INSTALACIÓN LAVAPLATOS (1.38x0.72m) EN ACERO INOXIDABLE - (INCLUYE GRIFERÍA) | UN | 2
SUMINISTRO E INSTALACIÓN ENFRIADORES | 14.21 | SUMINISTRO E INSTALACIÓN ENFRIADORES | UN | 4
SUMINISTRO E INSTALACIÓN LAVADOS TIPO 1 | 14.22 | SUMINISTRO E INSTALACIÓN LAVADOS TIPO 1 | UN | 1
SUMINISTRO E INSTALACIÓN MESON DE COCINA EN ACERO INOXIDABLE (3.32x0.6m) | 14.23 | SUMINISTRO E INSTALACIÓN MESON DE COCINA EN ACERO INOXIDABLE (3.32x0.6m) | UN | 1
SUMINISTRO E INSTALACIÓN LAVAPLATOS EN ACERO INOXIDABLE (2.87x0.72m) (INCLUYE GRIFERÍA) | 14.24 | SUMINISTRO E INSTALACIÓN LAVAPLATOS EN ACERO INOXIDABLE (2.87x0.72m) (INCLUYE GRIFERÍA) | UN | 1
SUMINISTRO DEPOSITOS DE BASURA (DIAMETRO = 0.68m) | 14.25 | SUMINISTRO DEPOSITOS DE BASURA (DIAMETRO = 0.68m) | UN | 6
SUMINISTRO E INSTALACIÓN DE ESPEJO FLOTADO 4.0mm (H=1.20m) PARA BAÑOS FIJADOS SOBRE BASTIDORES DE ALUMINIO DE 1x3" MEDIANTE CINTA DOBLE FAZ 3M, ANCLADOS A MURO CON CHAZO 3/16" | 14.26 | SUMINISTRO E INSTALACIÓN DE ESPEJO FLOTADO 4.0mm (H=1.20m) PARA BAÑOS FIJADOS SOBRE BASTIDORES DE ALUMINIO DE 1x3" MEDIANTE CINTA DOBLE FAZ 3M, ANCLADOS A MURO CON CHAZO 3/16" | M2 | 76.76
SUMINISTRO E INSTALACIÓN DE COCINA INTEGRAL (INCLUYE ESTUFA CUATRO PUESTOS, LAVAPLATOS + GRIFERÍA, Y NEVERA PEQUEÑA) (2.05mX0.65m) | 14.27 | SUMINISTRO E INSTALACIÓN DE COCINA INTEGRAL (INCLUYE ESTUFA CUATRO PUESTOS, LAVAPLATOS + GRIFERÍA, Y NEVERA PEQUEÑA) (2.05mX0.65m) | UN | 3
SUMINISTRO E INSTALACIÓN DE REJILLA PARA SIFÓN CUADRADA EN ACERO INOXIDABLE 304. ANTI-CUCARACHA 3"x3"x2" | 14.28 | SUMINISTRO E INSTALACIÓN DE REJILLA PARA SIFÓN CUADRADA EN ACERO INOXIDABLE 304. ANTI-CUCARACHA 3"x3"x2" | UN | 33
SUMINISTRO E INSTALACIÓN DE GRIFERÍAS ANTIVANDÁLICA INSTITUCIONAL PARA DUCHA CON TUBERÍA TUBULAR | 14.29 | SUMINISTRO E INSTALACIÓN DE GRIFERÍAS ANTIVANDÁLICA INSTITUCIONAL PARA DUCHA CON TUBERÍA TUBULAR | M2 | 1
ACCESORIOS, APARATOS SANITARIOS Y COCINAS |  | BLOQUE ADMINISTRATIVO - VALOR PARCIAL: ACCESORIOS, APARATOS SANITARIOS Y COCINAS |  |  |  | 0
0
| 15 | INSTALACIONES HIDRÁULICAS, SANITARIAS, PLUVIALES, RED CONTRAINCENDIO Y GAS DOMICILIARIO | UNIDAD | CANTIDAD | V/r. UNITARIO | V/r. TOTAL
0 | SISTEMA DE INSTALACIONES HIDRÁULICAS, SANITARIAS, PLUVIALES
RED DE DESAGUES | 15.1 | RED DE DESAGUES
BAJANTES Y COLECTORES DE AGUAS NEGRAS Y COLECTORES DE AGUAS LLUVIAS EN TUBERÍA PVC - SANITARIA Y/O REDES EN TUBERIA CORRUGADA SOPORTES NO ESTÁN INCLUIDOS. | 15.1.1 | BAJANTES Y COLECTORES DE AGUAS NEGRAS Y COLECTORES DE AGUAS LLUVIAS EN TUBERÍA PVC - SANITARIA Y/O REDES EN TUBERIA CORRUGADA SOPORTES NO ESTÁN INCLUIDOS.
TUBERÍA PVC-SANITARIA 2" | 15.1.1.1 | TUBERÍA PVC-SANITARIA 2" | ML | 104
TUBERÍA PVC-SANITARIA 3" | 15.1.1.2 | TUBERÍA PVC-SANITARIA 3" | ML | 47
TUBERÍA PVC-SANITARIA 4" | 15.1.1.3 | TUBERÍA PVC-SANITARIA 4" | ML | 258
TUBERÍA PVC-SANITARIA 6" | 15.1.1.4 | TUBERÍA PVC-SANITARIA 6" | ML | 383
TUBERIA CORRUGADA 110MM | 15.1.1.5 | TUBERIA CORRUGADA 110MM | ML | 145
TUBERIA CORRUGADA 160MM | 15.1.1.6 | TUBERIA CORRUGADA 160MM | ML | 88
TUBERIA CORRUGADA 200MM | 15.1.1.7 | TUBERIA CORRUGADA 200MM | ML | 42
TUBERIA CORRUGADA 315 MM | 15.1.1.8 | TUBERIA CORRUGADA 315 MM | ML | 131
TUBERIA CORRUGADA 355 MM | 15.1.1.9 | TUBERIA CORRUGADA 355 MM | ML | 42
TUBERIA CORRUGADA 400 MM | 15.1.1.10 | TUBERIA CORRUGADA 400 MM | ML | 13
TUBERIA CORRUGADA 500 MM | 15.1.1.11 | TUBERIA CORRUGADA 500 MM | ML | 45
VENTILACIONES, REVENTILACIONES Y BAJANTES DE AGUAS AGUAS LLUVIAS EN TUBERÍA PVC-LIVIANO, LOS SOPORTES SE MEDIRÁN POR APARTE. | 15.1.2 | VENTILACIONES, REVENTILACIONES Y BAJANTES DE AGUAS AGUAS LLUVIAS EN TUBERÍA PVC-LIVIANO, LOS SOPORTES SE MEDIRÁN POR APARTE.
TUBERÍA PVC-LIVIANA 2" | 15.1.2.1 | TUBERÍA PVC-LIVIANA 2" | ML | 101
TUBERÍA PVC-LIVIANA 4" | 15.1.2.2 | TUBERÍA PVC-LIVIANA 4" | ML | 38
ACCESORIOS: EN PVC-SANITARIA PARA REDES DE AGUAS NEGRAS, AGUAS LLUVIAS, VENTILACIONES Y REVENTILACIONES. | 15.1.3 | ACCESORIOS: EN PVC-SANITARIA PARA REDES DE AGUAS NEGRAS, AGUAS LLUVIAS, VENTILACIONES Y REVENTILACIONES.
ACCESORIOS PVC-SANITARIA 2" | 15.1.3.1 | ACCESORIOS PVC-SANITARIA 2" | UN | 336
ACCESORIOS PVC-SANITARIA 3" | 15.1.3.2 | ACCESORIOS PVC-SANITARIA 3" | UN | 139
ACCESORIOS PVC-SANITARIA 4" | 15.1.3.3 | ACCESORIOS PVC-SANITARIA 4" | UN | 291
ACCESORIOS PVC-SANITARIA 6" | 15.1.3.4 | ACCESORIOS PVC-SANITARIA 6" | UN | 103
OBRA CIVIL | 15.1.4 | OBRA CIVIL
CAJAS DE INSPECCIÓN 70X70 CM | 15.1.4.1 | CAJAS DE INSPECCIÓN 70X70 CM | UN | 8
CAJAS DE INSPECCIÓN 60X60 CM | 15.1.4.2 | CAJAS DE INSPECCIÓN 60X60 CM | UN | 2
POZO ALCANTARILLADO 100X100CM | 15.1.4.3 | POZO ALCANTARILLADO 100X100CM | UN | 15
TRAMPA PARA GRASAS | 15.1.4.4 | TRAMPA PARA GRASAS | UN | 1
EXCAVACIONES MANUALES | 15.1.4.5 | EXCAVACIONES MANUALES | M3 | 350
RELLENOS COMPACTADOS A MANO CON SUB-BASE GRANULAR | 15.1.4.6 | RELLENOS COMPACTADOS A MANO CON SUB-BASE GRANULAR | M3 | 245
PUNTOS SANITARIOS: SE CONSIDERA COMO PUNTO EL PARAL DE DESAGÜE DEL APARATO HASTA EL CODO QUE CONECTA AL COLECTOR PRINCIPAL EN TUBERÍA PVC-SANITARIA. (MAX. 1,5 MTS) | 15.1.5 | PUNTOS SANITARIOS: SE CONSIDERA COMO PUNTO EL PARAL DE DESAGÜE DEL APARATO HASTA EL CODO QUE CONECTA AL COLECTOR PRINCIPAL EN TUBERÍA PVC-SANITARIA. (MAX. 1,5 MTS)
SANITARIO 4" | 15.1.5.1 | SANITARIO 4" | UN | 55
ORINALES 2" | 15.1.5.2 | ORINALES 2" | UN | 21
LAVAMANOS 2" | 15.1.5.3 | LAVAMANOS 2" | UN | 61
DUCHAS 2" | 15.1.5.4 | DUCHAS 2" | UN | 1
LAVAPLATOS 2" | 15.1.5.5 | LAVAPLATOS 2" | UN | 7
SIFONES DE PISO 2" | 15.1.5.6 | SIFONES DE PISO 2" | UN | 25
SIFONES DE PISO 3" | 15.1.5.7 | SIFONES DE PISO 3" | UN | 17
RED DE SUMINISTRO | 15.2 | RED DE SUMINISTRO
REDES DE AGUA FRÍA, EN TUBERÍA Y ACCESORIOS PVC-PRESIÓN RDE-21 PARA DIÁMETROS MAYORES O IGUALES A 1.1/4", RDE 13.5=1", RDE11=3/4" Y RDE 9=1/2". LAS REDES SE CONSIDERAN DESDE LA SALIDA DEL CUARTO DE BOMBAS HASTA LOS PARALES A LOS RESPECTIVOS APARATOS. LOS SOPORTES NO ESTÁN INCLUIDOS. | 15.2.1 | REDES DE AGUA FRÍA, EN TUBERÍA Y ACCESORIOS PVC-PRESIÓN RDE-21 PARA DIÁMETROS MAYORES O IGUALES A 1.1/4", RDE 13.5=1", RDE11=3/4" Y RDE 9=1/2". LAS REDES SE CONSIDERAN DESDE LA SALIDA DEL CUARTO DE BOMBAS HASTA LOS PARALES A LOS RESPECTIVOS APARATOS. LOS SOPORTES NO ESTÁN INCLUIDOS.
TUBERÍA PVC-PRESIÓN 1/2" | 15.2.1.1 | TUBERÍA PVC-PRESIÓN 1/2" | ML | 168
TUBERÍA PVC-PRESIÓN 3/4" | 15.2.1.2 | TUBERÍA PVC-PRESIÓN 3/4" | ML | 158
TUBERÍA PVC-PRESIÓN 1" | 15.2.1.3 | TUBERÍA PVC-PRESIÓN 1" | ML | 35
TUBERÍA PVC-PRESIÓN 1-1/4" | 15.2.1.4 | TUBERÍA PVC-PRESIÓN 1-1/4" | ML | 146
TUBERÍA PVC-PRESIÓN 1-1/2" | 15.2.1.5 | TUBERÍA PVC-PRESIÓN 1-1/2" | ML | 63
TUBERÍA PVC-PRESIÓN 2" | 15.2.1.6 | TUBERÍA PVC-PRESIÓN 2" | ML | 55
TUBERÍA PVC-PRESIÓN 2-1/2" | 15.2.1.7 | TUBERÍA PVC-PRESIÓN 2-1/2" | ML | 219
TUBERÍA PVC-PRESIÓN 3" | 15.2.1.8 | TUBERÍA PVC-PRESIÓN 3" | ML | 54
ACCESORIOS PVC-PRESIÓN 1/2" | 15.2.1.9 | ACCESORIOS PVC-PRESIÓN 1/2" | UN | 132
ACCESORIOS PVC-PRESIÓN 3/4" | 15.2.1.10 | ACCESORIOS PVC-PRESIÓN 3/4" | UN | 32
ACCESORIOS PVC-PRESIÓN 1" | 15.2.1.11 | ACCESORIOS PVC-PRESIÓN 1" | UN | 54
ACCESORIOS PVC-PRESIÓN 1-1/4" | 15.2.1.12 | ACCESORIOS PVC-PRESIÓN 1-1/4" | UN | 91
ACCESORIOS PVC-PRESIÓN 1-1/2" | 15.2.1.13 | ACCESORIOS PVC-PRESIÓN 1-1/2" | UN | 81
ACCESORIOS PVC-PRESIÓN 2" | 15.2.1.14 | ACCESORIOS PVC-PRESIÓN 2" | UN | 51
ACCESORIOS PVC-PRESIÓN 2-1/2" | 15.2.1.15 | ACCESORIOS PVC-PRESIÓN 2-1/2" | UN | 54
ACCESORIOS PVC-PRESIÓN 3" | 15.2.1.16 | ACCESORIOS PVC-PRESIÓN 3" | UN | 38
PUNTOS HIDRAULICOS DE AGUA FRIA: PUNTOS DE AGUA FRÍA, EN TUBERÍA Y ACCESORIOS PVC-PRESIÓN TIPO PESADO. SE CONSIDERA COMO PUNTO ÚNICAMENTE EL PARAL DE ABASTO AL APARATO. | 15.2.2 | PUNTOS HIDRAULICOS DE AGUA FRIA: PUNTOS DE AGUA FRÍA, EN TUBERÍA Y ACCESORIOS PVC-PRESIÓN TIPO PESADO. SE CONSIDERA COMO PUNTO ÚNICAMENTE EL PARAL DE ABASTO AL APARATO.
SANITARIOS DE FLUXOMETRO 1 1/4" | 15.2.2.1 | SANITARIOS DE FLUXOMETRO 1 1/4" | UN | 55
ORINALES 3/4" | 15.2.2.2 | ORINALES 3/4" | UN | 51
LAVAMANOS 1/2" | 15.2.2.3 | LAVAMANOS 1/2" | UN | 61
DUCHAS 1/2" | 15.2.2.4 | DUCHAS 1/2" | UN | 1
LAVAPLATOS 1/2" | 15.2.2.5 | LAVAPLATOS 1/2" | UN | 7
LLAVE DE MANGUERA 1/2" | 15.2.2.6 | LLAVE DE MANGUERA 1/2" | UN | 4
ACERO INOXIDABLE PARA CONEXIONES DE CAJILLAS DE MEDIDORES Y PARA CUARTO DE BOMBAS | 15.3 | ACERO INOXIDABLE PARA CONEXIONES DE CAJILLAS DE MEDIDORES Y PARA CUARTO DE BOMBAS
TUBERIA DE ACERO INOXIDABLE 1-1/2" | 15.3.1 | TUBERIA DE ACERO INOXIDABLE 1-1/2" | ML | 6
TUBERIA DE ACERO INOXIDABLE 3" | 15.3.2 | TUBERIA DE ACERO INOXIDABLE 3" | ML | 6
ACCESORIOS ACERO INOXDABLE 1-1/2" | 15.3.3 | ACCESORIOS ACERO INOXDABLE 1-1/2" | UN | 15
ACCESORIOS ACERO INOXDABLE 3" | 15.3.4 | ACCESORIOS ACERO INOXDABLE 3" | UN | 10
PAR DE BRIDAS 3" | 15.3.5 | PAR DE BRIDAS 3" | UN | 4
UNIVERSAL ACERO INOXIDABLE 3" | 15.3.6 | UNIVERSAL ACERO INOXIDABLE 3" | UN | 2
JUNTAS FLEXOMETALICAS 3"X30CM | 15.3.7 | JUNTAS FLEXOMETALICAS 3"X30CM | UN | 2
NIPLE PASA MURO L= 0,50CM ACERO INOXIDABLE 3" | 15.3.8 | NIPLE PASA MURO L= 0,50CM ACERO INOXIDABLE 3" | UN | 2
NIPLE PASA MURO L= 0,50CM ACERO INOXIDABLE 1" | 15.3.9 | NIPLE PASA MURO L= 0,50CM ACERO INOXIDABLE 1" | UN | 4
VÁLVULAS: SUMINISTRO E INSTALACIÓN DE: | 15.4 | VÁLVULAS: SUMINISTRO E INSTALACIÓN DE:
REGISTROS DE PASO DIRECTO MARCA RED-WHITE | 15.4.1 | REGISTROS DE PASO DIRECTO MARCA RED-WHITE
DIÁMETRO 1/2". | 15.4.1.1 | DIÁMETRO 1/2". | UN | 10
DIÁMETRO 3/4". | 15.4.1.2 | DIÁMETRO 3/4". | UN | 6
DIÁMETRO 1". | 15.4.1.3 | DIÁMETRO 1". | UN | 5
DIÁMETRO 1,1/4". | 15.4.1.4 | DIÁMETRO 1,1/4". | UN | 13
DIÁMETRO 1-1/2". | 15.4.1.5 | DIÁMETRO 1-1/2". | UN | 25
DIÁMETRO 3". | 15.4.1.6 | DIÁMETRO 3". | UN | 3
CHEQUES: TIPO CORTINA, MARCA RED-WHITE | 15.4.2 | CHEQUES: TIPO CORTINA, MARCA RED-WHITE
DIÁMETRO 1"_ | 15.4.2.1 | DIÁMETRO 1"_ | UN | 2
DIÁMETRO 1-1/2"_ | 15.4.2.2 | DIÁMETRO 1-1/2"_ | UN | 2
DIÁMETRO 3"_ | 15.4.2.3 | DIÁMETRO 3"_ | UN | 2
FLOTADOR: MARCA HELBERT | 15.4.3 | FLOTADOR: MARCA HELBERT | UN | 1
SUMINISTRO E INSTALACION DE CAJILLAS Y MEDIDORES | 15.5 | SUMINISTRO E INSTALACION DE CAJILLAS Y MEDIDORES
CAJILLA 1" MEDIDOR | 15.5.1 | CAJILLA 1" MEDIDOR | UN | 1
MONTAJES | 15.6 | MONTAJES
APARATOS SANITARIOS | 15.6.1 | APARATOS SANITARIOS
SANITARIOS FLUXOMETRO | 15.6.1.1 | SANITARIOS FLUXOMETRO | UN | 55
ORINALES | 15.6.1.2 | ORINALES | UN | 21
LAVAMANOS | 15.6.1.3 | LAVAMANOS | UN | 61
DUCHAS | 15.6.1.4 | DUCHAS | UN | 1
LAVAPLATOS | 15.6.1.5 | LAVAPLATOS | UN | 7
LLAVES DE MANGUERA | 15.6.1.6 | LLAVES DE MANGUERA | UN | 3
EQUIPOS ESPECIALES (NO INCLUYE SUMINISTRO DE EQUIPO) | 15.6.2 | EQUIPOS ESPECIALES (NO INCLUYE SUMINISTRO DE EQUIPO)
EQUIPO DE PRESION SUMINISTRO | 15.6.2.1 | EQUIPO DE PRESION SUMINISTRO | UN | 1
BOMBAS EYECTORAS SUMINISTRO | 15.6.2.2 | BOMBAS EYECTORAS SUMINISTRO | UN | 1
EQUIPOS DE PRESIÓN MONTAJE | 15.6.2.3 | EQUIPOS DE PRESIÓN MONTAJE | UN | 1
BOMBAS EYECTORAS MONTAJE | 15.6.2.4 | BOMBAS EYECTORAS MONTAJE | UN | 2
MEDIDOR GENERAL MONTAJE | 15.6.2.5 | MEDIDOR GENERAL MONTAJE | UN | 1
SOPORTERIA | 15.7 | SOPORTERIA
DIÁMETRO 1/2" | 15.7.1 | DIÁMETRO 1/2" | UN | 42
DIÁMETRO 3/4" | 15.7.2 | DIÁMETRO 3/4" | UN | 40
DIÁMETRO 1" | 15.7.3 | DIÁMETRO 1" | UN | 9
DIÁMETRO 1-1/2" | 15.7.4 | DIÁMETRO 1-1/2" | UN | 37
DIÁMETRO 2" | 15.7.5 | DIÁMETRO 2" | UN | 52
DIÁMETRO 2-1/2" | 15.7.6 | DIÁMETRO 2-1/2" | UN | 14
DIÁMETRO 3" | 15.7.7 | DIÁMETRO 3" | UN | 55
DIÁMETRO 4" | 15.7.8 | DIÁMETRO 4" | UN | 65
DIÁMETRO 6" | 15.7.9 | DIÁMETRO 6" | UN | 96
VARIOS | 15.8 | VARIOS
PLANOS RECORD | 15.8.1 | PLANOS RECORD | UN | 7
PRUEBAS DE PRESIÓN | 15.8.2 | PRUEBAS DE PRESIÓN | GL | 5
0 | SISTEMA RED DE PROTECCIÓN CONTRA INCENDIO
EN TUBERÍA Y ACCESORIOS DE ACERO AL CARBON CON COSTURA SEGÚN NORMA ASTM A53 Y ACCESORIOS SEGÚN NORMA ASTM B 16,3 ROSCADOS LOS SOPORTES NO ESTAN INCLUIDOS. | 15.9 | EN TUBERÍA Y ACCESORIOS DE ACERO AL CARBON CON COSTURA SEGÚN NORMA ASTM A53 Y ACCESORIOS SEGÚN NORMA ASTM B 16,3 ROSCADOS LOS SOPORTES NO ESTAN INCLUIDOS.
TUBERIA RANURADA SCH 40 1" | 15.9.1 | TUBERIA RANURADA SCH 40 1" | ML | 255
TUBERIA RANURADA SCH 10 1 1/2" | 15.9.2 | TUBERIA RANURADA SCH 10 1 1/2" | ML | 1388
TUBERIA RANURADA SCH 10 2" | 15.9.3 | TUBERIA RANURADA SCH 10 2" | ML | 535
TUBERIA RANURADA SCH 10 2 1/2" | 15.9.4 | TUBERIA RANURADA SCH 10 2 1/2" | ML | 310
TUBERIA RANURADA SCH 10 3" | 15.9.5 | TUBERIA RANURADA SCH 10 3" | ML | 158
TUBERIA RANURADA SCH 10 4" | 15.9.6 | TUBERIA RANURADA SCH 10 4" | ML | 19
TUBERIA RANURADA SCH 10 6" | 15.9.7 | TUBERIA RANURADA SCH 10 6" | ML | 131
TUBERIA PVC-P SCH 80 8" | 15.9.8 | TUBERIA PVC-P SCH 80 8" | ML | 32
ACCESORIOS | 15.10. | ACCESORIOS
ACCESORIO ROSCADO 1" | 15.10.1 | ACCESORIO ROSCADO 1" | UN | 584
ACCESORIO RANURADO 1 1/2" | 15.10.2 | ACCESORIO RANURADO 1 1/2" | UN | 694
ACCESORIO RANURADO 2" | 15.10.3 | ACCESORIO RANURADO 2" | UN | 268
ACCESORIO RANURADO 2 1/2" | 15.10.4 | ACCESORIO RANURADO 2 1/2" | UN | 155
ACCESORIO RANURADO 3" | 15.10.5 | ACCESORIO RANURADO 3" | UN | 79
ACCESORIO RANURADO 4" | 15.10.6 | ACCESORIO RANURADO 4" | UN | 19
ACOPLE RANURADO 1 1/2" | 15.10.7 | ACOPLE RANURADO 1 1/2" | UN | 126
ACOPLE RANURADO 2" | 15.10.8 | ACOPLE RANURADO 2" | UN | 189
ACOPLE RANURADO 2 1/2" | 15.10.9 | ACOPLE RANURADO 2 1/2" | UN | 116
ACOPLE RANURADO 3" | 15.10.10. | ACOPLE RANURADO 3" | UN | 168
ACOPLE RANURADO 4" | 15.10.11 | ACOPLE RANURADO 4" | UN | 57
ACOPLE RANURADO 6" | 15.10.12 | ACOPLE RANURADO 6" | UN | 130
ACCESORIOS PVC-P SCH 80 8" | 15.10.13 | ACCESORIOS PVC-P SCH 80 8" | UN | 16
PINTURA PARA TUBERIAS COLGANTES | 15.11 | PINTURA PARA TUBERIAS COLGANTES
TUBERIA SCH 40 1" | 15.11.1 | TUBERIA SCH 40 1" | ML | 255
TUBERIA SCH 10 1 1/2" | 15.11.2 | TUBERIA SCH 10 1 1/2" | ML | 1388
TUBERIA SCH 10 2" | 15.11.3 | TUBERIA SCH 10 2" | ML | 535
TUBERIA SCH 10 2 1/2" | 15.11.4 | TUBERIA SCH 10 2 1/2" | ML | 310
TUBERIA SCH 10 3" | 15.11.5 | TUBERIA SCH 10 3" | ML | 158
TUBERIA SCH 10 4" | 15.11.6 | TUBERIA SCH 10 4" | ML | 19
TUBERIA SCH 10 6" | 15.11.7 | TUBERIA SCH 10 6" | ML | 131
SOPORTERIA_ | 15.12 | SOPORTERIA_
SOPORTE TIPO LÁGRIMA 1" | 15.12.1 | SOPORTE TIPO LÁGRIMA 1" | UN | 584
SOPORTE TIPO LÁGRIMA 1-1/2" | 15.12.2 | SOPORTE TIPO LÁGRIMA 1-1/2" | UN | 463
SOPORTE TIPO LÁGRIMA 2" | 15.12.3 | SOPORTE TIPO LÁGRIMA 2" | UN | 179
SOPORTE TIPO LÁGRIMA 2-1/2" | 15.12.4 | SOPORTE TIPO LÁGRIMA 2-1/2" | UN | 104
SOPORTE TIPO LÁGRIMA 3" | 15.12.5 | SOPORTE TIPO LÁGRIMA 3" | UN | 53
SOPORTE TIPO LÁGRIMA 4" | 15.12.6 | SOPORTE TIPO LÁGRIMA 4" | UN | 19
SOPORTE TIPO LÁGRIMA 6" | 15.12.7 | SOPORTE TIPO LÁGRIMA 6" | UN | 11
SOPORTE TIPO LÁGRIMA 8" | 15.12.8 | SOPORTE TIPO LÁGRIMA 8" | UN | 11
VALVULAS Y CHEQUES | 15.13 | VALVULAS Y CHEQUES
VALVULA SUPERVISADA 3" | 15.13.1 | VALVULA SUPERVISADA 3" | UN | 4
CHEQUE RANURADO 3" | 15.13.2 | CHEQUE RANURADO 3" | UN | 4
SENSOR DE FLUJO 3" | 15.13.3 | SENSOR DE FLUJO 3" | UN | 4
SIAMESA 4" | 15.13.4 | SIAMESA 4" | UN | 1
VALVULA PARA DRENAJE 1,1/2" | 15.13.5 | VALVULA PARA DRENAJE 1,1/2" | UN | 4
VALVULA DE ALIVIO 3/4"x1/2" | 15.13.6 | VALVULA DE ALIVIO 3/4"x1/2" | UN | 1
CUARTO DE BOMBAS | 15.14 | CUARTO DE BOMBAS
TUBERIA RANURADA SCH 10 8". | 15.14.1 | TUBERIA RANURADA SCH 10 8". | ML | 12
TUBERIA RANURADA SCH 10 4". | 15.14.2 | TUBERIA RANURADA SCH 10 4". | ML | 12
TUBERIA RANURADA SCH 10 2". | 15.14.3 | TUBERIA RANURADA SCH 10 2". | ML | 12
ACCESORIOS RANURADOS 8". | 15.14.4 | ACCESORIOS RANURADOS 8". | UN | 15
ACCESORIOS RANURADOS 4". | 15.14.5 | ACCESORIOS RANURADOS 4". | UN | 10
ACCESORIOS RANURADOS 2". | 15.14.6 | ACCESORIOS RANURADOS 2". | UN | 10
ACOPLE RANURADO 8". | 15.14.7 | ACOPLE RANURADO 8". | UN | 30
ACOPLE RANURADO 4". | 15.14.8 | ACOPLE RANURADO 4". | UN | 20
ACOPLE RANURADO 2". | 15.14.9 | ACOPLE RANURADO 2". | UN | 20
COPA EXCENTRICA 8"x4". | 15.14.10. | COPA EXCENTRICA 8"x4". | UN | 1
UNION FLEXOMETALICA 2". | 15.14.11 | UNION FLEXOMETALICA 2". | UN | 1
UNION FLEXOMETALICA 8". | 15.14.12 | UNION FLEXOMETALICA 8". | UN | 1
VALVULA VASTAGO ASCEDENTE 8". | 15.14.13 | VALVULA VASTAGO ASCEDENTE 8". | UN | 2
VALVULA MARIPOSA 4". | 15.14.14 | VALVULA MARIPOSA 4". | UN | 1
VALVULA MARIPOSA 2". | 15.14.15 | VALVULA MARIPOSA 2". | UN | 1
CHEQUE 8". | 15.14.16 | CHEQUE 8". | UN | 1
CHEQUE 2". | 15.14.17 | CHEQUE 2". | UN | 1
NIPLE PASA MURO ACERO INOX ROSC-ROSCA L=30CM 8" | 15.14.18 | NIPLE PASA MURO ACERO INOX ROSC-ROSCA L=30CM 8" | UN | 1
NIPLE PASA MURO ACERO INOX ROSC-ROSCA L=30CM 4" | 15.14.19 | NIPLE PASA MURO ACERO INOX ROSC-ROSCA L=30CM 4" | UN | 1
NIPLE PASA MURO ACERO INOX ROSC-ROSCA L=30CM 2" | 15.14.20. | NIPLE PASA MURO ACERO INOX ROSC-ROSCA L=30CM 2" | UN | 1
ROCIADORES Y GABINETES | 15.15 | ROCIADORES Y GABINETES
ROCIADORES K=5,6 1/2" | 15.15.1 | ROCIADORES K=5,6 1/2" | UN | 556
ESCUDO ROCIADOR K= 5,6 | 15.15.2 | ESCUDO ROCIADOR K= 5,6 | UN | 556
PUNTO HIDRAULICO ROCIADOR | 15.15.3 | PUNTO HIDRAULICO ROCIADOR | UN | 556
GABINETES TIPO II NTC 1669 | 15.15.4 | GABINETES TIPO II NTC 1669 | UN | 9
GABINETES ESTACION REGULADORA | 15.15.5 | GABINETES ESTACION REGULADORA | UN | 4
SALIDAS VALVULA ANGULAR 2-1/2" | 15.15.6 | SALIDAS VALVULA ANGULAR 2-1/2" | UN | 4
HIDRANTES 6"X4"X2,1/2" | 15.15.7 | HIDRANTES 6"X4"X2,1/2" | UN | 1
MONTAJES - RCI | 15.16. | MONTAJES - RCI
MONTAJE HIDRANTES | 15.16.1 | MONTAJE HIDRANTES | UN | 1
MONTAJE EQUIPO DE PRESIÓN RCI | 15.16.2 | MONTAJE EQUIPO DE PRESIÓN RCI | UN | 1
MONTAJE ROCIADORES | 15.16.3 | MONTAJE ROCIADORES | UN | 556
MONTAJE GABINETES TIPO III | 15.16.4 | MONTAJE GABINETES TIPO III | UN | 9
SUMINISTRO DE EQUIPOS | 15.17 | SUMINISTRO DE EQUIPOS
EQUIPO RCI EJE VERTICAL Q 500 GPM; P 165 PSI LISTADO Y APROBADO UL/FM | 15.17.1 | EQUIPO RCI EJE VERTICAL Q 500 GPM; P 165 PSI LISTADO Y APROBADO UL/FM | UN | 1
0 | SISTEMA DE ALMACENAMIENTO
SUMINISTRO DE EQUIPOS - | 15.18 | SUMINISTRO DE EQUIPOS -
CONSTRUCCIÓN TANQUE EN CONCRETO DE f'c=4.000PSI IMPERMEABILIZADO CON MICROFIBRAS DE NYLON O EQUIVALENTE. INCLUYE SELLADO IMPERMEABLE DE JUNTAS CON CINTA PVC-022, MEDIACAÑA, TAPAS METÁLICAS, IMPERMEABILIZACIÓN ÁREAS INTERIORES MASTERSEAL 500 O EQUIVALENTE, SELLADO DE PASO DE TUBERÍAS, NIPLES PASA MUROS, VENTILACIONES METÁLICAS, PASOS ESCALERA. | 15.18.1 | CONSTRUCCIÓN TANQUE EN CONCRETO DE f'c=4.000PSI IMPERMEABILIZADO CON MICROFIBRAS DE NYLON O EQUIVALENTE. INCLUYE SELLADO IMPERMEABLE DE JUNTAS CON CINTA PVC-022, MEDIACAÑA, TAPAS METÁLICAS, IMPERMEABILIZACIÓN ÁREAS INTERIORES MASTERSEAL 500 O EQUIVALENTE, SELLADO DE PASO DE TUBERÍAS, NIPLES PASA MUROS, VENTILACIONES METÁLICAS, PASOS ESCALERA. | UN | 1
0 | SISTEMA DE REDES DE GAS DOMICILIARIO
RED DE DISTRIBUCIÓN DE GAS NATURAL | 15.19 | RED DE DISTRIBUCIÓN DE GAS NATURAL
VALVULA GAS CIERRE RAPIDO 3/4" (REGISTRO TIPO BOLA) | 15.19.1 | VALVULA GAS CIERRE RAPIDO 3/4" (REGISTRO TIPO BOLA) | UN | 2
VALVULA GAS CIERRE RAPIDO 1/2" (REGISTRO TIPO BOLA) | 15.19.2 | VALVULA GAS CIERRE RAPIDO 1/2" (REGISTRO TIPO BOLA) | UN | 5
TUBERIA POLIETILENO 3/4" | 15.19.3 | TUBERIA POLIETILENO 3/4" | ML | 95
ACCESORIOS POLIETILENO 3/4" | 15.19.4 | ACCESORIOS POLIETILENO 3/4" | UN | 48
TUBERIA CU TIPO L 3/4" | 15.19.5 | TUBERIA CU TIPO L 3/4" | ML | 16
ACCESORIOS CU 3/4" | 15.19.6 | ACCESORIOS CU 3/4" | UN | 15
TUBERIA CU TIPO L 1/2" | 15.19.7 | TUBERIA CU TIPO L 1/2" | ML | 47
ACCESORIOS CU 1/2" | 15.19.8 | ACCESORIOS CU 1/2" | UN | 41
PLAQUETAS DE IDENTIFICACION | 15.19.9 | PLAQUETAS DE IDENTIFICACION | UN | 6
CONDUFLEX 3/4" | 15.19.10 | CONDUFLEX 3/4" | UN | 15
CONDUFLEX 1/2" | 15.19.11 | CONDUFLEX 1/2" | UN | 47
PRUEBA DE REDES DE GAS | 15.19.12 | PRUEBA DE REDES DE GAS | UN | 12
SOPORTERIA RED DE GAS NATURAL | 15.20. | SOPORTERIA RED DE GAS NATURAL
SOPORTES RED PARA GAS 1/2" | 15.20.1 | SOPORTES RED PARA GAS 1/2" | UN | 18
SOPORTES RED PARA GAS 3/4" | 15.20.2 | SOPORTES RED PARA GAS 3/4" | UN | 42
PUNTOS DE GAS | 15.21 | PUNTOS DE GAS
PUNTOS GAS 3/4" | 15.21.1 | PUNTOS GAS 3/4" | UN | 2
PUNTOS GAS 1/2" | 15.21.2 | PUNTOS GAS 1/2" | UN | 5
MONTAJE APARATOS RED DE GAS (GASODOMESTICOS) | 15.22 | MONTAJE APARATOS RED DE GAS (GASODOMESTICOS)
REGULADOR 2A ETAPA 5PSI-23MBAR Q= 20M3/H | 15.22.1 | REGULADOR 2A ETAPA 5PSI-23MBAR Q= 20M3/H | UN | 2
MANOMETROS | 15.22.2 | MANOMETROS | UN | 2
GASODOMESTICOS | 15.22.3 | GASODOMESTICOS | UN | 7
OBRA CIVIL - RED DE GAS | 15.23 | OBRA CIVIL - RED DE GAS
EXCAVACIÓN MANUAL SIN RETIRO DE MATERIAL SOBRANTE. | 15.23.1 | EXCAVACIÓN MANUAL SIN RETIRO DE MATERIAL SOBRANTE. | M3 | 45
RELLENOS COMPACTADOS A MANO CON MATERIAL DE SUB-BASE GRANULAR INCLUYE: TRANSPORTE TRANSPORTE INTERNO, COMPACTACIÓN HASTA UNA DENSIDAD DEL 95% DE LA MÁXIMA OBTENIDA EN EL ENSAYO DEL PRÓCTOR MODIFICADO PARA TUBERÍAS | 15.23.2 | RELLENOS COMPACTADOS A MANO CON MATERIAL DE SUB-BASE GRANULAR INCLUYE: TRANSPORTE TRANSPORTE INTERNO, COMPACTACIÓN HASTA UNA DENSIDAD DEL 95% DE LA MÁXIMA OBTENIDA EN EL ENSAYO DEL PRÓCTOR MODIFICADO PARA TUBERÍAS | M3 | 40
INSTALACIONES HIDRÁULICAS, SANITARIAS, PLUVIALES, RED CONTRAINCENDIO Y GAS DOMICILIARIO |  | BLOQUE ADMINISTRATIVO - VALOR PARCIAL: INSTALACIONES HIDRÁULICAS, SANITARIAS, PLUVIALES, RED CONTRAINCENDIO Y GAS DOMICILIARIO |  |  |  | 0
0
| 16 | INSTALACIONES ELECTRICAS | UNIDAD | CANTIDAD | V/r. UNITARIO | V/r. TOTAL
SUBESTACIÓN #1
| 16.1 | SUBESTACION ELECTRICA 1 BLOQUE ADMINISTRATIVO
| 16.1.1 | SUMINISTRO E INSTALACION DE CELDA PRINCIPAL DE PROTECCIÓN DE BT 460-266V. GABINETE METALICO AUTOSOPORTADO, USO INTERIOR, CERRAMIENTO NEMA 1. FABRICADO EN LAMINA GALVANIZADA CALIBRE 16, CON ACABADO FINAL EN PINTURA ELECTROSTATICA COLOR RAL 7035. TOTALIZADOR PRINCIPAL DE 1250AMP, REGULADO TIPO ABIERTO CON PROTECCION FALLA A TIERRA, INTERRUPTOR TERMOMAGNETICO 3*250 A, 3*125A, 3*250A, 2(3*630A), 3*50AMP. BARRAJE DE DISTRIBUCIÓN, 3 FASES, 5 HILOS, EN PLATINA DE COBRE CON CAPACIDAD PARA 1500 AMP. ANALIZADOR DE REDES, 3 TRANSFORMADOR DE CORRIENTE, 1250/5 A, CL 1.0. / SISTEMA DE PROTECCIÓN Y CONTROL DE ANALIZADOR DE REDES. SUPRESOR DE TRANSIENTES TIPO 1, 460/266 VAC, 3F, 5H, 100 KA. | UN | 1
SUMINISTRO E INSTALACION DE CELDA DE TRANSFERENCIA AUTOMATICA NO 1 DE BT 460-266V. GABINETE METALICO AUTOSOPORTADO, USO INTERIOR, CERRAMIENTO NEMA 1. FABRICADO EN LAMINA GALVANIZADA CALIBRE 16, CON ACABADO FINAL EN PINTURA ELECTROSTATICA COLOR RAL 7035. INCLUYE TRANSFERENCIA AUTOMÁTICA DE 630AMP,INTERRUPTOR TERMOMAGNETICO 3*225A,3*20A,3*15A,3*125A, 3*450A9 . BARRAJE DE DISTRIBUCIÓN, 3 FASES, 5 HILOS, EN PLATINA DE COBRE CON CAPACIDAD PARA 600 AMP. | 16.1.2 | SUMINISTRO E INSTALACION DE CELDA DE TRANSFERENCIA AUTOMATICA NO 1 DE BT 460-266V. GABINETE METALICO AUTOSOPORTADO, USO INTERIOR, CERRAMIENTO NEMA 1. FABRICADO EN LAMINA GALVANIZADA CALIBRE 16, CON ACABADO FINAL EN PINTURA ELECTROSTATICA COLOR RAL 7035. INCLUYE TRANSFERENCIA AUTOMÁTICA DE 630AMP,INTERRUPTOR TERMOMAGNETICO 3*225A,3*20A,3*15A,3*125A, 3*450A9 . BARRAJE DE DISTRIBUCIÓN, 3 FASES, 5 HILOS, EN PLATINA DE COBRE CON CAPACIDAD PARA 600 AMP. | UN | 1
SUMINISTRO E INSTALACION DE BANCO DE CONDENSADORES 175KVAR/460/266V. 1 PASO FIJO 35 KVAR , 8 PASOS MOVILES DE 17.5 KVAR | 16.1.3 | SUMINISTRO E INSTALACION DE BANCO DE CONDENSADORES 175KVAR/460/266V. 1 PASO FIJO 35 KVAR , 8 PASOS MOVILES DE 17.5 KVAR | UN | 1
SUMINISTRO E INSTALACION DE TRANSFORMADOR DE POTENCIA 75 KVA TRIFÁSICO TIPO SECO ABIERTO AISLAMIENTO CLASE H, TENSIÓN PRIMARIA 460V, TENSIÓN EN BORNE SECUNDARIO 220/120V. | 16.1.4 | SUMINISTRO E INSTALACION DE TRANSFORMADOR DE POTENCIA 75 KVA TRIFÁSICO TIPO SECO ABIERTO AISLAMIENTO CLASE H, TENSIÓN PRIMARIA 460V, TENSIÓN EN BORNE SECUNDARIO 220/120V. | UN | 1
SUMINISTRO E INSTALACION DE TRANSFORMADOR DE POTENCIA 300 KVA TRIFÁSICO TIPO SECO ABIERTO AISLAMIENTO CLASE H, TENSIÓN PRIMARIA 460V, TENSIÓN EN BORNE SECUNDARIO 220/120V. | 16.1.5 | SUMINISTRO E INSTALACION DE TRANSFORMADOR DE POTENCIA 300 KVA TRIFÁSICO TIPO SECO ABIERTO AISLAMIENTO CLASE H, TENSIÓN PRIMARIA 460V, TENSIÓN EN BORNE SECUNDARIO 220/120V. | UN | 1
SUMINISTRO E INSTALACION DE CELDA DE PROTECCIÓN DE BT 460-266V ML AA EXTERIOR 1. GABINETE METALICO AUTOSOPORTADO, USO INTERIOR, CERRAMIENTO NEMA 1. FABRICADO EN LAMINA GALVANIZADA CALIBRE 16, CON ACABADO FINAL EN PINTURA ELECTROSTATICA COLOR RAL 7035. INCLUYE, TOTALIZADOR PRINCIPAL DE 500AMP, INTERRUPTOR TERMOMAGNETICO (3*125A), 2(3*100A), 2(3*80A),3*20A,3*40A. BARRAJE DE DISTRIBUCIÓN, 3 FASES, 5 HILOS, EN PLATINA DE COBRE CON CAPACIDAD PARA800 AMP, SUPRESOR DE TRANSIENTES TIPO 2, 460/266 VAC, 3F, 5H, 25 KA. | 16.1.6 | SUMINISTRO E INSTALACION DE CELDA DE PROTECCIÓN DE BT 460-266V ML AA EXTERIOR 1. GABINETE METALICO AUTOSOPORTADO, USO INTERIOR, CERRAMIENTO NEMA 1. FABRICADO EN LAMINA GALVANIZADA CALIBRE 16, CON ACABADO FINAL EN PINTURA ELECTROSTATICA COLOR RAL 7035. INCLUYE, TOTALIZADOR PRINCIPAL DE 500AMP, INTERRUPTOR TERMOMAGNETICO (3*125A), 2(3*100A), 2(3*80A),3*20A,3*40A. BARRAJE DE DISTRIBUCIÓN, 3 FASES, 5 HILOS, EN PLATINA DE COBRE CON CAPACIDAD PARA800 AMP, SUPRESOR DE TRANSIENTES TIPO 2, 460/266 VAC, 3F, 5H, 25 KA. | UN | 1
SUMINISTRO E INSTALACION DE CELDA DE PROTECCIÓN DE BT 220-120V GAB TRANSFORMADOR BAJA- BAJA 300KVA. GABINETE METALICO AUTOSOPORTADO, USO INTERIOR, CERRAMIENTO NEMA 1. FABRICADO EN LAMINA GALVANIZADA CALIBRE 16, CON ACABADO FINAL EN PINTURA ELECTROSTATICA COLOR RAL 7035. INCLUYE, TOTALIZADOR PRINCIPAL DE 1000AMP, INTERRUPTOR TERMOMAGNETICO 3*630A, 3*125A, 2(3*15A),3*40A. BARRAJE DE DISTRIBUCIÓN, 3 FASES, 5 HILOS, EN PLATINA DE COBRE CON CAPACIDAD PARA1500 AMP, SUPRESOR DE TRANSIENTES TIPO 2, 220/120 VAC, 3F, 5H, 25 KA. | 16.1.7 | SUMINISTRO E INSTALACION DE CELDA DE PROTECCIÓN DE BT 220-120V GAB TRANSFORMADOR BAJA- BAJA 300KVA. GABINETE METALICO AUTOSOPORTADO, USO INTERIOR, CERRAMIENTO NEMA 1. FABRICADO EN LAMINA GALVANIZADA CALIBRE 16, CON ACABADO FINAL EN PINTURA ELECTROSTATICA COLOR RAL 7035. INCLUYE, TOTALIZADOR PRINCIPAL DE 1000AMP, INTERRUPTOR TERMOMAGNETICO 3*630A, 3*125A, 2(3*15A),3*40A. BARRAJE DE DISTRIBUCIÓN, 3 FASES, 5 HILOS, EN PLATINA DE COBRE CON CAPACIDAD PARA1500 AMP, SUPRESOR DE TRANSIENTES TIPO 2, 220/120 VAC, 3F, 5H, 25 KA. | UN | 1
SUMINISTRO E INSTALACION DE CELDA DE PROTECCIÓN DE BT 220-120V GAB TRANSFORMADOR BAJA- BAJA 75KVA. GABINETE METALICO AUTOSOPORTADO, USO INTERIOR, CERRAMIENTO NEMA 1. FABRICADO EN LAMINA GALVANIZADA CALIBRE 16, CON ACABADO FINAL EN PINTURA ELECTROSTATICA COLOR RAL 7035. INCLUYE, TOTALIZADOR PRINCIPAL DE 250AMP, INTERRUPTOR TERMOMAGNETICO 3*160A, 3*40A, 3*50A, 2(3*30A). BARRAJE DE DISTRIBUCIÓN, 3 FASES, 5 HILOS, EN PLATINA DE COBRE CON CAPACIDAD PARA 400 AMP, SUPRESOR DE TRANSIENTES TIPO 2, 220/120 VAC, 3F, 5H, 10 KA. | 16.1.8 | SUMINISTRO E INSTALACION DE CELDA DE PROTECCIÓN DE BT 220-120V GAB TRANSFORMADOR BAJA- BAJA 75KVA. GABINETE METALICO AUTOSOPORTADO, USO INTERIOR, CERRAMIENTO NEMA 1. FABRICADO EN LAMINA GALVANIZADA CALIBRE 16, CON ACABADO FINAL EN PINTURA ELECTROSTATICA COLOR RAL 7035. INCLUYE, TOTALIZADOR PRINCIPAL DE 250AMP, INTERRUPTOR TERMOMAGNETICO 3*160A, 3*40A, 3*50A, 2(3*30A). BARRAJE DE DISTRIBUCIÓN, 3 FASES, 5 HILOS, EN PLATINA DE COBRE CON CAPACIDAD PARA 400 AMP, SUPRESOR DE TRANSIENTES TIPO 2, 220/120 VAC, 3F, 5H, 10 KA. | UN | 1
SUMINISTRO E INSTALACION DE CELDA DE PROTECCIÓN DE BT 460-266V ML AA EXTERIOR P2. GABINETE METALICO AUTOSOPORTADO, USO INTERIOR, CERRAMIENTO NEMA 1. FABRICADO EN LAMINA GALVANIZADA CALIBRE 16, CON ACABADO FINAL EN PINTURA ELECTROSTATICA COLOR RAL 7035. INCLUYE, TOTALIZADOR PRINCIPAL DE 225AMP, INTERRUPTOR TERMOMAGNETICO 2(3*70A), ,3*40A. BARRAJE DE DISTRIBUCIÓN, 3 FASES, 5 HILOS, EN PLATINA DE COBRE CON CAPACIDAD PARA 400 AMP, SUPRESOR DE TRANSIENTES TIPO 2, 460/266 VAC, 3F, 5H, 10KA. | 16.1.9 | SUMINISTRO E INSTALACION DE CELDA DE PROTECCIÓN DE BT 460-266V ML AA EXTERIOR P2. GABINETE METALICO AUTOSOPORTADO, USO INTERIOR, CERRAMIENTO NEMA 1. FABRICADO EN LAMINA GALVANIZADA CALIBRE 16, CON ACABADO FINAL EN PINTURA ELECTROSTATICA COLOR RAL 7035. INCLUYE, TOTALIZADOR PRINCIPAL DE 225AMP, INTERRUPTOR TERMOMAGNETICO 2(3*70A), ,3*40A. BARRAJE DE DISTRIBUCIÓN, 3 FASES, 5 HILOS, EN PLATINA DE COBRE CON CAPACIDAD PARA 400 AMP, SUPRESOR DE TRANSIENTES TIPO 2, 460/266 VAC, 3F, 5H, 10KA. | UN | 1
SUMINISTRO E INSTALACION DE CELDA DE PROTECCIÓN DE BT 460-266V ML AA EXTERIOR CAC. GABINETE METALICO AUTOSOPORTADO, USO INTERIOR, CERRAMIENTO NEMA 1. FABRICADO EN LAMINA GALVANIZADA CALIBRE 16, CON ACABADO FINAL EN PINTURA ELECTROSTATICA COLOR RAL 7035. INCLUYE, TOTALIZADOR PRINCIPAL DE 125AMP, INTERRUPTOR TERMOMAGNETICO 3*60A,3*80A, 3*40A. BARRAJE DE DISTRIBUCIÓN, 3 FASES, 5 HILOS, EN PLATINA DE COBRE CON CAPACIDAD PARA 250 AMP, SUPRESOR DE TRANSIENTES TIPO 2, 460/266 VAC, 3F, 5H, 10KA. | 16.1.10 | SUMINISTRO E INSTALACION DE CELDA DE PROTECCIÓN DE BT 460-266V ML AA EXTERIOR CAC. GABINETE METALICO AUTOSOPORTADO, USO INTERIOR, CERRAMIENTO NEMA 1. FABRICADO EN LAMINA GALVANIZADA CALIBRE 16, CON ACABADO FINAL EN PINTURA ELECTROSTATICA COLOR RAL 7035. INCLUYE, TOTALIZADOR PRINCIPAL DE 125AMP, INTERRUPTOR TERMOMAGNETICO 3*60A,3*80A, 3*40A. BARRAJE DE DISTRIBUCIÓN, 3 FASES, 5 HILOS, EN PLATINA DE COBRE CON CAPACIDAD PARA 250 AMP, SUPRESOR DE TRANSIENTES TIPO 2, 460/266 VAC, 3F, 5H, 10KA. | UN | 1
SUMINISTRO E INSTALACION DE CELDA DE PROTECCIÓN DE BT 220-120V ML P1. GABINETE METALICO AUTOSOPORTADO, USO INTERIOR, CERRAMIENTO NEMA 1. FABRICADO EN LAMINA GALVANIZADA CALIBRE 16, CON ACABADO FINAL EN PINTURA ELECTROSTATICA COLOR RAL 7035. INCLUYE, TOTALIZADOR PRINCIPAL DE 630AMP, INTERRUPTOR TERMOMAGNETICO 3*40A, 2(3*20A), (3*450A), 3*40A. BARRAJE DE DISTRIBUCIÓN, 3 FASES, 5 HILOS, EN PLATINA DE COBRE CON CAPACIDAD PARA 900 AMP, SUPRESOR DE TRANSIENTES TIPO 2, 220/120 VAC, 3F, 5H, 10 KA. | 16.1.11 | SUMINISTRO E INSTALACION DE CELDA DE PROTECCIÓN DE BT 220-120V ML P1. GABINETE METALICO AUTOSOPORTADO, USO INTERIOR, CERRAMIENTO NEMA 1. FABRICADO EN LAMINA GALVANIZADA CALIBRE 16, CON ACABADO FINAL EN PINTURA ELECTROSTATICA COLOR RAL 7035. INCLUYE, TOTALIZADOR PRINCIPAL DE 630AMP, INTERRUPTOR TERMOMAGNETICO 3*40A, 2(3*20A), (3*450A), 3*40A. BARRAJE DE DISTRIBUCIÓN, 3 FASES, 5 HILOS, EN PLATINA DE COBRE CON CAPACIDAD PARA 900 AMP, SUPRESOR DE TRANSIENTES TIPO 2, 220/120 VAC, 3F, 5H, 10 KA. | UN | 1
SUMINISTRO E INSTALACION DE CELDA DE PROTECCIÓN DE BT 220-120V ML TNP2. GABINETE METALICO AUTOSOPORTADO, USO INTERIOR, CERRAMIENTO NEMA 1. FABRICADO EN LAMINA GALVANIZADA CALIBRE 16, CON ACABADO FINAL EN PINTURA ELECTROSTATICA COLOR RAL 7035. INCLUYE, TOTALIZADOR PRINCIPAL DE 40AMP, INTERRUPTOR TERMOMAGNETICO 3,40A. BARRAJE DE DISTRIBUCIÓN, 3 FASES, 5 HILOS, EN PLATINA DE COBRE CON CAPACIDAD PARA 100 AMP | 16.1.12 | SUMINISTRO E INSTALACION DE CELDA DE PROTECCIÓN DE BT 220-120V ML TNP2. GABINETE METALICO AUTOSOPORTADO, USO INTERIOR, CERRAMIENTO NEMA 1. FABRICADO EN LAMINA GALVANIZADA CALIBRE 16, CON ACABADO FINAL EN PINTURA ELECTROSTATICA COLOR RAL 7035. INCLUYE, TOTALIZADOR PRINCIPAL DE 40AMP, INTERRUPTOR TERMOMAGNETICO 3,40A. BARRAJE DE DISTRIBUCIÓN, 3 FASES, 5 HILOS, EN PLATINA DE COBRE CON CAPACIDAD PARA 100 AMP | UN | 1
SUMINISTRO E INSTALACION DE CELDA DE PROTECCIÓN DE BT 220-120V ML P2. GABINETE METALICO AUTOSOPORTADO, USO INTERIOR, CERRAMIENTO NEMA 1. FABRICADO EN LAMINA GALVANIZADA CALIBRE 16, CON ACABADO FINAL EN PINTURA ELECTROSTATICA COLOR RAL 7035. INCLUYE, TOTALIZADOR PRINCIPAL DE 250AMP, INTERRUPTOR TERMOMAGNETICO 3(3*30A), 3*125A, 3*40A, 3*100A. BARRAJE DE DISTRIBUCIÓN, 3 FASES, 5 HILOS, EN PLATINA DE COBRE CON CAPACIDAD PARA 400 AMP. | 16.1.13 | SUMINISTRO E INSTALACION DE CELDA DE PROTECCIÓN DE BT 220-120V ML P2. GABINETE METALICO AUTOSOPORTADO, USO INTERIOR, CERRAMIENTO NEMA 1. FABRICADO EN LAMINA GALVANIZADA CALIBRE 16, CON ACABADO FINAL EN PINTURA ELECTROSTATICA COLOR RAL 7035. INCLUYE, TOTALIZADOR PRINCIPAL DE 250AMP, INTERRUPTOR TERMOMAGNETICO 3(3*30A), 3*125A, 3*40A, 3*100A. BARRAJE DE DISTRIBUCIÓN, 3 FASES, 5 HILOS, EN PLATINA DE COBRE CON CAPACIDAD PARA 400 AMP. | UN | 1
SUMINISTRO E INSTALACION DE CELDA DE PROTECCIÓN DE BT 220-120V ML TNP3. GABINETE METALICO AUTOSOPORTADO, USO INTERIOR, CERRAMIENTO NEMA 1. FABRICADO EN LAMINA GALVANIZADA CALIBRE 16, CON ACABADO FINAL EN PINTURA ELECTROSTATICA COLOR RAL 7035. INCLUYE, TOTALIZADOR PRINCIPAL DE 63AMP, INTERRUPTOR TERMOMAGNETICO 2(3*30A),3*40A. BARRAJE DE DISTRIBUCIÓN, 3 FASES, 5 HILOS, EN PLATINA DE COBRE CON CAPACIDAD PARA 250 AMP. | 16.1.14 | SUMINISTRO E INSTALACION DE CELDA DE PROTECCIÓN DE BT 220-120V ML TNP3. GABINETE METALICO AUTOSOPORTADO, USO INTERIOR, CERRAMIENTO NEMA 1. FABRICADO EN LAMINA GALVANIZADA CALIBRE 16, CON ACABADO FINAL EN PINTURA ELECTROSTATICA COLOR RAL 7035. INCLUYE, TOTALIZADOR PRINCIPAL DE 63AMP, INTERRUPTOR TERMOMAGNETICO 2(3*30A),3*40A. BARRAJE DE DISTRIBUCIÓN, 3 FASES, 5 HILOS, EN PLATINA DE COBRE CON CAPACIDAD PARA 250 AMP. | UN | 1
SUMINISTRO E INSTALACION DE CELDA DE PROTECCIÓN DE BT 220-120V ML CTP3. GABINETE METALICO AUTOSOPORTADO, USO INTERIOR, CERRAMIENTO NEMA 1. FABRICADO EN LAMINA GALVANIZADA CALIBRE 16, CON ACABADO FINAL EN PINTURA ELECTROSTATICA COLOR RAL 7035. INCLUYE, TOTALIZADOR PRINCIPAL DE 150AMP, INTERRUPTOR TERMOMAGNETICO 3*100A, 2( 3*30A). BARRAJE DE DISTRIBUCIÓN, 3 FASES, 5 HILOS, EN PLATINA DE COBRE CON CAPACIDAD PARA 250 AMP. | 16.1.15 | SUMINISTRO E INSTALACION DE CELDA DE PROTECCIÓN DE BT 220-120V ML CTP3. GABINETE METALICO AUTOSOPORTADO, USO INTERIOR, CERRAMIENTO NEMA 1. FABRICADO EN LAMINA GALVANIZADA CALIBRE 16, CON ACABADO FINAL EN PINTURA ELECTROSTATICA COLOR RAL 7035. INCLUYE, TOTALIZADOR PRINCIPAL DE 150AMP, INTERRUPTOR TERMOMAGNETICO 3*100A, 2( 3*30A). BARRAJE DE DISTRIBUCIÓN, 3 FASES, 5 HILOS, EN PLATINA DE COBRE CON CAPACIDAD PARA 250 AMP. | UN | 1
SUMINISTRO E INSTALACION DE CELDA DE PROTECCIÓN DE BT 220-120V ML TNP4. GABINETE METALICO AUTOSOPORTADO, USO INTERIOR, CERRAMIENTO NEMA 1. FABRICADO EN LAMINA GALVANIZADA CALIBRE 16, CON ACABADO FINAL EN PINTURA ELECTROSTATICA COLOR RAL 7035. INCLUYE, TOTALIZADOR PRINCIPAL DE 63AMP, INTERRUPTOR TERMOMAGNETICO 2(3*30A),3,40A. BARRAJE DE DISTRIBUCIÓN, 3 FASES, 5 HILOS, EN PLATINA DE COBRE CON CAPACIDAD PARA 250 AMP. | 16.1.16 | SUMINISTRO E INSTALACION DE CELDA DE PROTECCIÓN DE BT 220-120V ML TNP4. GABINETE METALICO AUTOSOPORTADO, USO INTERIOR, CERRAMIENTO NEMA 1. FABRICADO EN LAMINA GALVANIZADA CALIBRE 16, CON ACABADO FINAL EN PINTURA ELECTROSTATICA COLOR RAL 7035. INCLUYE, TOTALIZADOR PRINCIPAL DE 63AMP, INTERRUPTOR TERMOMAGNETICO 2(3*30A),3,40A. BARRAJE DE DISTRIBUCIÓN, 3 FASES, 5 HILOS, EN PLATINA DE COBRE CON CAPACIDAD PARA 250 AMP. | UN | 1
SUMINISTRO E INSTALACION DE CELDA DE PROTECCIÓN DE BT 220-120V ML CTP4. GABINETE METALICO AUTOSOPORTADO, USO INTERIOR, CERRAMIENTO NEMA 1. FABRICADO EN LAMINA GALVANIZADA CALIBRE 16, CON ACABADO FINAL EN PINTURA ELECTROSTATICA COLOR RAL 7035. INCLUYE, TOTALIZADOR PRINCIPAL DE 150AMP, INTERRUPTOR TERMOMAGNETICO (3*100A), 2( 3*30A). BARRAJE DE DISTRIBUCIÓN, 3 FASES, 5 HILOS, EN PLATINA DE COBRE CON CAPACIDAD PARA 250 AMP. | 16.1.17 | SUMINISTRO E INSTALACION DE CELDA DE PROTECCIÓN DE BT 220-120V ML CTP4. GABINETE METALICO AUTOSOPORTADO, USO INTERIOR, CERRAMIENTO NEMA 1. FABRICADO EN LAMINA GALVANIZADA CALIBRE 16, CON ACABADO FINAL EN PINTURA ELECTROSTATICA COLOR RAL 7035. INCLUYE, TOTALIZADOR PRINCIPAL DE 150AMP, INTERRUPTOR TERMOMAGNETICO (3*100A), 2( 3*30A). BARRAJE DE DISTRIBUCIÓN, 3 FASES, 5 HILOS, EN PLATINA DE COBRE CON CAPACIDAD PARA 250 AMP. | UN | 1
SUMINISTRO E INSTALACION DE CELDA BAY PASS UPS PISO 1. GABINETE METALICO AUTOSOPORTADO, USO INTERIOR, CERRAMIENTO NEMA 1. FABRICADO EN LAMINA GALVANIZADA CALIBRE 16, CON ACABADO FINAL EN PINTURA ELECTROSTATICA COLOR RAL 7035. INCLUYE, 2 TOTALIZADOR PRINCIPAL DE 70AMP, INTERRUPTOR TERMOMAGNETICO (3*63A) AUXILIAR PARA ALIMENTACION DE TABLERO REGULADO PISO NO 1 , SELECTOR DE 100 AMP. BARRAJE DE DISTRIBUCIÓN, 3 FASES, 5 HILOS, EN PLATINA DE COBRE CON CAPACIDAD PARA 125 AMP. | 16.1.18 | SUMINISTRO E INSTALACION DE CELDA BAY PASS UPS PISO 1. GABINETE METALICO AUTOSOPORTADO, USO INTERIOR, CERRAMIENTO NEMA 1. FABRICADO EN LAMINA GALVANIZADA CALIBRE 16, CON ACABADO FINAL EN PINTURA ELECTROSTATICA COLOR RAL 7035. INCLUYE, 2 TOTALIZADOR PRINCIPAL DE 70AMP, INTERRUPTOR TERMOMAGNETICO (3*63A) AUXILIAR PARA ALIMENTACION DE TABLERO REGULADO PISO NO 1 , SELECTOR DE 100 AMP. BARRAJE DE DISTRIBUCIÓN, 3 FASES, 5 HILOS, EN PLATINA DE COBRE CON CAPACIDAD PARA 125 AMP. | UN | 1
SUMINISTRO E INSTALACION DE CELDA BAY PASS UPS PISO 2. GABINETE METALICO AUTOSOPORTADO, USO INTERIOR, CERRAMIENTO NEMA 1. FABRICADO EN LAMINA GALVANIZADA CALIBRE 16, CON ACABADO FINAL EN PINTURA ELECTROSTATICA COLOR RAL 7035. INCLUYE, 2 TOTALIZADOR PRINCIPAL DE 100AMP, INTERRUPTOR TERMOMAGNETICO (3*80A) AUXILIAR PARA ALIMENTACION DE TABLERO REGULADO PISO NO 2 , SELECTOR DE 100 AMP. BARRAJE DE DISTRIBUCIÓN, 3 FASES, 5 HILOS, EN PLATINA DE COBRE CON CAPACIDAD PARA 150 AMP. | 16.1.19 | SUMINISTRO E INSTALACION DE CELDA BAY PASS UPS PISO 2. GABINETE METALICO AUTOSOPORTADO, USO INTERIOR, CERRAMIENTO NEMA 1. FABRICADO EN LAMINA GALVANIZADA CALIBRE 16, CON ACABADO FINAL EN PINTURA ELECTROSTATICA COLOR RAL 7035. INCLUYE, 2 TOTALIZADOR PRINCIPAL DE 100AMP, INTERRUPTOR TERMOMAGNETICO (3*80A) AUXILIAR PARA ALIMENTACION DE TABLERO REGULADO PISO NO 2 , SELECTOR DE 100 AMP. BARRAJE DE DISTRIBUCIÓN, 3 FASES, 5 HILOS, EN PLATINA DE COBRE CON CAPACIDAD PARA 150 AMP. | UN | 1
SUMINISTRO E INSTALACION DE CELDA BAY PASS UPS PISO 3. GABINETE METALICO AUTOSOPORTADO, USO INTERIOR, CERRAMIENTO NEMA 1. FABRICADO EN LAMINA GALVANIZADA CALIBRE 16, CON ACABADO FINAL EN PINTURA ELECTROSTATICA COLOR RAL 7035. INCLUYE, 2 TOTALIZADOR PRINCIPAL DE 100AMP, 2 INTERRUPTOR TERMOMAGNETICO (3*50A) AUXILIAR PARA ALIMENTACION DE 2 TABLERO REGULADO PISO NO 3 , SELECTOR DE 100 AMP. BARRAJE DE DISTRIBUCIÓN, 3 FASES, 5 HILOS, EN PLATINA DE COBRE CON CAPACIDAD PARA 150 AMP. | 16.1.20 | SUMINISTRO E INSTALACION DE CELDA BAY PASS UPS PISO 3. GABINETE METALICO AUTOSOPORTADO, USO INTERIOR, CERRAMIENTO NEMA 1. FABRICADO EN LAMINA GALVANIZADA CALIBRE 16, CON ACABADO FINAL EN PINTURA ELECTROSTATICA COLOR RAL 7035. INCLUYE, 2 TOTALIZADOR PRINCIPAL DE 100AMP, 2 INTERRUPTOR TERMOMAGNETICO (3*50A) AUXILIAR PARA ALIMENTACION DE 2 TABLERO REGULADO PISO NO 3 , SELECTOR DE 100 AMP. BARRAJE DE DISTRIBUCIÓN, 3 FASES, 5 HILOS, EN PLATINA DE COBRE CON CAPACIDAD PARA 150 AMP. | UN | 1
SUMINISTRO E INSTALACION DE CELDA BAY PASS UPS PISO 4. GABINETE METALICO AUTOSOPORTADO, USO INTERIOR, CERRAMIENTO NEMA 1. FABRICADO EN LAMINA GALVANIZADA CALIBRE 16, CON ACABADO FINAL EN PINTURA ELECTROSTATICA COLOR RAL 7035. INCLUYE, 2 TOTALIZADOR PRINCIPAL DE 100AMP, 2 INTERRUPTOR TERMOMAGNETICO (3*50A) AUXILIAR PARA ALIMENTACION DE 2 TABLERO REGULADO PISO NO 4 , SELECTOR DE 100 AMP. BARRAJE DE DISTRIBUCIÓN, 3 FASES, 5 HILOS, EN PLATINA DE COBRE CON CAPACIDAD PARA 150 AMP. | 16.1.21 | SUMINISTRO E INSTALACION DE CELDA BAY PASS UPS PISO 4. GABINETE METALICO AUTOSOPORTADO, USO INTERIOR, CERRAMIENTO NEMA 1. FABRICADO EN LAMINA GALVANIZADA CALIBRE 16, CON ACABADO FINAL EN PINTURA ELECTROSTATICA COLOR RAL 7035. INCLUYE, 2 TOTALIZADOR PRINCIPAL DE 100AMP, 2 INTERRUPTOR TERMOMAGNETICO (3*50A) AUXILIAR PARA ALIMENTACION DE 2 TABLERO REGULADO PISO NO 4 , SELECTOR DE 100 AMP. BARRAJE DE DISTRIBUCIÓN, 3 FASES, 5 HILOS, EN PLATINA DE COBRE CON CAPACIDAD PARA 150 AMP. | UN | 1
SUMINISTRO E INSTALACION DE PLANTA DE EMERGENCIA DE 500 KVA DE 440V CON CABINA | 16.1.22 | SUMINISTRO E INSTALACION DE PLANTA DE EMERGENCIA DE 500 KVA DE 440V CON CABINA | UN | 1
SUMINISTRO E INSTALACION DE CARCAMO EN CONCRETO DE 45CM (ANCHO) X 70CM(PROFUNDIDAD) | 16.1.23 | SUMINISTRO E INSTALACION DE CARCAMO EN CONCRETO DE 45CM (ANCHO) X 70CM(PROFUNDIDAD) | ML | 14
SUMINISTRO E INSTALACION DE BANDEJA TIPO MALLA DE 60CM X 80MM | 16.1.24 | SUMINISTRO E INSTALACION DE BANDEJA TIPO MALLA DE 60CM X 80MM | ML | 250
SUMINISTRO E INSTALACION DE BANDEJA TIPO MALLA DE 40CM X 80MM | 16.1.25 | SUMINISTRO E INSTALACION DE BANDEJA TIPO MALLA DE 40CM X 80MM | ML | 200
SUMINISTRO E INSTALACION DE BANDEJA TIPO MALLA DE 20CM X 80MM | 16.1.26 | SUMINISTRO E INSTALACION DE BANDEJA TIPO MALLA DE 20CM X 80MM | ML | 50
SUMINISTRO E INSTALACION DE BANDEJA TIPO MALLA DE 50CM X 80MM | 16.1.27 | SUMINISTRO E INSTALACION DE BANDEJA TIPO MALLA DE 50CM X 80MM | ML | 150
ACOMETIDAS | 16.2 | ACOMETIDAS
SUMINISTRO E INSTALACION DE ACOMETIDA DESDE TRANSFORMADOR PRINCIPAL DE 800KVA HASTA TAB GENERAL 460V, ACOMETIDA TRIFASICA CABLE N°4X500MCM THWN(F) + CABLE N° 4X500MCM THWN(N)+ 1 CABLE N° 4/0 AWG TIERRA EN TUBERIA PVC DE 2*4" | 16.2.1 | SUMINISTRO E INSTALACION DE ACOMETIDA DESDE TRANSFORMADOR PRINCIPAL DE 800KVA HASTA TAB GENERAL 460V, ACOMETIDA TRIFASICA CABLE N°4X500MCM THWN(F) + CABLE N° 4X500MCM THWN(N)+ 1 CABLE N° 4/0 AWG TIERRA EN TUBERIA PVC DE 2*4" | ML | 8
SUMINISTRO E INSTALACION DE ACOMETIDA DESDE GENERADOR DE 500KVA 440V HASTA TRANSFERENCIA AUTOMATICA 630AMP 460-266V, ACOMETIDA TRIFASICA CABLE N°3X350MCM THWN(F) + CABLE N° 3X350MCM THWN(N)+ 1 CABLE N° 2/0 AWG TIERRA EN BANDEJA | 16.2.2 | SUMINISTRO E INSTALACION DE ACOMETIDA DESDE GENERADOR DE 500KVA 440V HASTA TRANSFERENCIA AUTOMATICA 630AMP 460-266V, ACOMETIDA TRIFASICA CABLE N°3X350MCM THWN(F) + CABLE N° 3X350MCM THWN(N)+ 1 CABLE N° 2/0 AWG TIERRA EN BANDEJA | ML | 15
SUMINISTRO E INSTALACION DE ACOMETIDA DESDE TAB GENERAL 460V, HASTA BANCO DE CONDENSADORES DE 175KVAR, ACOMETIDA TRIFASICA CABLE N°1X4/0 THHWN AWG (F) + CABLE N° 1X4/0 THHWN AWG(N)+ 1 CABLE N° 2/0 AWG TIERRA EN BANDEJA PORTACABLES | 16.2.3 | SUMINISTRO E INSTALACION DE ACOMETIDA DESDE TAB GENERAL 460V, HASTA BANCO DE CONDENSADORES DE 175KVAR, ACOMETIDA TRIFASICA CABLE N°1X4/0 THHWN AWG (F) + CABLE N° 1X4/0 THHWN AWG(N)+ 1 CABLE N° 2/0 AWG TIERRA EN BANDEJA PORTACABLES | ML | 6
SUMINISTRO E INSTALACION DE ACOMETIDA DESDE TAB GENERAL 460V, HASTA TRANSFERENCIA 1 DE 630AMP, ACOMETIDA TRIFASICA CABLE N°3X350MCM THWN(F) + CABLE N° 3X350MCM THWN(N)+ 1 CABLE N° 2/0 AWG TIERRA EN BANDEJA | 16.2.4 | SUMINISTRO E INSTALACION DE ACOMETIDA DESDE TAB GENERAL 460V, HASTA TRANSFERENCIA 1 DE 630AMP, ACOMETIDA TRIFASICA CABLE N°3X350MCM THWN(F) + CABLE N° 3X350MCM THWN(N)+ 1 CABLE N° 2/0 AWG TIERRA EN BANDEJA | ML | 10
SUMINISTRO E INSTALACION DE ACOMETIDA DESDE TAB GENERAL 460V, HASTA TAB AA EXT-1, ACOMETIDA TRIFASICA CABLE N°2X350 MCM THHWN (F) + CABLE N° 2X350 MCM THHWN(N)+ 1 CABLE N° 2 AWG TIERRA EN TUB PVC DE 1*3" | 16.2.5 | SUMINISTRO E INSTALACION DE ACOMETIDA DESDE TAB GENERAL 460V, HASTA TAB AA EXT-1, ACOMETIDA TRIFASICA CABLE N°2X350 MCM THHWN (F) + CABLE N° 2X350 MCM THHWN(N)+ 1 CABLE N° 2 AWG TIERRA EN TUB PVC DE 1*3" | ML | 60
SUMINISTRO E INSTALACION DE ACOMETIDA DESDE TRANSF NO 1 BT 460-266V, HASTA TAB AA EXT-CAC, ACOMETIDA TRIFASICA CABLE N° 2/0 AWG THHWN (F) + CABLE N° 2/0 AWG THHWN(N)+ 1 CABLE N° 2 AWG TIERRA EN TUB PVC DE 1*2" | 16.2.6 | SUMINISTRO E INSTALACION DE ACOMETIDA DESDE TRANSF NO 1 BT 460-266V, HASTA TAB AA EXT-CAC, ACOMETIDA TRIFASICA CABLE N° 2/0 AWG THHWN (F) + CABLE N° 2/0 AWG THHWN(N)+ 1 CABLE N° 2 AWG TIERRA EN TUB PVC DE 1*2" | ML | 125
SUMINISTRO E INSTALACION DE ACOMETIDA DESDE TRANSF NO 1 BT 460-266V, HASTA TAB AA EXT P2, ACOMETIDA TRIFASICA CABLE N° 4/0 AWG THHWN (F) + CABLE N° 4/0 AWG THHWN(N)+ 1 CABLE N° 1/0 AWG TIERRA EN TUB PVC DE 1*3" | 16.2.7 | SUMINISTRO E INSTALACION DE ACOMETIDA DESDE TRANSF NO 1 BT 460-266V, HASTA TAB AA EXT P2, ACOMETIDA TRIFASICA CABLE N° 4/0 AWG THHWN (F) + CABLE N° 4/0 AWG THHWN(N)+ 1 CABLE N° 1/0 AWG TIERRA EN TUB PVC DE 1*3" | ML | 60
SUMINISTRO E INSTALACION DE ACOMETIDA DESDE GAB GENERAL BT 460-266V, HASTA TRANSFORMADOR BAJA-BAJA 75KVA, ACOMETIDA TRIFASICA CABLE N° 2 AWG THHWN (F) + CABLE N° 2 AWG THHWN(N)+ 1 CABLE N° 4 AWG TIERRA EN CARCAMO | 16.2.8 | SUMINISTRO E INSTALACION DE ACOMETIDA DESDE GAB GENERAL BT 460-266V, HASTA TRANSFORMADOR BAJA-BAJA 75KVA, ACOMETIDA TRIFASICA CABLE N° 2 AWG THHWN (F) + CABLE N° 2 AWG THHWN(N)+ 1 CABLE N° 4 AWG TIERRA EN CARCAMO | ML | 12
SUMINISTRO E INSTALACION DE ACOMETIDA DESDE TRANSF NO 1 BT 460-266V, HASTA ASCENSOR 1, ACOMETIDA TRIFASICA CABLE N° 8 AWG THHWN (F) + CABLE N° 8 AWG THHWN(N)+ 1 CABLE N° 8 AWG TIERRA EN TUB PVC DE 1*1" | 16.2.9 | SUMINISTRO E INSTALACION DE ACOMETIDA DESDE TRANSF NO 1 BT 460-266V, HASTA ASCENSOR 1, ACOMETIDA TRIFASICA CABLE N° 8 AWG THHWN (F) + CABLE N° 8 AWG THHWN(N)+ 1 CABLE N° 8 AWG TIERRA EN TUB PVC DE 1*1" | ML | 90
SUMINISTRO E INSTALACION DE ACOMETIDA DESDE TRANSF NO 1 BT 460-266V, HASTA MONTACARGA, ACOMETIDA TRIFASICA CABLE N° 8 AWG THHWN (F) + CABLE N° 8 AWG THHWN(N)+ 1 CABLE N° 8 AWG TIERRA EN TUB PVC DE 1*1" | 16.2.10 | SUMINISTRO E INSTALACION DE ACOMETIDA DESDE TRANSF NO 1 BT 460-266V, HASTA MONTACARGA, ACOMETIDA TRIFASICA CABLE N° 8 AWG THHWN (F) + CABLE N° 8 AWG THHWN(N)+ 1 CABLE N° 8 AWG TIERRA EN TUB PVC DE 1*1" | ML | 70
SUMINISTRO E INSTALACION DE ACOMETIDA DESDE TRANSF NO 1 BT 460-266V, HASTA TRANSFORMADOR BAJA-BAJA 300KVA, ACOMETIDA TRIFASICA CABLE N°2X250 MCM THHWN (F) + CABLE N° 2X250 MCM THHWN(N)+ 1 CABLE N° 2 AWG TIERRA EN CARCAMO | 16.2.11 | SUMINISTRO E INSTALACION DE ACOMETIDA DESDE TRANSF NO 1 BT 460-266V, HASTA TRANSFORMADOR BAJA-BAJA 300KVA, ACOMETIDA TRIFASICA CABLE N°2X250 MCM THHWN (F) + CABLE N° 2X250 MCM THHWN(N)+ 1 CABLE N° 2 AWG TIERRA EN CARCAMO | ML | 8
SUMINISTRO E INSTALACION DE ACOMETIDA DESDE TRANSFORMADOR BAJA BAJA DE 300KVA, HASTA GAB TRANSFORMADOR BAJA- BAJA 300KVA ACOMETIDA TRIFASICA CABLE N°3X500MCM THWN(F) + CABLE N°3X500MCM THWN(N)+ 1 CABLE N° 2 AWG TIERRA EN BANDEJA PORTACABLES | 16.2.12 | SUMINISTRO E INSTALACION DE ACOMETIDA DESDE TRANSFORMADOR BAJA BAJA DE 300KVA, HASTA GAB TRANSFORMADOR BAJA- BAJA 300KVA ACOMETIDA TRIFASICA CABLE N°3X500MCM THWN(F) + CABLE N°3X500MCM THWN(N)+ 1 CABLE N° 2 AWG TIERRA EN BANDEJA PORTACABLES | ML | 12
SUMINISTRO E INSTALACION DE ACOMETIDA DESDE TG-TRAFO 300KVA HASTA ML P1 , ACOMETIDA TRIFASICA CABLE N°2X350MCM THWN(F) + 2X350MCM THWN(N)+1 CABLE N° 2 AWG TIERRA EN N TUB PVC DE 1*3" | 16.2.13 | SUMINISTRO E INSTALACION DE ACOMETIDA DESDE TG-TRAFO 300KVA HASTA ML P1 , ACOMETIDA TRIFASICA CABLE N°2X350MCM THWN(F) + 2X350MCM THWN(N)+1 CABLE N° 2 AWG TIERRA EN N TUB PVC DE 1*3" | ML | 60
SUMINISTRO E INSTALACION DE ACOMETIDA DESDE TG-TRAFO 75KVA HASTA BLINDOBARRA 250A, ACOMETIDA TRIFASICA CABLE N°1X 4/0 AWG THWN(F) + 1X 4/0 AWG THWN(N) +1 CABLE N° 2 AWG TIERRA EN TUBO PVC 1*3" | 16.2.14 | SUMINISTRO E INSTALACION DE ACOMETIDA DESDE TG-TRAFO 75KVA HASTA BLINDOBARRA 250A, ACOMETIDA TRIFASICA CABLE N°1X 4/0 AWG THWN(F) + 1X 4/0 AWG THWN(N) +1 CABLE N° 2 AWG TIERRA EN TUBO PVC 1*3" | ML | 60
SUMINISTRO E INSTALACION DE ACOMETIDA DESDE TG-TRAFO 75KVA HASTA TAB CAC T, ACOMETIDA TRIFASICA CABLE N°1X2 AWG THWN(F) + 1X2 AWG THWN(N) +1 CABLE N° 4 AWG TIERRA EN TUBO PVC 1*2" | 16.2.15 | SUMINISTRO E INSTALACION DE ACOMETIDA DESDE TG-TRAFO 75KVA HASTA TAB CAC T, ACOMETIDA TRIFASICA CABLE N°1X2 AWG THWN(F) + 1X2 AWG THWN(N) +1 CABLE N° 4 AWG TIERRA EN TUBO PVC 1*2" | ML | 125
SUMINISTRO E INSTALACION DE ACOMETIDA DESDE TG-TRAFO 300KVA HASTA TAB GARITA, ACOMETIDA TRIFASICA CABLE N°1X8 AWG THWN(F) + 1X8 AWG THWN(N) +1 CABLE N° 8 AWG TIERRA EN TUBO PVC 1" | 16.2.16 | SUMINISTRO E INSTALACION DE ACOMETIDA DESDE TG-TRAFO 300KVA HASTA TAB GARITA, ACOMETIDA TRIFASICA CABLE N°1X8 AWG THWN(F) + 1X8 AWG THWN(N) +1 CABLE N° 8 AWG TIERRA EN TUBO PVC 1" | ML | 35
SUMINISTRO E INSTALACION DE ACOMETIDA DESDE TG-TRAFO 300KVA HASTA TAB GUARDIA, ACOMETIDA TRIFASICA CABLE N°1X8 AWG THWN(F) + 1X8 AWG THWN(N) +1 CABLE N° 8 AWG TIERRA EN TUBO PVC 1" | 16.2.17 | SUMINISTRO E INSTALACION DE ACOMETIDA DESDE TG-TRAFO 300KVA HASTA TAB GUARDIA, ACOMETIDA TRIFASICA CABLE N°1X8 AWG THWN(F) + 1X8 AWG THWN(N) +1 CABLE N° 8 AWG TIERRA EN TUBO PVC 1" | ML | 65
SUMINISTRO E INSTALACION DE ACOMETIDA DESDE TG-TRAFO 300KVA HASTA MLCAC, ACOMETIDA TRIFASICA CABLE N°1X4/0 AWG THWN(F) + 1X4/0 AWG THWN(N) +1 CABLE N° 2 AWG TIERRA EN TUBO PVC 3" | 16.2.18 | SUMINISTRO E INSTALACION DE ACOMETIDA DESDE TG-TRAFO 300KVA HASTA MLCAC, ACOMETIDA TRIFASICA CABLE N°1X4/0 AWG THWN(F) + 1X4/0 AWG THWN(N) +1 CABLE N° 2 AWG TIERRA EN TUBO PVC 3" | ML | 125
SUMINISTRO E INSTALACION DE ACOMETIDA DESDE TG-TRAFO 75KVA HASTA TAB-BAP1A-AA1, ACOMETIDA TRIFASICA CABLE N°1X8 AWG THWN(F) + 1X8 AWG THWN(N) +1 CABLE N° 8 AWG TIERRA EN TUBO PVC 1" | 16.2.19 | SUMINISTRO E INSTALACION DE ACOMETIDA DESDE TG-TRAFO 75KVA HASTA TAB-BAP1A-AA1, ACOMETIDA TRIFASICA CABLE N°1X8 AWG THWN(F) + 1X8 AWG THWN(N) +1 CABLE N° 8 AWG TIERRA EN TUBO PVC 1" | ML | 60
SUMINISTRO E INSTALACION DE ACOMETIDA DESDE TG-TRAFO 75KVA HASTA TAB-BAP1A-AA2, ACOMETIDA TRIFASICA CABLE N°1X8 AWG THWN(F) + 1X8 AWG THWN(N) +1 CABLE N° 8 AWG TIERRA EN TUBO PVC 1" | 16.2.20 | SUMINISTRO E INSTALACION DE ACOMETIDA DESDE TG-TRAFO 75KVA HASTA TAB-BAP1A-AA2, ACOMETIDA TRIFASICA CABLE N°1X8 AWG THWN(F) + 1X8 AWG THWN(N) +1 CABLE N° 8 AWG TIERRA EN TUBO PVC 1" | ML | 60
SUMINISTRO E INSTALACION DE ACOMETIDA DESDE TG-TRAFO 75KVA HASTA TAB BAP1A-T1 , ACOMETIDA TRIFASICA CABLE N°1X4 AWG THWN(F) + 1X4 AWG THWN(N) +1 CABLE N° 8 AWG TIERRA EN TUBO PVC 1 1/2" | 16.2.21 | SUMINISTRO E INSTALACION DE ACOMETIDA DESDE TG-TRAFO 75KVA HASTA TAB BAP1A-T1 , ACOMETIDA TRIFASICA CABLE N°1X4 AWG THWN(F) + 1X4 AWG THWN(N) +1 CABLE N° 8 AWG TIERRA EN TUBO PVC 1 1/2" | ML | 60
SUMINISTRO E INSTALACION DE ACOMETIDA DE SISTEMA VRF-01 EN CUBIERTA EXTERIOR DESDE TAB AA EXT-1 HASTA EQUIPO, 1 CABLE N° 2AWG THWN -( FASE ) + 1 CABLE N° 6 AWG TIERRA TUB EMT 2" | 16.2.22 | SUMINISTRO E INSTALACION DE ACOMETIDA DE SISTEMA VRF-01 EN CUBIERTA EXTERIOR DESDE TAB AA EXT-1 HASTA EQUIPO, 1 CABLE N° 2AWG THWN -( FASE ) + 1 CABLE N° 6 AWG TIERRA TUB EMT 2" | ML | 25
SUMINISTRO E INSTALACION DE ACOMETIDA DE SISTEMA VRF-02 EN CUBIERTA EXTERIOR DESDE TAB AA EXT-1 HASTA EQUIPO, 1 CABLE N° 2AWG THWN -( FASE ) + 1 CABLE N° 6 AWG TIERRA TUB EMT 2" | 16.2.23 | SUMINISTRO E INSTALACION DE ACOMETIDA DE SISTEMA VRF-02 EN CUBIERTA EXTERIOR DESDE TAB AA EXT-1 HASTA EQUIPO, 1 CABLE N° 2AWG THWN -( FASE ) + 1 CABLE N° 6 AWG TIERRA TUB EMT 2" | ML | 25
SUMINISTRO E INSTALACION DE ACOMETIDA DE SISTEMA VRF-05 EN CUBIERTA EXTERIOR DESDE TAB AA EXT-1 HASTA EQUIPO, 1 CABLE N° 2AWG THWN -( FASE ) + 1 CABLE N° 6 AWG TIERRA TUB EMT 2" | 16.2.24 | SUMINISTRO E INSTALACION DE ACOMETIDA DE SISTEMA VRF-05 EN CUBIERTA EXTERIOR DESDE TAB AA EXT-1 HASTA EQUIPO, 1 CABLE N° 2AWG THWN -( FASE ) + 1 CABLE N° 6 AWG TIERRA TUB EMT 2" | ML | 25
SUMINISTRO E INSTALACION DE ACOMETIDA DE SISTEMA VRF-06 EN CUBIERTA EXTERIOR DESDE TAB AA EXT-1 HASTA EQUIPO, 1 CABLE N° 2AWG THWN -( FASE ) + 1 CABLE N° 6 AWG TIERRA TUB EMT 2" | 16.2.25 | SUMINISTRO E INSTALACION DE ACOMETIDA DE SISTEMA VRF-06 EN CUBIERTA EXTERIOR DESDE TAB AA EXT-1 HASTA EQUIPO, 1 CABLE N° 2AWG THWN -( FASE ) + 1 CABLE N° 6 AWG TIERRA TUB EMT 2" | ML | 25
SUMINISTRO E INSTALACION DE ACOMETIDA DE SISTEMA VRF-09 EN CUBIERTA EXTERIOR DESDE TAB AA EXT-1 HASTA EQUIPO, 1 CABLE N° 2AWG THWN -( FASE ) + 1 CABLE N° 6 AWG TIERRA TUB EMT 2" | 16.2.26 | SUMINISTRO E INSTALACION DE ACOMETIDA DE SISTEMA VRF-09 EN CUBIERTA EXTERIOR DESDE TAB AA EXT-1 HASTA EQUIPO, 1 CABLE N° 2AWG THWN -( FASE ) + 1 CABLE N° 6 AWG TIERRA TUB EMT 2" | ML | 25
SUMINISTRO E INSTALACION DE ACOMETIDA DE SISTEMA VRF-10 EN CUBIERTA EXTERIOR DESDE TAB AA EXT-1 HASTA EQUIPO, 1 CABLE N° 2AWG THWN -( FASE ) + 1 CABLE N° 6 AWG TIERRA TUB EMT 2" | 16.2.27 | SUMINISTRO E INSTALACION DE ACOMETIDA DE SISTEMA VRF-10 EN CUBIERTA EXTERIOR DESDE TAB AA EXT-1 HASTA EQUIPO, 1 CABLE N° 2AWG THWN -( FASE ) + 1 CABLE N° 6 AWG TIERRA TUB EMT 2" | ML | 25
SUMINISTRO E INSTALACION DE ACOMETIDA DE SISTEMA VRF-13 EN CUBIERTA EXTERIOR DESDE TAB AA EXT-1 HASTA EQUIPO, 1 CABLE N° 2AWG THWN -( FASE ) + 1 CABLE N° 6 AWG TIERRA TUB EMT 2" | 16.2.28 | SUMINISTRO E INSTALACION DE ACOMETIDA DE SISTEMA VRF-13 EN CUBIERTA EXTERIOR DESDE TAB AA EXT-1 HASTA EQUIPO, 1 CABLE N° 2AWG THWN -( FASE ) + 1 CABLE N° 6 AWG TIERRA TUB EMT 2" | ML | 25
SUMINISTRO E INSTALACION DE ACOMETIDA DE SISTEMA VRF-14 EN CUBIERTA EXTERIOR DESDE TAB AA EXT-1 HASTA EQUIPO, 1 CABLE N° 2AWG THWN -( FASE ) + 1 CABLE N° 6 AWG TIERRA TUB EMT 2" | 16.2.29 | SUMINISTRO E INSTALACION DE ACOMETIDA DE SISTEMA VRF-14 EN CUBIERTA EXTERIOR DESDE TAB AA EXT-1 HASTA EQUIPO, 1 CABLE N° 2AWG THWN -( FASE ) + 1 CABLE N° 6 AWG TIERRA TUB EMT 2" | ML | 25
SUMINISTRO E INSTALACION DE ACOMETIDA DE SISTEMA VRF-03 EN CUBIERTA EXTERIOR DESDE TAB AA EXT-2 HASTA EQUIPO, 1 CABLE N° 1/0AWG THWN -( FASE ) + 1 CABLE N° 6 AWG TIERRA TUB EMT 2" | 16.2.30 | SUMINISTRO E INSTALACION DE ACOMETIDA DE SISTEMA VRF-03 EN CUBIERTA EXTERIOR DESDE TAB AA EXT-2 HASTA EQUIPO, 1 CABLE N° 1/0AWG THWN -( FASE ) + 1 CABLE N° 6 AWG TIERRA TUB EMT 2" | ML | 25
SUMINISTRO E INSTALACION DE ACOMETIDA DE SISTEMA VRF-07 EN CUBIERTA EXTERIOR DESDE TAB AA EXT-2 HASTA EQUIPO, 1 CABLE N° 1/0AWG THWN -( FASE ) + 1 CABLE N° 6 AWG TIERRA TUB EMT 2" | 16.2.31 | SUMINISTRO E INSTALACION DE ACOMETIDA DE SISTEMA VRF-07 EN CUBIERTA EXTERIOR DESDE TAB AA EXT-2 HASTA EQUIPO, 1 CABLE N° 1/0AWG THWN -( FASE ) + 1 CABLE N° 6 AWG TIERRA TUB EMT 2" | ML | 25
SUMINISTRO E INSTALACION DE ACOMETIDA DE SISTEMA VRF-11 EN CUBIERTA EXTERIOR DESDE TAB AA EXT-2 HASTA EQUIPO, 1 CABLE N° 1/0AWG THWN -( FASE ) + 1 CABLE N° 6 AWG TIERRA TUB EMT 2" | 16.2.32 | SUMINISTRO E INSTALACION DE ACOMETIDA DE SISTEMA VRF-11 EN CUBIERTA EXTERIOR DESDE TAB AA EXT-2 HASTA EQUIPO, 1 CABLE N° 1/0AWG THWN -( FASE ) + 1 CABLE N° 6 AWG TIERRA TUB EMT 2" | ML | 25
SUMINISTRO E INSTALACION DE ACOMETIDA DE SISTEMA VRF-15 EN CUBIERTA EXTERIOR DESDE TAB AA EXT-2 HASTA EQUIPO, 1 CABLE N° 1/0AWG THWN -( FASE ) + 1 CABLE N° 6 AWG TIERRA TUB EMT 2" | 16.2.33 | SUMINISTRO E INSTALACION DE ACOMETIDA DE SISTEMA VRF-15 EN CUBIERTA EXTERIOR DESDE TAB AA EXT-2 HASTA EQUIPO, 1 CABLE N° 1/0AWG THWN -( FASE ) + 1 CABLE N° 6 AWG TIERRA TUB EMT 2" | ML | 25
SUMINISTRO E INSTALACION DE ACOMETIDA DESDE CAJA DE DERIVACION BB250 PISO 2 HASTA ML TNP2 , EN 1 CABLE N° 6 AWG THWN -( FASE ) + 1 CABLE N° 6 AWG THWN -( NEUTRO )+1 CABLE N° 8 AWG TIERRA CORAZA FLEXIBLE 1 1/2" | 16.2.34 | SUMINISTRO E INSTALACION DE ACOMETIDA DESDE CAJA DE DERIVACION BB250 PISO 2 HASTA ML TNP2 , EN 1 CABLE N° 6 AWG THWN -( FASE ) + 1 CABLE N° 6 AWG THWN -( NEUTRO )+1 CABLE N° 8 AWG TIERRA CORAZA FLEXIBLE 1 1/2" | ML | 8
SUMINISTRO E INSTALACION DE ACOMETIDA DESDE CAJA DE DERIVACION BB250 PISO 3 HASTA ML TNP3, EN 1 CABLE N° 4 AWG THWN -( FASE ) + 1 CABLE N° 4 AWG THWN -( NEUTRO )+1 CABLE N° 8 AWG TIERRA CORAZA FLEXIBLE 1" | 16.2.35 | SUMINISTRO E INSTALACION DE ACOMETIDA DESDE CAJA DE DERIVACION BB250 PISO 3 HASTA ML TNP3, EN 1 CABLE N° 4 AWG THWN -( FASE ) + 1 CABLE N° 4 AWG THWN -( NEUTRO )+1 CABLE N° 8 AWG TIERRA CORAZA FLEXIBLE 1" | ML | 8
SUMINISTRO E INSTALACION DE ACOMETIDA DESDE CAJA DE DERIVACION BB250 PISO 4 HASTA ML TNP4, EN 1 CABLE N° 4 AWG THWN -( FASE ) + 1 CABLE N° 4 AWG THWN -( NEUTRO )+1 CABLE N° 8 AWG TIERRA CORAZA FLEXIBLE 1" | 16.2.36 | SUMINISTRO E INSTALACION DE ACOMETIDA DESDE CAJA DE DERIVACION BB250 PISO 4 HASTA ML TNP4, EN 1 CABLE N° 4 AWG THWN -( FASE ) + 1 CABLE N° 4 AWG THWN -( NEUTRO )+1 CABLE N° 8 AWG TIERRA CORAZA FLEXIBLE 1" | ML | 8
SUMINISTRO E INSTALACION DE ACOMETIDA DESDE CAJA DE DERIVACION BB460 PISO 2 HASTA MLCT P2, EN 1 CABLE N° 4/0 AWG THWN -( FASE ) + 1 CABLE N° 4/0 AWG THWN -( NEUTRO )+1 CABLE N° 2 AWG TIERRA CORAZA FLEXIBLE 3" | 16.2.37 | SUMINISTRO E INSTALACION DE ACOMETIDA DESDE CAJA DE DERIVACION BB460 PISO 2 HASTA MLCT P2, EN 1 CABLE N° 4/0 AWG THWN -( FASE ) + 1 CABLE N° 4/0 AWG THWN -( NEUTRO )+1 CABLE N° 2 AWG TIERRA CORAZA FLEXIBLE 3" | ML | 8
SUMINISTRO E INSTALACION DE ACOMETIDA DESDE CAJA DE DERIVACION BB460 PISO 3 HASTA ML CTP3, EN 1 CABLE N° 1/0AWG THWN -( FASE ) + 1 CABLE N° 1/0AWG THWN -( NEUTRO )+1 CABLE N° 2 AWG TIERRA CORAZA FLEXIBLE 3" | 16.2.38 | SUMINISTRO E INSTALACION DE ACOMETIDA DESDE CAJA DE DERIVACION BB460 PISO 3 HASTA ML CTP3, EN 1 CABLE N° 1/0AWG THWN -( FASE ) + 1 CABLE N° 1/0AWG THWN -( NEUTRO )+1 CABLE N° 2 AWG TIERRA CORAZA FLEXIBLE 3" | ML | 8
SUMINISTRO E INSTALACION DE ACOMETIDA DESDE CAJA DE DERIVACION BB460 PISO 4 HASTA ML CTP4, EN 1 CABLE N° 1/0AWG THWN -( FASE ) + 1 CABLE N° 1/0 AWG THWN -( NEUTRO )+1 CABLE N° 2 AWG TIERRA CORAZA FLEXIBLE 3" | 16.2.39 | SUMINISTRO E INSTALACION DE ACOMETIDA DESDE CAJA DE DERIVACION BB460 PISO 4 HASTA ML CTP4, EN 1 CABLE N° 1/0AWG THWN -( FASE ) + 1 CABLE N° 1/0 AWG THWN -( NEUTRO )+1 CABLE N° 2 AWG TIERRA CORAZA FLEXIBLE 3" | ML | 8
SUMINISTRO E INSTALACION DE ACOMETIDA DESDE CAJA DE DERIVACION BB250 PISO 4 HASTA TAB AAEXTP2, EN 1 CABLE N° 4/0AWG THWN -( FASE ) + 1 CABLE N° 4/0 AWG THWN -( NEUTRO )+1 CABLE N° 2 AWG TIERRA CORAZA FLEXIBLE 3" | 16.2.40 | SUMINISTRO E INSTALACION DE ACOMETIDA DESDE CAJA DE DERIVACION BB250 PISO 4 HASTA TAB AAEXTP2, EN 1 CABLE N° 4/0AWG THWN -( FASE ) + 1 CABLE N° 4/0 AWG THWN -( NEUTRO )+1 CABLE N° 2 AWG TIERRA CORAZA FLEXIBLE 3" | ML | 8
SUMINISTRO E INSTALACION DE ACOMETIDA DESDE CAJA DE DERIVACION BB630 PISO 4 HASTA TAG AA EXT1, EN ACOMETIDA TRIFASICA CABLE N°2X350 MCM THHWN (F) + CABLE N° 2X350 MCM THHWN(N)+ 1 CABLE N° 2 AWG TIERRA EN TCORAZA 3" | 16.2.41 | SUMINISTRO E INSTALACION DE ACOMETIDA DESDE CAJA DE DERIVACION BB630 PISO 4 HASTA TAG AA EXT1, EN ACOMETIDA TRIFASICA CABLE N°2X350 MCM THHWN (F) + CABLE N° 2X350 MCM THHWN(N)+ 1 CABLE N° 2 AWG TIERRA EN TCORAZA 3" | ML | 8
SUMINISTRO E INSTALACION DE ACOMETIDA DESDE MLP1, HASTA TAB BAP1A-L1 EN 1 CABLE N° 8AWG THWN -( FASE ) + 1 CABLE N° 8AWG THWN -( NEUTRO )+1 CABLE N° 8 AWG TIERRA EN TUB EMT 1" | 16.2.42 | SUMINISTRO E INSTALACION DE ACOMETIDA DESDE MLP1, HASTA TAB BAP1A-L1 EN 1 CABLE N° 8AWG THWN -( FASE ) + 1 CABLE N° 8AWG THWN -( NEUTRO )+1 CABLE N° 8 AWG TIERRA EN TUB EMT 1" | ML | 8
SUMINISTRO E INSTALACION DE ACOMETIDA DESDE MLP1, HASTA TAB BAP1A-ZCP1 EN 1 CABLE N° 8AWG THWN -( FASE ) + 1 CABLE N° 8AWG THWN -( NEUTRO )+1 CABLE N° 8 AWG TIERRA EN TUB EMT 1" | 16.2.43 | SUMINISTRO E INSTALACION DE ACOMETIDA DESDE MLP1, HASTA TAB BAP1A-ZCP1 EN 1 CABLE N° 8AWG THWN -( FASE ) + 1 CABLE N° 8AWG THWN -( NEUTRO )+1 CABLE N° 8 AWG TIERRA EN TUB EMT 1" | ML | 8
SUMINISTRO E INSTALACION DE ACOMETIDA DESDE MLP1, HASTA UPS 20KVA EN 1 CABLE N° 1/0AWG THWN LIBRE DE HALOGENO-( FASE ) + 1 CABLE N° 1/0AWG THWN LIBRE DE HALOGENO-( NEUTRO )+1 CABLE N° 4 AWG TIERRA EN BANDEJA PORTA CABLE | 16.2.44 | SUMINISTRO E INSTALACION DE ACOMETIDA DESDE MLP1, HASTA UPS 20KVA EN 1 CABLE N° 1/0AWG THWN LIBRE DE HALOGENO-( FASE ) + 1 CABLE N° 1/0AWG THWN LIBRE DE HALOGENO-( NEUTRO )+1 CABLE N° 4 AWG TIERRA EN BANDEJA PORTA CABLE | ML | 40
SUMINISTRO E INSTALACION DE ACOMETIDA DESDE MLP1, HASTA BB460A EN 1 CABLE N° 2X350MCM(F) + 1 CABLE N° 2X350MCM(N)+1 CABLE N° 2 AWG TIERRA EN BANDEJA POTA CABLES | 16.2.45 | SUMINISTRO E INSTALACION DE ACOMETIDA DESDE MLP1, HASTA BB460A EN 1 CABLE N° 2X350MCM(F) + 1 CABLE N° 2X350MCM(N)+1 CABLE N° 2 AWG TIERRA EN BANDEJA POTA CABLES | ML | 8
SUMINISTRO E INSTALACION DE ACOMETIDA DESDE MLCT P2, HASTA TAB-BAP2A-L1 EN 1 CABLE N° 8AWG THWN -( FASE ) + 1 CABLE N° 8AWG THWN -( NEUTRO )+1 CABLE N° 8 AWG TIERRA EN TUB EMT 1" | 16.2.46 | SUMINISTRO E INSTALACION DE ACOMETIDA DESDE MLCT P2, HASTA TAB-BAP2A-L1 EN 1 CABLE N° 8AWG THWN -( FASE ) + 1 CABLE N° 8AWG THWN -( NEUTRO )+1 CABLE N° 8 AWG TIERRA EN TUB EMT 1" | ML | 8
SUMINISTRO E INSTALACION DE ACOMETIDA DESDE MLCT2-P2A, HASTA TAB-BAP2A-AA1 EN 1 CABLE N° 8AWG THWN -( FASE ) + 1 CABLE N° 8AWG THWN -( NEUTRO )+1 CABLE N° 8 AWG TIERRA EN TUB EMT 1" | 16.2.47 | SUMINISTRO E INSTALACION DE ACOMETIDA DESDE MLCT2-P2A, HASTA TAB-BAP2A-AA1 EN 1 CABLE N° 8AWG THWN -( FASE ) + 1 CABLE N° 8AWG THWN -( NEUTRO )+1 CABLE N° 8 AWG TIERRA EN TUB EMT 1" | ML | 8
SUMINISTRO E INSTALACION DE ACOMETIDA DESDE MLCT2-P2A, HASTA TAB-BAP2A-AA2 EN 1 CABLE N° 8 AWG THWN -( FASE ) + 1 CABLE N° 8 AWG THWN -( NEUTRO )+1 CABLE N° 8 AWG TIERRA EN TUB EMT 1" | 16.2.48 | SUMINISTRO E INSTALACION DE ACOMETIDA DESDE MLCT2-P2A, HASTA TAB-BAP2A-AA2 EN 1 CABLE N° 8 AWG THWN -( FASE ) + 1 CABLE N° 8 AWG THWN -( NEUTRO )+1 CABLE N° 8 AWG TIERRA EN TUB EMT 1" | ML | 8
SUMINISTRO E INSTALACION DE ACOMETIDA DESDE MLCT2-P2A, HASTA TAB-BAP2A-ZC EN 1 CABLE N° 8 AWG THWN -( FASE ) + 1 CABLE N° 8 AWG THWN -( NEUTRO )+1 CABLE N° 8 AWG TIERRA EN TUB EMT 1" | 16.2.49 | SUMINISTRO E INSTALACION DE ACOMETIDA DESDE MLCT2-P2A, HASTA TAB-BAP2A-ZC EN 1 CABLE N° 8 AWG THWN -( FASE ) + 1 CABLE N° 8 AWG THWN -( NEUTRO )+1 CABLE N° 8 AWG TIERRA EN TUB EMT 1" | ML | 8
SUMINISTRO E INSTALACION DE ACOMETIDA DESDE MLCT P2, HASTA UPS 30KVA EN 1 CABLE N° 2/0AWG THWN LIBRE DE HALOGENO-( FASE ) + 1 CABLE N° 2/0AWG THWN LIBRE DE HALOGENO-( NEUTRO )+1 CABLE N° 4 AWG TIERRA EN BANDEJA PORTA CABLE | 16.2.50 | SUMINISTRO E INSTALACION DE ACOMETIDA DESDE MLCT P2, HASTA UPS 30KVA EN 1 CABLE N° 2/0AWG THWN LIBRE DE HALOGENO-( FASE ) + 1 CABLE N° 2/0AWG THWN LIBRE DE HALOGENO-( NEUTRO )+1 CABLE N° 4 AWG TIERRA EN BANDEJA PORTA CABLE | ML | 40
SUMINISTRO E INSTALACION DE ACOMETIDA DESDE MLP1, HASTA DATACENTER EN 1 CABLE N° 2/0AWG THWN LIBRE DE HALOGENO-( FASE ) + 1 CABLE N° 2/0AWG THWN LIBRE DE HALOGENO-( NEUTRO )+1 CABLE N° 4 AWG TIERRA EN BANDEJA PORTA CABLE | 16.2.51 | SUMINISTRO E INSTALACION DE ACOMETIDA DESDE MLP1, HASTA DATACENTER EN 1 CABLE N° 2/0AWG THWN LIBRE DE HALOGENO-( FASE ) + 1 CABLE N° 2/0AWG THWN LIBRE DE HALOGENO-( NEUTRO )+1 CABLE N° 4 AWG TIERRA EN BANDEJA PORTA CABLE | ML | 45
SUMINISTRO E INSTALACION DE ACOMETIDA DESDE ML CTP3, HASTA TAB-BAP3A-ZC1 EN 1 CABLE N° 8AWG THWN -( FASE ) + 1 CABLE N° 8AWG THWN -( NEUTRO )+1 CABLE N° 8 AWG TIERRA EN TUB EMT 1" | 16.2.52 | SUMINISTRO E INSTALACION DE ACOMETIDA DESDE ML CTP3, HASTA TAB-BAP3A-ZC1 EN 1 CABLE N° 8AWG THWN -( FASE ) + 1 CABLE N° 8AWG THWN -( NEUTRO )+1 CABLE N° 8 AWG TIERRA EN TUB EMT 1" | ML | 8
SUMINISTRO E INSTALACION DE ACOMETIDA DESDE ML CTP3, HASTA TAB-BAP3A-L1 EN 1 CABLE N° 8AWG THWN -( FASE ) + 1 CABLE N° 8AWG THWN -( NEUTRO )+1 CABLE N° 8 AWG TIERRA EN TUB EMT 1" | 16.2.53 | SUMINISTRO E INSTALACION DE ACOMETIDA DESDE ML CTP3, HASTA TAB-BAP3A-L1 EN 1 CABLE N° 8AWG THWN -( FASE ) + 1 CABLE N° 8AWG THWN -( NEUTRO )+1 CABLE N° 8 AWG TIERRA EN TUB EMT 1" | ML | 8
SUMINISTRO E INSTALACION DE ACOMETIDA DESDE ML TNP3, HASTA TAB-BAP3A-AA1 EN 1 CABLE N° 8AWG THWN -( FASE ) + 1 CABLE N° 8AWG THWN -( NEUTRO )+1 CABLE N° 8 AWG TIERRA EN TUB EMT 1" | 16.2.54 | SUMINISTRO E INSTALACION DE ACOMETIDA DESDE ML TNP3, HASTA TAB-BAP3A-AA1 EN 1 CABLE N° 8AWG THWN -( FASE ) + 1 CABLE N° 8AWG THWN -( NEUTRO )+1 CABLE N° 8 AWG TIERRA EN TUB EMT 1" | ML | 8
SUMINISTRO E INSTALACION DE ACOMETIDA DESDE ML TNP3, HASTA TAB-BAP3A-T1 EN 1 CABLE N° 8 AWG THWN -( FASE ) + 1 CABLE N° 8 AWG THWN -( NEUTRO )+1 CABLE N° 8 AWG TIERRA EN TUB EMT 1" | 16.2.55 | SUMINISTRO E INSTALACION DE ACOMETIDA DESDE ML TNP3, HASTA TAB-BAP3A-T1 EN 1 CABLE N° 8 AWG THWN -( FASE ) + 1 CABLE N° 8 AWG THWN -( NEUTRO )+1 CABLE N° 8 AWG TIERRA EN TUB EMT 1" | ML | 8
SUMINISTRO E INSTALACION DE ACOMETIDA DESDE ML TNP3, HASTA TAB-BAP3A-AA2 EN 1 CABLE N° 8AWG THWN -( FASE ) + 1 CABLE N° 8AWG THWN -( NEUTRO )+1 CABLE N° 8 AWG TIERRA EN TUB EMT 1" | 16.2.56 | SUMINISTRO E INSTALACION DE ACOMETIDA DESDE ML TNP3, HASTA TAB-BAP3A-AA2 EN 1 CABLE N° 8AWG THWN -( FASE ) + 1 CABLE N° 8AWG THWN -( NEUTRO )+1 CABLE N° 8 AWG TIERRA EN TUB EMT 1" | ML | 8
SUMINISTRO E INSTALACION DE ACOMETIDA DESDE ML CTP4, HASTA TAB-BAP4A-ZC1 EN 1 CABLE N° 8AWG THWN -( FASE ) + 1 CABLE N° 8AWG THWN -( NEUTRO )+1 CABLE N° 8 AWG TIERRA EN TUB EMT 1" | 16.2.57 | SUMINISTRO E INSTALACION DE ACOMETIDA DESDE ML CTP4, HASTA TAB-BAP4A-ZC1 EN 1 CABLE N° 8AWG THWN -( FASE ) + 1 CABLE N° 8AWG THWN -( NEUTRO )+1 CABLE N° 8 AWG TIERRA EN TUB EMT 1" | ML | 8
SUMINISTRO E INSTALACION DE ACOMETIDA DESDE ML CTP4, HASTA TAB-BAP4A-L1 EN 1 CABLE N° 8AWG THWN -( FASE ) + 1 CABLE N° 8AWG THWN -( NEUTRO )+1 CABLE N° 8 AWG TIERRA EN TUB EMT 1" | 16.2.58 | SUMINISTRO E INSTALACION DE ACOMETIDA DESDE ML CTP4, HASTA TAB-BAP4A-L1 EN 1 CABLE N° 8AWG THWN -( FASE ) + 1 CABLE N° 8AWG THWN -( NEUTRO )+1 CABLE N° 8 AWG TIERRA EN TUB EMT 1" | ML | 8
SUMINISTRO E INSTALACION DE ACOMETIDA DESDE ML TNP4, HASTA TAB-BAP4A-AA1 EN 1 CABLE N° 8AWG THWN -( FASE ) + 1 CABLE N° 8AWG THWN -( NEUTRO )+1 CABLE N° 8 AWG TIERRA EN TUB EMT 1" | 16.2.59 | SUMINISTRO E INSTALACION DE ACOMETIDA DESDE ML TNP4, HASTA TAB-BAP4A-AA1 EN 1 CABLE N° 8AWG THWN -( FASE ) + 1 CABLE N° 8AWG THWN -( NEUTRO )+1 CABLE N° 8 AWG TIERRA EN TUB EMT 1" | ML | 8
SUMINISTRO E INSTALACION DE ACOMETIDA DESDE ML TNP4, HASTA TAB-BAP4A-T1 EN 1 CABLE N° 8 AWG THWN -( FASE ) + 1 CABLE N° 8 AWG THWN -( NEUTRO )+1 CABLE N° 8 AWG TIERRA EN TUB EMT 1 " | 16.2.60 | SUMINISTRO E INSTALACION DE ACOMETIDA DESDE ML TNP4, HASTA TAB-BAP4A-T1 EN 1 CABLE N° 8 AWG THWN -( FASE ) + 1 CABLE N° 8 AWG THWN -( NEUTRO )+1 CABLE N° 8 AWG TIERRA EN TUB EMT 1 " | ML | 8
SUMINISTRO E INSTALACION DE ACOMETIDA DESDE ML TNP4, HASTA TAB-BAP4A-AA2 EN 1 CABLE N° 8AWG THWN -( FASE ) + 1 CABLE N° 8AWG THWN -( NEUTRO )+1 CABLE N° 8 AWG TIERRA EN TUB EMT 1" | 16.2.61 | SUMINISTRO E INSTALACION DE ACOMETIDA DESDE ML TNP4, HASTA TAB-BAP4A-AA2 EN 1 CABLE N° 8AWG THWN -( FASE ) + 1 CABLE N° 8AWG THWN -( NEUTRO )+1 CABLE N° 8 AWG TIERRA EN TUB EMT 1" | ML | 8
SUMINISTRO E INSTALACION DE ACOMETIDA DESDE MLCT P3, HASTA UPS 30KVA EN 1 CABLE N° 2/0AWG THWN LIBRE DE HALOGENO-( FASE ) + 1 CABLE N° 2/0AWG THWN LIBRE DE HALOGENO-( NEUTRO )+1 CABLE N° 4 AWG TIERRA EN BANDEJA PORTA CABLE | 16.2.62 | SUMINISTRO E INSTALACION DE ACOMETIDA DESDE MLCT P3, HASTA UPS 30KVA EN 1 CABLE N° 2/0AWG THWN LIBRE DE HALOGENO-( FASE ) + 1 CABLE N° 2/0AWG THWN LIBRE DE HALOGENO-( NEUTRO )+1 CABLE N° 4 AWG TIERRA EN BANDEJA PORTA CABLE | ML | 50
SUMINISTRO E INSTALACION DE ACOMETIDA DESDE MLCT P4, HASTA UPS 30KVA EN 1 CABLE N° 2/0AWG THWN LIBRE DE HALOGENO-( FASE ) + 1 CABLE N° 2/0AWG THWN LIBRE DE HALOGENO-( NEUTRO )+1 CABLE N° 4 AWG TIERRA EN BANDEJA PORTA CABLE | 16.2.63 | SUMINISTRO E INSTALACION DE ACOMETIDA DESDE MLCT P4, HASTA UPS 30KVA EN 1 CABLE N° 2/0AWG THWN LIBRE DE HALOGENO-( FASE ) + 1 CABLE N° 2/0AWG THWN LIBRE DE HALOGENO-( NEUTRO )+1 CABLE N° 4 AWG TIERRA EN BANDEJA PORTA CABLE | ML | 50
SUMINISTRO E INSTALACION DE ACOMETIDA DESDE UPS 20KVA HASTA TAB R-BAP1-1 EN 1 CABLE N° 8AWG THWN -( FASE ) + 1 CABLE N° 8AWG THWN -( NEUTRO )+1 CABLE N° 8 AWG TIERRA EN BANDEJAS PORTACABLES | 16.2.64 | SUMINISTRO E INSTALACION DE ACOMETIDA DESDE UPS 20KVA HASTA TAB R-BAP1-1 EN 1 CABLE N° 8AWG THWN -( FASE ) + 1 CABLE N° 8AWG THWN -( NEUTRO )+1 CABLE N° 8 AWG TIERRA EN BANDEJAS PORTACABLES | ML | 8
SUMINISTRO E INSTALACION DE ACOMETIDA DESDE UPS 30KVA HASTA TAB R-BAP2-1 EN 1 CABLE N° 4 AWG THWN -( FASE ) + 1 CABLE N° 4 AWG THWN -( NEUTRO )+1 CABLE N° 4 AWG TIERRA EN BANDEJAS PORTACABLES | 16.2.65 | SUMINISTRO E INSTALACION DE ACOMETIDA DESDE UPS 30KVA HASTA TAB R-BAP2-1 EN 1 CABLE N° 4 AWG THWN -( FASE ) + 1 CABLE N° 4 AWG THWN -( NEUTRO )+1 CABLE N° 4 AWG TIERRA EN BANDEJAS PORTACABLES | ML | 8
SUMINISTRO E INSTALACION DE ACOMETIDA DESDE ML UPS 30KVA HASTA TAB R-BAP3-1 EN 1 CABLE N° 6 AWG THWN -( FASE ) + 1 CABLE N° 6 AWG THWN -( NEUTRO )+1 CABLE N° 8 AWG TIERRA EN BANDEJAS PORTACABLES | 16.2.66 | SUMINISTRO E INSTALACION DE ACOMETIDA DESDE ML UPS 30KVA HASTA TAB R-BAP3-1 EN 1 CABLE N° 6 AWG THWN -( FASE ) + 1 CABLE N° 6 AWG THWN -( NEUTRO )+1 CABLE N° 8 AWG TIERRA EN BANDEJAS PORTACABLES | ML | 8
SUMINISTRO E INSTALACION DE ACOMETIDA DESDE ML UPS 30KVA HASTA TAB R-BAP3-2 EN 1 CABLE N° 6 AWG THWN -( FASE ) + 1 CABLE N° 6 AWG THWN -( NEUTRO )+1 CABLE N° 8 AWG TIERRA EN BANDEJAS PORTACABLES | 16.2.67 | SUMINISTRO E INSTALACION DE ACOMETIDA DESDE ML UPS 30KVA HASTA TAB R-BAP3-2 EN 1 CABLE N° 6 AWG THWN -( FASE ) + 1 CABLE N° 6 AWG THWN -( NEUTRO )+1 CABLE N° 8 AWG TIERRA EN BANDEJAS PORTACABLES | ML | 8
SUMINISTRO E INSTALACION DE ACOMETIDA DESDE ML UPS 30KVA HASTA TAB R-BAP4-1 EN 1 CABLE N° 6 AWG THWN -( FASE ) + 1 CABLE N° 6 AWG THWN -( NEUTRO )+1 CABLE N° 8 AWG TIERRA EN BANDEJAS PORTACABLES | 16.2.68 | SUMINISTRO E INSTALACION DE ACOMETIDA DESDE ML UPS 30KVA HASTA TAB R-BAP4-1 EN 1 CABLE N° 6 AWG THWN -( FASE ) + 1 CABLE N° 6 AWG THWN -( NEUTRO )+1 CABLE N° 8 AWG TIERRA EN BANDEJAS PORTACABLES | ML | 8
SUMINISTRO E INSTALACION DE ACOMETIDA DESDE ML UPS 30KVA HASTA TAB R-BAP4-2 EN 1 CABLE N° 8 AWG THWN -( FASE ) + 1 CABLE N° 8 AWG THWN -( NEUTRO )+1 CABLE N° 8 AWG TIERRA EN BANDEJAS PORTACABLES | 16.2.69 | SUMINISTRO E INSTALACION DE ACOMETIDA DESDE ML UPS 30KVA HASTA TAB R-BAP4-2 EN 1 CABLE N° 8 AWG THWN -( FASE ) + 1 CABLE N° 8 AWG THWN -( NEUTRO )+1 CABLE N° 8 AWG TIERRA EN BANDEJAS PORTACABLES | ML | 8
SUMINISTRO E INSTALACION DE BLINDOBARRA DE 250 AMP | 16.2.70 | SUMINISTRO E INSTALACION DE BLINDOBARRA DE 250 AMP | ML | 40
SUMINISTRO E INSTALACION DE BLINDOBARRA DE 460 AMP | 16.2.71 | SUMINISTRO E INSTALACION DE BLINDOBARRA DE 460 AMP | ML | 20
SUMINISTRO E INSTALACION DE BLINDOBARRA DE 630 AMP | 16.2.72 | SUMINISTRO E INSTALACION DE BLINDOBARRA DE 630 AMP | ML | 20
SUMINISTRO E INSTALACION DE CAJA FLANCHE PARA BLINDOBARRA DE 460 AMP | 16.2.73 | SUMINISTRO E INSTALACION DE CAJA FLANCHE PARA BLINDOBARRA DE 460 AMP | ML | 3
SUMINISTRO E INSTALACION DE CAJA FLANCHE PARA BLINDOBARRA DE 630 AMP | 16.2.74 | SUMINISTRO E INSTALACION DE CAJA FLANCHE PARA BLINDOBARRA DE 630 AMP | ML | 1
SUMINISTRO E INSTALACION DE CAJA FLANCHE PARA BLINDOBARRA DE 250 AMP | 16.2.75 | SUMINISTRO E INSTALACION DE CAJA FLANCHE PARA BLINDOBARRA DE 250 AMP | ML | 4
SUMINISTRO E INSTALACION DE CAJAS DE DERIVACIONES HASTA 250 AMP | 16.2.76 | SUMINISTRO E INSTALACION DE CAJAS DE DERIVACIONES HASTA 250 AMP | ML | 4
SUMINISTRO E INSTALACION DE SALIDA DE INTERRUPTOR DOBLE,INCLUYE APARATO, CABLE LIBRE DE HALOGENO | 16.2.77 | SUMINISTRO E INSTALACION DE SALIDA DE INTERRUPTOR DOBLE,INCLUYE APARATO, CABLE LIBRE DE HALOGENO | ML | 19
SUMINISTRO E INSTALACION DE SALIDA DE INTERRUPTOR SENCILLO,INCLUYE APARATO, CABLE LIBRE DE HALOGENO | 16.2.78 | SUMINISTRO E INSTALACION DE SALIDA DE INTERRUPTOR SENCILLO,INCLUYE APARATO, CABLE LIBRE DE HALOGENO | ML | 54
SUMINISTRO E INSTALACION DE SALIDA DE INTERRUPTOR TRIPLE,INCLUYE APARATO, CABLE LIBRE DE HALOGENO | 16.2.79 | SUMINISTRO E INSTALACION DE SALIDA DE INTERRUPTOR TRIPLE,INCLUYE APARATO, CABLE LIBRE DE HALOGENO | ML | 9
SUMINISTRO E INSTALACION DE SALIDA DE SENSOR DE MOVIMIENTO DE 360 GRADOS,INCLUYE APARATO, CABLE LIBRE DE HALOGENO | 16.2.80 | SUMINISTRO E INSTALACION DE SALIDA DE SENSOR DE MOVIMIENTO DE 360 GRADOS,INCLUYE APARATO, CABLE LIBRE DE HALOGENO | ML | 113
SUMINISTRO E INSTALACION DE SALIDA DE TOMACORRIENTE DOBLE GFCI NEMA 5-15R CON POLO A TIERRA, INCLUYE APARATO, CABLE LIBRE DE HALOGENO | 16.2.81 | SUMINISTRO E INSTALACION DE SALIDA DE TOMACORRIENTE DOBLE GFCI NEMA 5-15R CON POLO A TIERRA, INCLUYE APARATO, CABLE LIBRE DE HALOGENO | ML | 3
SUMINISTRO E INSTALACION DE SALIDA DE TOMACORRIENTE DOBLE NEMA 5-15R CON POLO A TIERRA, INCLUYE APARATO, CABLE LIBRE DE HALOGENO | 16.2.82 | SUMINISTRO E INSTALACION DE SALIDA DE TOMACORRIENTE DOBLE NEMA 5-15R CON POLO A TIERRA, INCLUYE APARATO, CABLE LIBRE DE HALOGENO | ML | 213
SUMINISTRO E INSTALACION DE SALIDA DE TOMACORRIENTE DOBLE NEMA 5-15R CON POLO A TIERRA, INCLUYE APARATO, CABLE LIBRE DE HALOGENO EN CANALETA | 16.2.83 | SUMINISTRO E INSTALACION DE SALIDA DE TOMACORRIENTE DOBLE NEMA 5-15R CON POLO A TIERRA, INCLUYE APARATO, CABLE LIBRE DE HALOGENO EN CANALETA | ML | 254
SUMINISTRO E INSTALACION DE SALIDA DE TOMACORRIENTE DOBLE REGULADA NEMA 5-15R CON POLO A TIERRA, INCLUYE APARATO, CABLE LIBRE DE HALOGENO | 16.2.84 | SUMINISTRO E INSTALACION DE SALIDA DE TOMACORRIENTE DOBLE REGULADA NEMA 5-15R CON POLO A TIERRA, INCLUYE APARATO, CABLE LIBRE DE HALOGENO | ML | 103
SUMINISTRO E INSTALACION DE SALIDA DE TOMACORRIENTE DOBLE REGULADA NEMA 5-15R CON POLO A TIERRA, INCLUYE APARATO, CABLE LIBRE DE HALOGENO EN CANALETA | 16.2.85 | SUMINISTRO E INSTALACION DE SALIDA DE TOMACORRIENTE DOBLE REGULADA NEMA 5-15R CON POLO A TIERRA, INCLUYE APARATO, CABLE LIBRE DE HALOGENO EN CANALETA | ML | 254
SUMINISTRO E INSTALACION DE SALIDA DE TOMACORRIENTE SENCILLO DE 220V CON POLO A TIERRA, INCLUYE APARATO, CABLE LIBRE DE HALOGENO | 16.2.86 | SUMINISTRO E INSTALACION DE SALIDA DE TOMACORRIENTE SENCILLO DE 220V CON POLO A TIERRA, INCLUYE APARATO, CABLE LIBRE DE HALOGENO | ML | 8
SUMINISTRO E INSTALACION DE SALIDA PARA LAMPARA 60X60 LED 45W INCLUYE 1,5MTS DE CABLE ENCAUCHETADO 3X12THHW AWG, LAMPARA Y MONTAJE, CABLE LIBRE DE HALOGENO | 16.2.87 | SUMINISTRO E INSTALACION DE SALIDA PARA LAMPARA 60X60 LED 45W INCLUYE 1,5MTS DE CABLE ENCAUCHETADO 3X12THHW AWG, LAMPARA Y MONTAJE, CABLE LIBRE DE HALOGENO | ML | 435
SUMINISTRO E INSTALACION DE SALIDA PARA LAMPARA BALA LED 18W INCLUYE 1,5MTS DE CABLE ENCAUCHETADO 3X12THHW AWG, LAMPARA Y MONTAJE CABLE LIBRE DE HALOGENO | 16.2.88 | SUMINISTRO E INSTALACION DE SALIDA PARA LAMPARA BALA LED 18W INCLUYE 1,5MTS DE CABLE ENCAUCHETADO 3X12THHW AWG, LAMPARA Y MONTAJE CABLE LIBRE DE HALOGENO | ML | 111
SUMINISTRO E INSTALACION DE SALIDA PARA LAMPARA BALA LED 12W INCLUYE 1,5MTS DE CABLE ENCAUCHETADO 3X12THHW AWG, LAMPARA Y MONTAJE, CABLE LIBRE DE HALOGENO | 16.2.89 | SUMINISTRO E INSTALACION DE SALIDA PARA LAMPARA BALA LED 12W INCLUYE 1,5MTS DE CABLE ENCAUCHETADO 3X12THHW AWG, LAMPARA Y MONTAJE, CABLE LIBRE DE HALOGENO | ML | 65
SUMINISTRO E INSTALACION DE SALIDA PARA LAMPARA BALA LED 24W INCLUYE 1,5MTS DE CABLE ENCAUCHETADO 3X12THHW AWG, LAMPARA Y MONTAJE, CABLE LIBRE DE HALOGENO | 16.2.90 | SUMINISTRO E INSTALACION DE SALIDA PARA LAMPARA BALA LED 24W INCLUYE 1,5MTS DE CABLE ENCAUCHETADO 3X12THHW AWG, LAMPARA Y MONTAJE, CABLE LIBRE DE HALOGENO | ML | 119
SUMINISTRO E INSTALACION DE SALIDA PARA LAMPARA HERMITICA DE 50 W LED MODULO INCLUYE 1,5MTS DE CABLE ENCAUCHETADO 3X12THHW AWG, LAMPARA Y MONTAJE | 16.2.91 | SUMINISTRO E INSTALACION DE SALIDA PARA LAMPARA HERMITICA DE 50 W LED MODULO INCLUYE 1,5MTS DE CABLE ENCAUCHETADO 3X12THHW AWG, LAMPARA Y MONTAJE | ML | 64
SUMINISTRO E INSTALACION DE SALIDA PARA LAMPARA DE EMERGENCIAS, CABLE LIBRE DE HALOGENO | 16.2.92 | SUMINISTRO E INSTALACION DE SALIDA PARA LAMPARA DE EMERGENCIAS, CABLE LIBRE DE HALOGENO | ML | 224
SUMINISTRO E INSTALACION DE SALIDA PARA LUMINARIAS DE EMERGENCIA DE AVISO DE SALIDAS DOBLES, CABLE LIBRE DE HALOGENO | 16.2.93 | SUMINISTRO E INSTALACION DE SALIDA PARA LUMINARIAS DE EMERGENCIA DE AVISO DE SALIDAS DOBLES, CABLE LIBRE DE HALOGENO | ML | 23
SUMINISTRO E INSTALACION DE SISTEMA DE APANTALLAMIENTO INCLUYE ( PUNTA CAPTORA 16 MM X 60CM ALUMINIO CON BASE-DX,SOPORTE PARA ANILLO SUPERIOR EN POLIAMIDA CON ROSCA M8, RD 8 - 10 MM, RESISTENCIA A LA TEMPERATURA DE -35 ° C A +90 ° C, ALTURA 30 MM, ALAMBRON DE ALUMINIO 8MM, CONECTOR VARIABLE ACERO INOX PARA UNIONES EN T, EN CRUZ Y EN PARALELO, PARA CONDUCTORES REDONDOS RD 8-10, CAJA DE DERIVACION 151X117X67MM | 16.2.94 | SUMINISTRO E INSTALACION DE SISTEMA DE APANTALLAMIENTO INCLUYE ( PUNTA CAPTORA 16 MM X 60CM ALUMINIO CON BASE-DX,SOPORTE PARA ANILLO SUPERIOR EN POLIAMIDA CON ROSCA M8, RD 8 - 10 MM, RESISTENCIA A LA TEMPERATURA DE -35 ° C A +90 ° C, ALTURA 30 MM, ALAMBRON DE ALUMINIO 8MM, CONECTOR VARIABLE ACERO INOX PARA UNIONES EN T, EN CRUZ Y EN PARALELO, PARA CONDUCTORES REDONDOS RD 8-10, CAJA DE DERIVACION 151X117X67MM | UN | 1
SUMINISTRO E INSTALACION DE SISTEMA DE MALLA DE PUESTA A TIERRA ANILLO ALREDOR DEL EDIFICIO | 16.2.95 | SUMINISTRO E INSTALACION DE SISTEMA DE MALLA DE PUESTA A TIERRA ANILLO ALREDOR DEL EDIFICIO | ML | 420
SUMINISTRO E INSTALACION DE TABLEROS ELECTRICOS DE 12 CIRCUITOS 3F | 16.2.96 | SUMINISTRO E INSTALACION DE TABLEROS ELECTRICOS DE 12 CIRCUITOS 3F | UN | 5
SUMINISTRO E INSTALACION DE TABLEROS ELECTRICOS DE 18 CIRCUITOS 3F | 16.2.97 | SUMINISTRO E INSTALACION DE TABLEROS ELECTRICOS DE 18 CIRCUITOS 3F | UN | 9
SUMINISTRO E INSTALACION DE TABLEROS ELECTRICOS DE 24 CIRCUITOS 3F | 16.2.98 | SUMINISTRO E INSTALACION DE TABLEROS ELECTRICOS DE 24 CIRCUITOS 3F | UN | 3
SUMINISTRO E INSTALACION DE TABLEROS ELECTRICOS DE 30 CIRCUITOS 3F | 16.2.99 | SUMINISTRO E INSTALACION DE TABLEROS ELECTRICOS DE 30 CIRCUITOS 3F | UN | 3
SUMINISTRO E INSTALACION DE TABLEROS ELECTRICOS DE 36 CIRCUITOS 3F | 16.2.100 | SUMINISTRO E INSTALACION DE TABLEROS ELECTRICOS DE 36 CIRCUITOS 3F | UN | 6
SUMINISTRO E INSTALACION DE TUBERIA EMT DE 3/4" | 16.2.101 | SUMINISTRO E INSTALACION DE TUBERIA EMT DE 3/4" | ML | 250
SUMINISTRO E INSTALACION DE TUBERIA PVC DE 1/2" | 16.2.102 | SUMINISTRO E INSTALACION DE TUBERIA PVC DE 1/2" | ML | 120
SUMINISTRO E INSTALACION DE BREAKER DE 1X15AMP | 16.2.103 | SUMINISTRO E INSTALACION DE BREAKER DE 1X15AMP | UN | 50
SUMINISTRO E INSTALACION DE BREAKER DE 1X20AMP | 16.2.104 | SUMINISTRO E INSTALACION DE BREAKER DE 1X20AMP | UN | 200
SUMINISTRO E INSTALACION DE BREAKER DE 2X20AMP | 16.2.105 | SUMINISTRO E INSTALACION DE BREAKER DE 2X20AMP | UN | 90
SUMINISTRO E INSTALACION DE ACOMETIDA PARA AA INTERIOR EN CABLE ENCHAUCHTEDO 3X12AWG THWN 15MT LIBRE DE HALOGENOS | 16.2.106 | SUMINISTRO E INSTALACION DE ACOMETIDA PARA AA INTERIOR EN CABLE ENCHAUCHTEDO 3X12AWG THWN 15MT LIBRE DE HALOGENOS | ML | 90
SUMINISTRO E INSTALACION DE CABLE ENCHAUCHTEDO 3X10AWG THWN LIBRE DE HALOGENOS PARA CIRCUITOS DE ILUMINACION Y TOMACORRIENTES EN BANDEJA PORTACABLES | 16.2.107 | SUMINISTRO E INSTALACION DE CABLE ENCHAUCHTEDO 3X10AWG THWN LIBRE DE HALOGENOS PARA CIRCUITOS DE ILUMINACION Y TOMACORRIENTES EN BANDEJA PORTACABLES | ML | 1200
SUMINISTRO E INSTALACION DE UPS DE 20 KVA | 16.2.108 | SUMINISTRO E INSTALACION DE UPS DE 20 KVA | UN | 1
SUMINISTRO E INSTALACION DE UPS DE 30 KVA | 16.2.109 | SUMINISTRO E INSTALACION DE UPS DE 30 KVA | UN | 3
0 | SUBESTACIÓN #2
SUBESTACION ELECTRICA 2 BLOQUE ADMINISTRATIVO | 16.3 | SUBESTACION ELECTRICA 2 BLOQUE ADMINISTRATIVO
SUMINISTRO E INSTALACION DE TAB GENERAL 460V. GABINETE METALICO AUTOSOPORTADO, USO INTERIOR, CERRAMIENTO NEMA 1. FABRICADO EN LAMINA GALVANIZADA CALIBRE 16, CON ACABADO FINAL EN PINTURA ELECTROSTATICA COLOR RAL 7035. TOTALIZADOR PRINCIPAL DE 1250AMP, REGULADO TIPO ABIERTO CON PROTECCION FALLA A TIERRA, INTERRUPTOR TERMOMAGNETICO 3*250 A, 3*125A, 3*250A, 2(3*630A), 3*50AMP. BARRAJE DE DISTRIBUCIÓN, 3 FASES, 5 HILOS, EN PLATINA DE COBRE CON CAPACIDAD PARA 1500 AMP. ANALIZADOR DE REDES, 3 TRANSFORMADOR DE CORRIENTE, 1250/5 A, CL 1.0. / SISTEMA DE PROTECCIÓN Y CONTROL DE ANALIZADOR DE REDES. SUPRESOR DE TRANSIENTES TIPO 1, 460/266 VAC, 3F, 5H, 100 KA. | 16.3.1 | SUMINISTRO E INSTALACION DE TAB GENERAL 460V. GABINETE METALICO AUTOSOPORTADO, USO INTERIOR, CERRAMIENTO NEMA 1. FABRICADO EN LAMINA GALVANIZADA CALIBRE 16, CON ACABADO FINAL EN PINTURA ELECTROSTATICA COLOR RAL 7035. TOTALIZADOR PRINCIPAL DE 1250AMP, REGULADO TIPO ABIERTO CON PROTECCION FALLA A TIERRA, INTERRUPTOR TERMOMAGNETICO 3*250 A, 3*125A, 3*250A, 2(3*630A), 3*50AMP. BARRAJE DE DISTRIBUCIÓN, 3 FASES, 5 HILOS, EN PLATINA DE COBRE CON CAPACIDAD PARA 1500 AMP. ANALIZADOR DE REDES, 3 TRANSFORMADOR DE CORRIENTE, 1250/5 A, CL 1.0. / SISTEMA DE PROTECCIÓN Y CONTROL DE ANALIZADOR DE REDES. SUPRESOR DE TRANSIENTES TIPO 1, 460/266 VAC, 3F, 5H, 100 KA. | UN | 1
SUMINISTRO E INSTALACION DE CELDA DE TRANSFERENCIA AUTOMATICA NO 1 DE BT 460-266V. GABINETE METALICO AUTOSOPORTADO, USO INTERIOR, CERRAMIENTO NEMA 1. FABRICADO EN LAMINA GALVANIZADA CALIBRE 16, CON ACABADO FINAL EN PINTURA ELECTROSTATICA COLOR RAL 7035. INCLUYE TRANSFERENCIA AUTOMÁTICA DE 630AMP,INTERRUPTOR TERMOMAGNETICO 3*225A,4(3*20A),3*100A, 3*350A, BARRAJE DE DISTRIBUCIÓN, 3 FASES, 5 HILOS, EN PLATINA DE COBRE CON CAPACIDAD PARA 900 AMP. | 16.3.2 | SUMINISTRO E INSTALACION DE CELDA DE TRANSFERENCIA AUTOMATICA NO 1 DE BT 460-266V. GABINETE METALICO AUTOSOPORTADO, USO INTERIOR, CERRAMIENTO NEMA 1. FABRICADO EN LAMINA GALVANIZADA CALIBRE 16, CON ACABADO FINAL EN PINTURA ELECTROSTATICA COLOR RAL 7035. INCLUYE TRANSFERENCIA AUTOMÁTICA DE 630AMP,INTERRUPTOR TERMOMAGNETICO 3*225A,4(3*20A),3*100A, 3*350A, BARRAJE DE DISTRIBUCIÓN, 3 FASES, 5 HILOS, EN PLATINA DE COBRE CON CAPACIDAD PARA 900 AMP. | UN | 1
SUMINISTRO E INSTALACION DE BANCO DE CONDENSADORES 175KVAR/460/266V. 1 PASO FIJO 35 KVAR , 8 PASOS MOVILES DE 17.5 KVAR. | 16.3.3 | SUMINISTRO E INSTALACION DE BANCO DE CONDENSADORES 175KVAR/460/266V. 1 PASO FIJO 35 KVAR , 8 PASOS MOVILES DE 17.5 KVAR. | UN | 1
SUMINISTRO E INSTALACION DE TRANSFORMADOR DE POTENCIA 75 KVA TRIFÁSICO TIPO SECO ABIERTO AISLAMIENTO CLASE H, TENSIÓN PRIMARIA 460V, TENSIÓN EN BORNE SECUNDARIO 220/120V.. | 16.3.4 | SUMINISTRO E INSTALACION DE TRANSFORMADOR DE POTENCIA 75 KVA TRIFÁSICO TIPO SECO ABIERTO AISLAMIENTO CLASE H, TENSIÓN PRIMARIA 460V, TENSIÓN EN BORNE SECUNDARIO 220/120V.. | UN | 1
SUMINISTRO E INSTALACION DE TRANSFORMADOR DE POTENCIA 225 KVA TRIFÁSICO TIPO SECO ABIERTO AISLAMIENTO CLASE H, TENSIÓN PRIMARIA 460V, TENSIÓN EN BORNE SECUNDARIO 220/120V.. | 16.3.5 | SUMINISTRO E INSTALACION DE TRANSFORMADOR DE POTENCIA 225 KVA TRIFÁSICO TIPO SECO ABIERTO AISLAMIENTO CLASE H, TENSIÓN PRIMARIA 460V, TENSIÓN EN BORNE SECUNDARIO 220/120V.. | UN | 1
SUMINISTRO E INSTALACION DE CELDA DE PROTECCIÓN DE BT 460-266V ML AA EXTERIOR 1. GABINETE METALICO AUTOSOPORTADO, USO INTERIOR, CERRAMIENTO NEMA 1. FABRICADO EN LAMINA GALVANIZADA CALIBRE 16, CON ACABADO FINAL EN PINTURA ELECTROSTATICA COLOR RAL 7035. INCLUYE, TOTALIZADOR PRINCIPAL DE 500AMP, INTERRUPTOR TERMOMAGNETICO (3*125A), 3(3*150A), (3*80A),3*100A,3*40A. BARRAJE DE DISTRIBUCIÓN, 3 FASES, 5 HILOS, EN PLATINA DE COBRE CON CAPACIDAD PARA800 AMP, SUPRESOR DE TRANSIENTES TIPO 2, 460/266 VAC, 3F, 5H, 25 KA.. | 16.3.6 | SUMINISTRO E INSTALACION DE CELDA DE PROTECCIÓN DE BT 460-266V ML AA EXTERIOR 1. GABINETE METALICO AUTOSOPORTADO, USO INTERIOR, CERRAMIENTO NEMA 1. FABRICADO EN LAMINA GALVANIZADA CALIBRE 16, CON ACABADO FINAL EN PINTURA ELECTROSTATICA COLOR RAL 7035. INCLUYE, TOTALIZADOR PRINCIPAL DE 500AMP, INTERRUPTOR TERMOMAGNETICO (3*125A), 3(3*150A), (3*80A),3*100A,3*40A. BARRAJE DE DISTRIBUCIÓN, 3 FASES, 5 HILOS, EN PLATINA DE COBRE CON CAPACIDAD PARA800 AMP, SUPRESOR DE TRANSIENTES TIPO 2, 460/266 VAC, 3F, 5H, 25 KA.. | UN | 1
SUMINISTRO E INSTALACION DE CELDA DE PROTECCIÓN DE BT 220-120V TG-TRAFO 225KVA. GABINETE METALICO AUTOSOPORTADO, USO INTERIOR, CERRAMIENTO NEMA 1. FABRICADO EN LAMINA GALVANIZADA CALIBRE 16, CON ACABADO FINAL EN PINTURA ELECTROSTATICA COLOR RAL 7035. INCLUYE, TOTALIZADOR PRINCIPAL DE 800AMP, INTERRUPTOR TERMOMAGNETICO 3*450A, 3*125A, 7(3*20A), 3*80A, 3*40A. BARRAJE DE DISTRIBUCIÓN, 3 FASES, 5 HILOS, EN PLATINA DE COBRE CON CAPACIDAD PARA1300 AMP, SUPRESOR DE TRANSIENTES TIPO 2, 220/120 VAC, 3F, 5H, 25 KA. | 16.3.7 | SUMINISTRO E INSTALACION DE CELDA DE PROTECCIÓN DE BT 220-120V TG-TRAFO 225KVA. GABINETE METALICO AUTOSOPORTADO, USO INTERIOR, CERRAMIENTO NEMA 1. FABRICADO EN LAMINA GALVANIZADA CALIBRE 16, CON ACABADO FINAL EN PINTURA ELECTROSTATICA COLOR RAL 7035. INCLUYE, TOTALIZADOR PRINCIPAL DE 800AMP, INTERRUPTOR TERMOMAGNETICO 3*450A, 3*125A, 7(3*20A), 3*80A, 3*40A. BARRAJE DE DISTRIBUCIÓN, 3 FASES, 5 HILOS, EN PLATINA DE COBRE CON CAPACIDAD PARA1300 AMP, SUPRESOR DE TRANSIENTES TIPO 2, 220/120 VAC, 3F, 5H, 25 KA. | UN | 1
SUMINISTRO E INSTALACION DE CELDA DE PROTECCIÓN DE BT 220-120V TG-TRAFO 75KVA. GABINETE METALICO AUTOSOPORTADO, USO INTERIOR, CERRAMIENTO NEMA 1. FABRICADO EN LAMINA GALVANIZADA CALIBRE 16, CON ACABADO FINAL EN PINTURA ELECTROSTATICA COLOR RAL 7035. INCLUYE, TOTALIZADOR PRINCIPAL DE 250AMP, INTERRUPTOR TERMOMAGNETICO 3*160A, 3*40A, 3*100A, 3(3*30A). BARRAJE DE DISTRIBUCIÓN, 3 FASES, 5 HILOS, EN PLATINA DE COBRE CON CAPACIDAD PARA 400 AMP, SUPRESOR DE TRANSIENTES TIPO 2, 220/120 VAC, 3F, 5H, 10 KA. | 16.3.8 | SUMINISTRO E INSTALACION DE CELDA DE PROTECCIÓN DE BT 220-120V TG-TRAFO 75KVA. GABINETE METALICO AUTOSOPORTADO, USO INTERIOR, CERRAMIENTO NEMA 1. FABRICADO EN LAMINA GALVANIZADA CALIBRE 16, CON ACABADO FINAL EN PINTURA ELECTROSTATICA COLOR RAL 7035. INCLUYE, TOTALIZADOR PRINCIPAL DE 250AMP, INTERRUPTOR TERMOMAGNETICO 3*160A, 3*40A, 3*100A, 3(3*30A). BARRAJE DE DISTRIBUCIÓN, 3 FASES, 5 HILOS, EN PLATINA DE COBRE CON CAPACIDAD PARA 400 AMP, SUPRESOR DE TRANSIENTES TIPO 2, 220/120 VAC, 3F, 5H, 10 KA. | UN | 1
SUMINISTRO E INSTALACION DE CELDA DE PROTECCIÓN DE BT 460-266V ML AA EXTERIOR P2. GABINETE METALICO AUTOSOPORTADO, USO INTERIOR, CERRAMIENTO NEMA 1. FABRICADO EN LAMINA GALVANIZADA CALIBRE 16, CON ACABADO FINAL EN PINTURA ELECTROSTATICA COLOR RAL 7035. INCLUYE, TOTALIZADOR PRINCIPAL DE 225AMP, INTERRUPTOR TERMOMAGNETICO 3*100A, 3*80A , 3*40A. BARRAJE DE DISTRIBUCIÓN, 3 FASES, 5 HILOS, EN PLATINA DE COBRE CON CAPACIDAD PARA 400 AMP, SUPRESOR DE TRANSIENTES TIPO 2, 460/266 VAC, 3F, 5H, 10KA. | 16.3.9 | SUMINISTRO E INSTALACION DE CELDA DE PROTECCIÓN DE BT 460-266V ML AA EXTERIOR P2. GABINETE METALICO AUTOSOPORTADO, USO INTERIOR, CERRAMIENTO NEMA 1. FABRICADO EN LAMINA GALVANIZADA CALIBRE 16, CON ACABADO FINAL EN PINTURA ELECTROSTATICA COLOR RAL 7035. INCLUYE, TOTALIZADOR PRINCIPAL DE 225AMP, INTERRUPTOR TERMOMAGNETICO 3*100A, 3*80A , 3*40A. BARRAJE DE DISTRIBUCIÓN, 3 FASES, 5 HILOS, EN PLATINA DE COBRE CON CAPACIDAD PARA 400 AMP, SUPRESOR DE TRANSIENTES TIPO 2, 460/266 VAC, 3F, 5H, 10KA. | UN | 1
SUMINISTRO E INSTALACION DE CELDA DE PROTECCIÓN DE BT 460-266V AA EXT BODEGA. GABINETE METALICO AUTOSOPORTADO, USO INTERIOR, CERRAMIENTO NEMA 1. FABRICADO EN LAMINA GALVANIZADA CALIBRE 16, CON ACABADO FINAL EN PINTURA ELECTROSTATICA COLOR RAL 7035. INCLUYE, TOTALIZADOR PRINCIPAL DE 100AMP, BARRAJE DE DISTRIBUCIÓN, 3 FASES, 5 HILOS, EN PLATINA DE COBRE CON CAPACIDAD PARA 250 AMP. | 16.3.10 | SUMINISTRO E INSTALACION DE CELDA DE PROTECCIÓN DE BT 460-266V AA EXT BODEGA. GABINETE METALICO AUTOSOPORTADO, USO INTERIOR, CERRAMIENTO NEMA 1. FABRICADO EN LAMINA GALVANIZADA CALIBRE 16, CON ACABADO FINAL EN PINTURA ELECTROSTATICA COLOR RAL 7035. INCLUYE, TOTALIZADOR PRINCIPAL DE 100AMP, BARRAJE DE DISTRIBUCIÓN, 3 FASES, 5 HILOS, EN PLATINA DE COBRE CON CAPACIDAD PARA 250 AMP. | UN | 1
SUMINISTRO E INSTALACION DE CELDA DE PROTECCIÓN DE BT 220-120V ML TNP2. GABINETE METALICO AUTOSOPORTADO, USO INTERIOR, CERRAMIENTO NEMA 1. FABRICADO EN LAMINA GALVANIZADA CALIBRE 16, CON ACABADO FINAL EN PINTURA ELECTROSTATICA COLOR RAL 7035. INCLUYE, TOTALIZADOR PRINCIPAL DE 70AMP, INTERRUPTOR TERMOMAGNETICO 3,40A, 3*30A. BARRAJE DE DISTRIBUCIÓN, 3 FASES, 5 HILOS, EN PLATINA DE COBRE CON CAPACIDAD PARA 150 AMP | 16.3.11 | SUMINISTRO E INSTALACION DE CELDA DE PROTECCIÓN DE BT 220-120V ML TNP2. GABINETE METALICO AUTOSOPORTADO, USO INTERIOR, CERRAMIENTO NEMA 1. FABRICADO EN LAMINA GALVANIZADA CALIBRE 16, CON ACABADO FINAL EN PINTURA ELECTROSTATICA COLOR RAL 7035. INCLUYE, TOTALIZADOR PRINCIPAL DE 70AMP, INTERRUPTOR TERMOMAGNETICO 3,40A, 3*30A. BARRAJE DE DISTRIBUCIÓN, 3 FASES, 5 HILOS, EN PLATINA DE COBRE CON CAPACIDAD PARA 150 AMP | UN | 1
SUMINISTRO E INSTALACION DE CELDA DE PROTECCIÓN DE BT 220-120V MLCT P2. GABINETE METALICO AUTOSOPORTADO, USO INTERIOR, CERRAMIENTO NEMA 1. FABRICADO EN LAMINA GALVANIZADA CALIBRE 16, CON ACABADO FINAL EN PINTURA ELECTROSTATICA COLOR RAL 7035. INCLUYE, TOTALIZADOR PRINCIPAL DE 250AMP, INTERRUPTOR TERMOMAGNETICO 2(3*30A), 3*15A, 3*20A, 3*160A. BARRAJE DE DISTRIBUCIÓN, 3 FASES, 5 HILOS, EN PLATINA DE COBRE CON CAPACIDAD PARA 400 AMP. | 16.3.12 | SUMINISTRO E INSTALACION DE CELDA DE PROTECCIÓN DE BT 220-120V MLCT P2. GABINETE METALICO AUTOSOPORTADO, USO INTERIOR, CERRAMIENTO NEMA 1. FABRICADO EN LAMINA GALVANIZADA CALIBRE 16, CON ACABADO FINAL EN PINTURA ELECTROSTATICA COLOR RAL 7035. INCLUYE, TOTALIZADOR PRINCIPAL DE 250AMP, INTERRUPTOR TERMOMAGNETICO 2(3*30A), 3*15A, 3*20A, 3*160A. BARRAJE DE DISTRIBUCIÓN, 3 FASES, 5 HILOS, EN PLATINA DE COBRE CON CAPACIDAD PARA 400 AMP. | UN | 1
SUMINISTRO E INSTALACION DE CELDA DE PROTECCIÓN DE BT 220-120V ML TNP3. GABINETE METALICO AUTOSOPORTADO, USO INTERIOR, CERRAMIENTO NEMA 1. FABRICADO EN LAMINA GALVANIZADA CALIBRE 16, CON ACABADO FINAL EN PINTURA ELECTROSTATICA COLOR RAL 7035. INCLUYE, TOTALIZADOR PRINCIPAL DE 63AMP, INTERRUPTOR TERMOMAGNETICO 2(3*30A),3*40A. BARRAJE DE DISTRIBUCIÓN, 3 FASES, 5 HILOS, EN PLATINA DE COBRE CON CAPACIDAD PARA 250 AMP. | 16.3.13 | SUMINISTRO E INSTALACION DE CELDA DE PROTECCIÓN DE BT 220-120V ML TNP3. GABINETE METALICO AUTOSOPORTADO, USO INTERIOR, CERRAMIENTO NEMA 1. FABRICADO EN LAMINA GALVANIZADA CALIBRE 16, CON ACABADO FINAL EN PINTURA ELECTROSTATICA COLOR RAL 7035. INCLUYE, TOTALIZADOR PRINCIPAL DE 63AMP, INTERRUPTOR TERMOMAGNETICO 2(3*30A),3*40A. BARRAJE DE DISTRIBUCIÓN, 3 FASES, 5 HILOS, EN PLATINA DE COBRE CON CAPACIDAD PARA 250 AMP. | UN | 1
SUMINISTRO E INSTALACION DE CELDA DE PROTECCIÓN DE BT 220-120V ML CTP3. GABINETE METALICO AUTOSOPORTADO, USO INTERIOR, CERRAMIENTO NEMA 1. FABRICADO EN LAMINA GALVANIZADA CALIBRE 16, CON ACABADO FINAL EN PINTURA ELECTROSTATICA COLOR RAL 7035. INCLUYE, TOTALIZADOR PRINCIPAL DE 125AMP, INTERRUPTOR TERMOMAGNETICO 3*100A, 3*30A, 3*15A. BARRAJE DE DISTRIBUCIÓN, 3 FASES, 5 HILOS, EN PLATINA DE COBRE CON CAPACIDAD PARA 250 AMP. | 16.3.14 | SUMINISTRO E INSTALACION DE CELDA DE PROTECCIÓN DE BT 220-120V ML CTP3. GABINETE METALICO AUTOSOPORTADO, USO INTERIOR, CERRAMIENTO NEMA 1. FABRICADO EN LAMINA GALVANIZADA CALIBRE 16, CON ACABADO FINAL EN PINTURA ELECTROSTATICA COLOR RAL 7035. INCLUYE, TOTALIZADOR PRINCIPAL DE 125AMP, INTERRUPTOR TERMOMAGNETICO 3*100A, 3*30A, 3*15A. BARRAJE DE DISTRIBUCIÓN, 3 FASES, 5 HILOS, EN PLATINA DE COBRE CON CAPACIDAD PARA 250 AMP. | UN | 1
SUMINISTRO E INSTALACION DE CELDA DE PROTECCIÓN DE BT 220-120V ML TNP4. GABINETE METALICO AUTOSOPORTADO, USO INTERIOR, CERRAMIENTO NEMA 1. FABRICADO EN LAMINA GALVANIZADA CALIBRE 16, CON ACABADO FINAL EN PINTURA ELECTROSTATICA COLOR RAL 7035. INCLUYE, TOTALIZADOR PRINCIPAL DE 63AMP, INTERRUPTOR TERMOMAGNETICO 2(3*30A),3,40A. BARRAJE DE DISTRIBUCIÓN, 3 FASES, 5 HILOS, EN PLATINA DE COBRE CON CAPACIDAD PARA 250 AMP. | 16.3.15 | SUMINISTRO E INSTALACION DE CELDA DE PROTECCIÓN DE BT 220-120V ML TNP4. GABINETE METALICO AUTOSOPORTADO, USO INTERIOR, CERRAMIENTO NEMA 1. FABRICADO EN LAMINA GALVANIZADA CALIBRE 16, CON ACABADO FINAL EN PINTURA ELECTROSTATICA COLOR RAL 7035. INCLUYE, TOTALIZADOR PRINCIPAL DE 63AMP, INTERRUPTOR TERMOMAGNETICO 2(3*30A),3,40A. BARRAJE DE DISTRIBUCIÓN, 3 FASES, 5 HILOS, EN PLATINA DE COBRE CON CAPACIDAD PARA 250 AMP. | UN | 1
SUMINISTRO E INSTALACION DE CELDA DE PROTECCIÓN DE BT 220-120V ML CTP4. GABINETE METALICO AUTOSOPORTADO, USO INTERIOR, CERRAMIENTO NEMA 1. FABRICADO EN LAMINA GALVANIZADA CALIBRE 16, CON ACABADO FINAL EN PINTURA ELECTROSTATICA COLOR RAL 7035. INCLUYE, TOTALIZADOR PRINCIPAL DE 100AMP, INTERRUPTOR TERMOMAGNETICO 3*63A, 3*30A, 3*15A. BARRAJE DE DISTRIBUCIÓN, 3 FASES, 5 HILOS, EN PLATINA DE COBRE CON CAPACIDAD PARA 150 AMP. | 16.3.16 | SUMINISTRO E INSTALACION DE CELDA DE PROTECCIÓN DE BT 220-120V ML CTP4. GABINETE METALICO AUTOSOPORTADO, USO INTERIOR, CERRAMIENTO NEMA 1. FABRICADO EN LAMINA GALVANIZADA CALIBRE 16, CON ACABADO FINAL EN PINTURA ELECTROSTATICA COLOR RAL 7035. INCLUYE, TOTALIZADOR PRINCIPAL DE 100AMP, INTERRUPTOR TERMOMAGNETICO 3*63A, 3*30A, 3*15A. BARRAJE DE DISTRIBUCIÓN, 3 FASES, 5 HILOS, EN PLATINA DE COBRE CON CAPACIDAD PARA 150 AMP. | UN | 1
SUMINISTRO E INSTALACION DE CELDA BAY PASS UPS PISO 1. GABINETE METALICO AUTOSOPORTADO, USO INTERIOR, CERRAMIENTO NEMA 1. FABRICADO EN LAMINA GALVANIZADA CALIBRE 16, CON ACABADO FINAL EN PINTURA ELECTROSTATICA COLOR RAL 7035. INCLUYE, 2 TOTALIZADOR PRINCIPAL DE 70AMP, INTERRUPTOR TERMOMAGNETICO (3*63A) AUXILIAR PARA ALIMENTACION DE TABLERO REGULADO PISO NO 1 , SELECTOR DE 100 AMP. BARRAJE DE DISTRIBUCIÓN, 3 FASES, 5 HILOS, EN PLATINA DE COBRE CON CAPACIDAD PARA 125 AMP. | 16.3.17 | SUMINISTRO E INSTALACION DE CELDA BAY PASS UPS PISO 1. GABINETE METALICO AUTOSOPORTADO, USO INTERIOR, CERRAMIENTO NEMA 1. FABRICADO EN LAMINA GALVANIZADA CALIBRE 16, CON ACABADO FINAL EN PINTURA ELECTROSTATICA COLOR RAL 7035. INCLUYE, 2 TOTALIZADOR PRINCIPAL DE 70AMP, INTERRUPTOR TERMOMAGNETICO (3*63A) AUXILIAR PARA ALIMENTACION DE TABLERO REGULADO PISO NO 1 , SELECTOR DE 100 AMP. BARRAJE DE DISTRIBUCIÓN, 3 FASES, 5 HILOS, EN PLATINA DE COBRE CON CAPACIDAD PARA 125 AMP. | UN | 1
SUMINISTRO E INSTALACION DE CELDA BAY PASS UPS PISO 2. GABINETE METALICO AUTOSOPORTADO, USO INTERIOR, CERRAMIENTO NEMA 1. FABRICADO EN LAMINA GALVANIZADA CALIBRE 16, CON ACABADO FINAL EN PINTURA ELECTROSTATICA COLOR RAL 7035. INCLUYE, 2 TOTALIZADOR PRINCIPAL DE 100AMP, INTERRUPTOR TERMOMAGNETICO (3*80A) AUXILIAR PARA ALIMENTACION DE TABLERO REGULADO PISO NO 2 , SELECTOR DE 100 AMP. BARRAJE DE DISTRIBUCIÓN, 3 FASES, 5 HILOS, EN PLATINA DE COBRE CON CAPACIDAD PARA 150 AMP. | 16.3.18 | SUMINISTRO E INSTALACION DE CELDA BAY PASS UPS PISO 2. GABINETE METALICO AUTOSOPORTADO, USO INTERIOR, CERRAMIENTO NEMA 1. FABRICADO EN LAMINA GALVANIZADA CALIBRE 16, CON ACABADO FINAL EN PINTURA ELECTROSTATICA COLOR RAL 7035. INCLUYE, 2 TOTALIZADOR PRINCIPAL DE 100AMP, INTERRUPTOR TERMOMAGNETICO (3*80A) AUXILIAR PARA ALIMENTACION DE TABLERO REGULADO PISO NO 2 , SELECTOR DE 100 AMP. BARRAJE DE DISTRIBUCIÓN, 3 FASES, 5 HILOS, EN PLATINA DE COBRE CON CAPACIDAD PARA 150 AMP. | UN | 1
SUMINISTRO E INSTALACION DE CELDA BAY PASS UPS PISO 3. GABINETE METALICO AUTOSOPORTADO, USO INTERIOR, CERRAMIENTO NEMA 1. FABRICADO EN LAMINA GALVANIZADA CALIBRE 16, CON ACABADO FINAL EN PINTURA ELECTROSTATICA COLOR RAL 7035. INCLUYE, 2 TOTALIZADOR PRINCIPAL DE 100AMP, 2 INTERRUPTOR TERMOMAGNETICO (3*50A) AUXILIAR PARA ALIMENTACION DE 2 TABLERO REGULADO PISO NO 3 , SELECTOR DE 100 AMP. BARRAJE DE DISTRIBUCIÓN, 3 FASES, 5 HILOS, EN PLATINA DE COBRE CON CAPACIDAD PARA 150 AMP. | 16.3.19 | SUMINISTRO E INSTALACION DE CELDA BAY PASS UPS PISO 3. GABINETE METALICO AUTOSOPORTADO, USO INTERIOR, CERRAMIENTO NEMA 1. FABRICADO EN LAMINA GALVANIZADA CALIBRE 16, CON ACABADO FINAL EN PINTURA ELECTROSTATICA COLOR RAL 7035. INCLUYE, 2 TOTALIZADOR PRINCIPAL DE 100AMP, 2 INTERRUPTOR TERMOMAGNETICO (3*50A) AUXILIAR PARA ALIMENTACION DE 2 TABLERO REGULADO PISO NO 3 , SELECTOR DE 100 AMP. BARRAJE DE DISTRIBUCIÓN, 3 FASES, 5 HILOS, EN PLATINA DE COBRE CON CAPACIDAD PARA 150 AMP. | UN | 1
SUMINISTRO E INSTALACION DE CELDA BAY PASS UPS PISO 4. GABINETE METALICO AUTOSOPORTADO, USO INTERIOR, CERRAMIENTO NEMA 1. FABRICADO EN LAMINA GALVANIZADA CALIBRE 16, CON ACABADO FINAL EN PINTURA ELECTROSTATICA COLOR RAL 7035. INCLUYE, 2 TOTALIZADOR PRINCIPAL DE 100AMP, 2 INTERRUPTOR TERMOMAGNETICO (3*50A) AUXILIAR PARA ALIMENTACION DE 2 TABLERO REGULADO PISO NO 4 , SELECTOR DE 100 AMP. BARRAJE DE DISTRIBUCIÓN, 3 FASES, 5 HILOS, EN PLATINA DE COBRE CON CAPACIDAD PARA 150 AMP. | 16.3.20 | SUMINISTRO E INSTALACION DE CELDA BAY PASS UPS PISO 4. GABINETE METALICO AUTOSOPORTADO, USO INTERIOR, CERRAMIENTO NEMA 1. FABRICADO EN LAMINA GALVANIZADA CALIBRE 16, CON ACABADO FINAL EN PINTURA ELECTROSTATICA COLOR RAL 7035. INCLUYE, 2 TOTALIZADOR PRINCIPAL DE 100AMP, 2 INTERRUPTOR TERMOMAGNETICO (3*50A) AUXILIAR PARA ALIMENTACION DE 2 TABLERO REGULADO PISO NO 4 , SELECTOR DE 100 AMP. BARRAJE DE DISTRIBUCIÓN, 3 FASES, 5 HILOS, EN PLATINA DE COBRE CON CAPACIDAD PARA 150 AMP. | UN | 1
SUMINISTRO E INSTALACION DE PLANTA DE EMERGENCIA DE 500 KVA DE 440V CON CABINA. | 16.3.21 | SUMINISTRO E INSTALACION DE PLANTA DE EMERGENCIA DE 500 KVA DE 440V CON CABINA. | UN | 1
SUMINISTRO E INSTALACION DE CARCAMO EN CONCRETO DE 45CM (ANCHO) X 70CM(PROFUNDIDAD). | 16.3.22 | SUMINISTRO E INSTALACION DE CARCAMO EN CONCRETO DE 45CM (ANCHO) X 70CM(PROFUNDIDAD). | ML | 14
SUMINISTRO E INSTALACION DE BANDEJA TIPO MALLA DE 60CM X 80MM. | 16.3.23 | SUMINISTRO E INSTALACION DE BANDEJA TIPO MALLA DE 60CM X 80MM. | ML | 200
SUMINISTRO E INSTALACION DE BANDEJA TIPO MALLA DE 40CM X 80MM. | 16.3.24 | SUMINISTRO E INSTALACION DE BANDEJA TIPO MALLA DE 40CM X 80MM. | ML | 185
SUMINISTRO E INSTALACION DE BANDEJA TIPO MALLA DE 20CM X 80MM. | 16.3.25 | SUMINISTRO E INSTALACION DE BANDEJA TIPO MALLA DE 20CM X 80MM. | ML | 40
SUMINISTRO E INSTALACION DE BANDEJA TIPO MALLA DE 50CM X 80MM. | 16.3.26 | SUMINISTRO E INSTALACION DE BANDEJA TIPO MALLA DE 50CM X 80MM. | ML | 125
ACOMETIDAS. | 16.4 | ACOMETIDAS.
SUMINISTRO E INSTALACION DE ACOMETIDA DESDE TRANSFORMADOR PRINCIPAL DE 800KVA HASTA TAB GENERAL 460V, ACOMETIDA TRIFASICA CABLE N°4X500MCM THWN(F) + CABLE N° 4X500MCM THWN(N)+ 1 CABLE N° 4/0 AWG TIERRA EN TUBERIA PVC DE 2*4".. | 16.4.1 | SUMINISTRO E INSTALACION DE ACOMETIDA DESDE TRANSFORMADOR PRINCIPAL DE 800KVA HASTA TAB GENERAL 460V, ACOMETIDA TRIFASICA CABLE N°4X500MCM THWN(F) + CABLE N° 4X500MCM THWN(N)+ 1 CABLE N° 4/0 AWG TIERRA EN TUBERIA PVC DE 2*4".. | ML | 40
SUMINISTRO E INSTALACION DE ACOMETIDA DESDE GENERADOR DE 500KVA 440V HASTA TRANSFERENCIA AUTOMATICA 630AMP 460-266V, ACOMETIDA TRIFASICA CABLE N°3X350MCM THWN(F) + CABLE N° 3X350MCM THWN(N)+ 1 CABLE N° 2/0 AWG TIERRA EN BANDEJA.. | 16.4.2 | SUMINISTRO E INSTALACION DE ACOMETIDA DESDE GENERADOR DE 500KVA 440V HASTA TRANSFERENCIA AUTOMATICA 630AMP 460-266V, ACOMETIDA TRIFASICA CABLE N°3X350MCM THWN(F) + CABLE N° 3X350MCM THWN(N)+ 1 CABLE N° 2/0 AWG TIERRA EN BANDEJA.. | ML | 20
SUMINISTRO E INSTALACION DE ACOMETIDA DESDE TAB GENERAL 460V, HASTA BANCO DE CONDENSADORES DE 175KVAR, ACOMETIDA TRIFASICA CABLE N°1X4/0 THHWN AWG (F) + CABLE N° 1X4/0 THHWN AWG(N)+ 1 CABLE N° 2/0 AWG TIERRA EN BANDEJA PORTACABLES.. | 16.4.3 | SUMINISTRO E INSTALACION DE ACOMETIDA DESDE TAB GENERAL 460V, HASTA BANCO DE CONDENSADORES DE 175KVAR, ACOMETIDA TRIFASICA CABLE N°1X4/0 THHWN AWG (F) + CABLE N° 1X4/0 THHWN AWG(N)+ 1 CABLE N° 2/0 AWG TIERRA EN BANDEJA PORTACABLES.. | ML | 6
SUMINISTRO E INSTALACION DE ACOMETIDA DESDE TAB GENERAL 460V, HASTA TRANSFERENCIA 1 DE 630AMP, ACOMETIDA TRIFASICA CABLE N°3X350MCM THWN(F) + CABLE N° 3X350MCM THWN(N)+ 1 CABLE N° 2/0 AWG TIERRA EN BANDEJA.. | 16.4.4 | SUMINISTRO E INSTALACION DE ACOMETIDA DESDE TAB GENERAL 460V, HASTA TRANSFERENCIA 1 DE 630AMP, ACOMETIDA TRIFASICA CABLE N°3X350MCM THWN(F) + CABLE N° 3X350MCM THWN(N)+ 1 CABLE N° 2/0 AWG TIERRA EN BANDEJA.. | ML | 12
SUMINISTRO E INSTALACION DE ACOMETIDA DESDE TAB GENERAL 460V, HASTA TAB AA EXT-1, ACOMETIDA TRIFASICA CABLE N°2X350 MCM THHWN (F) + CABLE N° 2X350 MCM THHWN(N)+ 1 CABLE N° 2 AWG TIERRA EN TUB PVC DE 1*3".. | 16.4.5 | SUMINISTRO E INSTALACION DE ACOMETIDA DESDE TAB GENERAL 460V, HASTA TAB AA EXT-1, ACOMETIDA TRIFASICA CABLE N°2X350 MCM THHWN (F) + CABLE N° 2X350 MCM THHWN(N)+ 1 CABLE N° 2 AWG TIERRA EN TUB PVC DE 1*3".. | ML | 60
SUMINISTRO E INSTALACION DE ACOMETIDA DESDE TRANSF NO 1 BT 460-266V, HASTA AA EXT BODEGA, ACOMETIDA TRIFASICA CABLE N° 2/0 AWG THHWN (F) + CABLE N° 2/0 AWG THHWN(N)+ 1 CABLE N° 2 AWG TIERRA EN TUB PVC DE 1*2". | 16.4.6 | SUMINISTRO E INSTALACION DE ACOMETIDA DESDE TRANSF NO 1 BT 460-266V, HASTA AA EXT BODEGA, ACOMETIDA TRIFASICA CABLE N° 2/0 AWG THHWN (F) + CABLE N° 2/0 AWG THHWN(N)+ 1 CABLE N° 2 AWG TIERRA EN TUB PVC DE 1*2". | ML | 85
SUMINISTRO E INSTALACION DE ACOMETIDA DESDE GAB GENERAL BT 460-266V, HASTA TRANSFORMADOR BAJA-BAJA 75KVA, ACOMETIDA TRIFASICA CABLE N° 2 AWG THHWN (F) + CABLE N° 2 AWG THHWN(N)+ 1 CABLE N° 4 AWG TIERRA EN CARCAMO. | 16.4.7 | SUMINISTRO E INSTALACION DE ACOMETIDA DESDE GAB GENERAL BT 460-266V, HASTA TRANSFORMADOR BAJA-BAJA 75KVA, ACOMETIDA TRIFASICA CABLE N° 2 AWG THHWN (F) + CABLE N° 2 AWG THHWN(N)+ 1 CABLE N° 4 AWG TIERRA EN CARCAMO. | ML | 12
SUMINISTRO E INSTALACION DE ACOMETIDA DESDE TRANSF NO 1 BT 460-266V, HASTA ASCENSOR 1, ACOMETIDA TRIFASICA CABLE N° 8 AWG THHWN (F) + CABLE N° 8 AWG THHWN(N)+ 1 CABLE N° 8 AWG TIERRA EN TUB PVC DE 1*1". | 16.4.8 | SUMINISTRO E INSTALACION DE ACOMETIDA DESDE TRANSF NO 1 BT 460-266V, HASTA ASCENSOR 1, ACOMETIDA TRIFASICA CABLE N° 8 AWG THHWN (F) + CABLE N° 8 AWG THHWN(N)+ 1 CABLE N° 8 AWG TIERRA EN TUB PVC DE 1*1". | ML | 90
SUMINISTRO E INSTALACION DE ACOMETIDA DESDE TRANSF NO 1 BT 460-266V, HASTA ASCENSOR 2, ACOMETIDA TRIFASICA CABLE N° 8 AWG THHWN (F) + CABLE N° 8 AWG THHWN(N)+ 1 CABLE N° 8 AWG TIERRA EN TUB PVC DE 1*1". | 16.4.9 | SUMINISTRO E INSTALACION DE ACOMETIDA DESDE TRANSF NO 1 BT 460-266V, HASTA ASCENSOR 2, ACOMETIDA TRIFASICA CABLE N° 8 AWG THHWN (F) + CABLE N° 8 AWG THHWN(N)+ 1 CABLE N° 8 AWG TIERRA EN TUB PVC DE 1*1". | ML | 90
SUMINISTRO E INSTALACION DE ACOMETIDA DESDE TRANSF NO 1 BT 460-266V, HASTA ASCENSOR 3, ACOMETIDA TRIFASICA CABLE N° 8 AWG THHWN (F) + CABLE N° 8 AWG THHWN(N)+ 1 CABLE N° 8 AWG TIERRA EN TUB PVC DE 1*1". | 16.4.10 | SUMINISTRO E INSTALACION DE ACOMETIDA DESDE TRANSF NO 1 BT 460-266V, HASTA ASCENSOR 3, ACOMETIDA TRIFASICA CABLE N° 8 AWG THHWN (F) + CABLE N° 8 AWG THHWN(N)+ 1 CABLE N° 8 AWG TIERRA EN TUB PVC DE 1*1". | ML | 90
SUMINISTRO E INSTALACION DE ACOMETIDA DESDE TRANSF NO 1 BT 460-266V, HASTA ASCENSOR 4, ACOMETIDA TRIFASICA CABLE N° 8 AWG THHWN (F) + CABLE N° 8 AWG THHWN(N)+ 1 CABLE N° 8 AWG TIERRA EN TUB PVC DE 1*1". | 16.4.11 | SUMINISTRO E INSTALACION DE ACOMETIDA DESDE TRANSF NO 1 BT 460-266V, HASTA ASCENSOR 4, ACOMETIDA TRIFASICA CABLE N° 8 AWG THHWN (F) + CABLE N° 8 AWG THHWN(N)+ 1 CABLE N° 8 AWG TIERRA EN TUB PVC DE 1*1". | ML | 90
SUMINISTRO E INSTALACION DE ACOMETIDA DESDE TRANSF NO 1 BT 460-266V, HASTA BB250A, ACOMETIDA TRIFASICA CABLE N°1X 4/0 AWG THWN(F) + 1X 4/0 AWG THWN(N) +1 CABLE N° 2 AWG EN TUB PVC DE 1* 3". | 16.4.12 | SUMINISTRO E INSTALACION DE ACOMETIDA DESDE TRANSF NO 1 BT 460-266V, HASTA BB250A, ACOMETIDA TRIFASICA CABLE N°1X 4/0 AWG THWN(F) + 1X 4/0 AWG THWN(N) +1 CABLE N° 2 AWG EN TUB PVC DE 1* 3". | ML | 8
SUMINISTRO E INSTALACION DE ACOMETIDA DESDE TRANSF NO 1 BT 460-266V, HASTA TRANSFORMADOR BAJA-BAJA 225KVA, ACOMETIDA TRIFASICA CABLE N° 2X 4/0 AWG THWN(F) + 2X 4/0 AWG THWN(N) +1 CABLE N° 2 AWG TIERRA EN CARCAMO. | 16.4.13 | SUMINISTRO E INSTALACION DE ACOMETIDA DESDE TRANSF NO 1 BT 460-266V, HASTA TRANSFORMADOR BAJA-BAJA 225KVA, ACOMETIDA TRIFASICA CABLE N° 2X 4/0 AWG THWN(F) + 2X 4/0 AWG THWN(N) +1 CABLE N° 2 AWG TIERRA EN CARCAMO. | ML | 8
SUMINISTRO E INSTALACION DE ACOMETIDA DESDE TRANSFORMADOR BAJA BAJA DE 225KVA, HASTA GAB TRANSFORMADOR BAJA- BAJA 225KVA ACOMETIDA TRIFASICA CABLE N°3X350MCM THWN(F) + CABLE N°3X350MCM THWN(N)+ 1 CABLE N° 2 AWG TIERRA EN BANDEJA PORTACABLES. | 16.4.14 | SUMINISTRO E INSTALACION DE ACOMETIDA DESDE TRANSFORMADOR BAJA BAJA DE 225KVA, HASTA GAB TRANSFORMADOR BAJA- BAJA 225KVA ACOMETIDA TRIFASICA CABLE N°3X350MCM THWN(F) + CABLE N°3X350MCM THWN(N)+ 1 CABLE N° 2 AWG TIERRA EN BANDEJA PORTACABLES. | ML | 12
SUMINISTRO E INSTALACION DE ACOMETIDA DESDE TG-TRAFO 75KVA HASTA BLINDOBARRA 250A, ACOMETIDA TRIFASICA CABLE N°1X 4/0 AWG THWN(F) + 1X 4/0 AWG THWN(N) +1 CABLE N° 2 AWG TIERRA EN TUBO PVC 1*3". | 16.4.15 | SUMINISTRO E INSTALACION DE ACOMETIDA DESDE TG-TRAFO 75KVA HASTA BLINDOBARRA 250A, ACOMETIDA TRIFASICA CABLE N°1X 4/0 AWG THWN(F) + 1X 4/0 AWG THWN(N) +1 CABLE N° 2 AWG TIERRA EN TUBO PVC 1*3". | ML | 12
SUMINISTRO E INSTALACION DE ACOMETIDA DESDE TG-TRAFO 75KVA HASTA TAB BODEGA, ACOMETIDA TRIFASICA CABLE N°1X 1/0 AWG THWN(F) + 1X 1/0 AWG THWN(N) +1 CABLE N° 2 AWG TIERRA EN TUBO PVC 1*2". | 16.4.16 | SUMINISTRO E INSTALACION DE ACOMETIDA DESDE TG-TRAFO 75KVA HASTA TAB BODEGA, ACOMETIDA TRIFASICA CABLE N°1X 1/0 AWG THWN(F) + 1X 1/0 AWG THWN(N) +1 CABLE N° 2 AWG TIERRA EN TUBO PVC 1*2". | ML | 85
SUMINISTRO E INSTALACION DE ACOMETIDA DESDE TG-TRAFO 75KVA HASTA TAB-BAP1B-AA1, ACOMETIDA TRIFASICA CABLE N°1X8 AWG THWN(F) + 1X8 AWG THWN(N) +1 CABLE N° 8 AWG TIERRA EN TUBO PVC 1". | 16.4.17 | SUMINISTRO E INSTALACION DE ACOMETIDA DESDE TG-TRAFO 75KVA HASTA TAB-BAP1B-AA1, ACOMETIDA TRIFASICA CABLE N°1X8 AWG THWN(F) + 1X8 AWG THWN(N) +1 CABLE N° 8 AWG TIERRA EN TUBO PVC 1". | ML | 10
SUMINISTRO E INSTALACION DE ACOMETIDA DESDE TG-TRAFO 75KVA HASTA TAB-BAP1B-AA2, ACOMETIDA TRIFASICA CABLE N°1X8 AWG THWN(F) + 1X8 AWG THWN(N) +1 CABLE N° 8 AWG TIERRA EN TUBO PVC 1". | 16.4.18 | SUMINISTRO E INSTALACION DE ACOMETIDA DESDE TG-TRAFO 75KVA HASTA TAB-BAP1B-AA2, ACOMETIDA TRIFASICA CABLE N°1X8 AWG THWN(F) + 1X8 AWG THWN(N) +1 CABLE N° 8 AWG TIERRA EN TUBO PVC 1". | ML | 10
SUMINISTRO E INSTALACION DE ACOMETIDA DESDE TG-TRAFO 75KVA HASTA TAB BAP1B-T1 , ACOMETIDA TRIFASICA CABLE N°1X 8 AWG THWN(F) + 1X 8 AWG THWN(N) +1 CABLE N° 8 AWG TIERRA EN TUBO PVC 1 1/2". | 16.4.19 | SUMINISTRO E INSTALACION DE ACOMETIDA DESDE TG-TRAFO 75KVA HASTA TAB BAP1B-T1 , ACOMETIDA TRIFASICA CABLE N°1X 8 AWG THWN(F) + 1X 8 AWG THWN(N) +1 CABLE N° 8 AWG TIERRA EN TUBO PVC 1 1/2". | ML | 10
SUMINISTRO E INSTALACION DE ACOMETIDA DE SISTEMA VRF-03 EN CUBIERTA EXTERIOR DESDE TAB AA EXT-1 HASTA EQUIPO, 1 CABLE N° 2AWG THWN -( FASE ) + 1 CABLE N° 6 AWG TIERRA TUB EMT 2". | 16.4.20 | SUMINISTRO E INSTALACION DE ACOMETIDA DE SISTEMA VRF-03 EN CUBIERTA EXTERIOR DESDE TAB AA EXT-1 HASTA EQUIPO, 1 CABLE N° 2AWG THWN -( FASE ) + 1 CABLE N° 6 AWG TIERRA TUB EMT 2". | ML | 25
SUMINISTRO E INSTALACION DE ACOMETIDA DE SISTEMA VRF-04 EN CUBIERTA EXTERIOR DESDE TAB AA EXT-1 HASTA EQUIPO, 1 CABLE N° 2AWG THWN -( FASE ) + 1 CABLE N° 6 AWG TIERRA TUB EMT 2". | 16.4.21 | SUMINISTRO E INSTALACION DE ACOMETIDA DE SISTEMA VRF-04 EN CUBIERTA EXTERIOR DESDE TAB AA EXT-1 HASTA EQUIPO, 1 CABLE N° 2AWG THWN -( FASE ) + 1 CABLE N° 6 AWG TIERRA TUB EMT 2". | ML | 25
SUMINISTRO E INSTALACION DE ACOMETIDA DE SISTEMA VRF-07 EN CUBIERTA EXTERIOR DESDE TAB AA EXT-2 HASTA EQUIPO, 1 CABLE N° 2AWG THWN -( FASE ) + 1 CABLE N° 6 AWG TIERRA TUB EMT 2". | 16.4.22 | SUMINISTRO E INSTALACION DE ACOMETIDA DE SISTEMA VRF-07 EN CUBIERTA EXTERIOR DESDE TAB AA EXT-2 HASTA EQUIPO, 1 CABLE N° 2AWG THWN -( FASE ) + 1 CABLE N° 6 AWG TIERRA TUB EMT 2". | ML | 25
SUMINISTRO E INSTALACION DE ACOMETIDA DE SISTEMA VRF-08 EN CUBIERTA EXTERIOR DESDE TAB AA EXT-2 HASTA EQUIPO, 1 CABLE N° 2AWG THWN -( FASE ) + 1 CABLE N° 6 AWG TIERRA TUB EMT 2". | 16.4.23 | SUMINISTRO E INSTALACION DE ACOMETIDA DE SISTEMA VRF-08 EN CUBIERTA EXTERIOR DESDE TAB AA EXT-2 HASTA EQUIPO, 1 CABLE N° 2AWG THWN -( FASE ) + 1 CABLE N° 6 AWG TIERRA TUB EMT 2". | ML | 25
SUMINISTRO E INSTALACION DE ACOMETIDA DE SISTEMA VRF-09 EN CUBIERTA EXTERIOR DESDE TAB AA EXT-1 HASTA EQUIPO, 1 CABLE N° 2AWG THWN -( FASE ) + 1 CABLE N° 6 AWG TIERRA TUB EMT 2". | 16.4.24 | SUMINISTRO E INSTALACION DE ACOMETIDA DE SISTEMA VRF-09 EN CUBIERTA EXTERIOR DESDE TAB AA EXT-1 HASTA EQUIPO, 1 CABLE N° 2AWG THWN -( FASE ) + 1 CABLE N° 6 AWG TIERRA TUB EMT 2". | ML | 25
SUMINISTRO E INSTALACION DE ACOMETIDA DE SISTEMA VRF-11 EN CUBIERTA EXTERIOR DESDE TAB AA EXT-1 HASTA EQUIPO, 1 CABLE N° 2AWG THWN -( FASE ) + 1 CABLE N° 6 AWG TIERRA TUB EMT 2". | 16.4.25 | SUMINISTRO E INSTALACION DE ACOMETIDA DE SISTEMA VRF-11 EN CUBIERTA EXTERIOR DESDE TAB AA EXT-1 HASTA EQUIPO, 1 CABLE N° 2AWG THWN -( FASE ) + 1 CABLE N° 6 AWG TIERRA TUB EMT 2". | ML | 25
SUMINISTRO E INSTALACION DE ACOMETIDA DE SISTEMA VRF-12 EN CUBIERTA EXTERIOR DESDE TAB AA EXT-1 HASTA EQUIPO, 1 CABLE N° 2AWG THWN -( FASE ) + 1 CABLE N° 6 AWG TIERRA TUB EMT 2". | 16.4.26 | SUMINISTRO E INSTALACION DE ACOMETIDA DE SISTEMA VRF-12 EN CUBIERTA EXTERIOR DESDE TAB AA EXT-1 HASTA EQUIPO, 1 CABLE N° 2AWG THWN -( FASE ) + 1 CABLE N° 6 AWG TIERRA TUB EMT 2". | ML | 25
SUMINISTRO E INSTALACION DE ACOMETIDA DE SISTEMA VRF-15 EN CUBIERTA EXTERIOR DESDE TAB AA EXT-1 HASTA EQUIPO, 1 CABLE N° 2AWG THWN -( FASE ) + 1 CABLE N° 6 AWG TIERRA TUB EMT 2". | 16.4.27 | SUMINISTRO E INSTALACION DE ACOMETIDA DE SISTEMA VRF-15 EN CUBIERTA EXTERIOR DESDE TAB AA EXT-1 HASTA EQUIPO, 1 CABLE N° 2AWG THWN -( FASE ) + 1 CABLE N° 6 AWG TIERRA TUB EMT 2". | ML | 25
SUMINISTRO E INSTALACION DE ACOMETIDA DE SISTEMA VRF-16 EN CUBIERTA EXTERIOR DESDE TAB AA EXT-1 HASTA EQUIPO, 1 CABLE N° 1/0AWG THWN -( FASE ) + 1 CABLE N° 6 AWG TIERRA TUB EMT 2". | 16.4.28 | SUMINISTRO E INSTALACION DE ACOMETIDA DE SISTEMA VRF-16 EN CUBIERTA EXTERIOR DESDE TAB AA EXT-1 HASTA EQUIPO, 1 CABLE N° 1/0AWG THWN -( FASE ) + 1 CABLE N° 6 AWG TIERRA TUB EMT 2". | ML | 25
SUMINISTRO E INSTALACION DE ACOMETIDA DESDE CAJA DE DERIVACION BB250 PISO 2 HASTA ML TNP2 , EN 1 CABLE N° 6 AWG THWN -( FASE ) + 1 CABLE N° 6 AWG THWN -( NEUTRO )+1 CABLE N° 8 AWG TIERRA CORAZA FLEXIBLE 1 1/2". | 16.4.29 | SUMINISTRO E INSTALACION DE ACOMETIDA DESDE CAJA DE DERIVACION BB250 PISO 2 HASTA ML TNP2 , EN 1 CABLE N° 6 AWG THWN -( FASE ) + 1 CABLE N° 6 AWG THWN -( NEUTRO )+1 CABLE N° 8 AWG TIERRA CORAZA FLEXIBLE 1 1/2". | ML | 8
SUMINISTRO E INSTALACION DE ACOMETIDA DESDE CAJA DE DERIVACION BB250 PISO 3 HASTA ML TNP3, EN 1 CABLE N° 4 AWG THWN -( FASE ) + 1 CABLE N° 4 AWG THWN -( NEUTRO )+1 CABLE N° 8 AWG TIERRA CORAZA FLEXIBLE 1". | 16.4.30 | SUMINISTRO E INSTALACION DE ACOMETIDA DESDE CAJA DE DERIVACION BB250 PISO 3 HASTA ML TNP3, EN 1 CABLE N° 4 AWG THWN -( FASE ) + 1 CABLE N° 4 AWG THWN -( NEUTRO )+1 CABLE N° 8 AWG TIERRA CORAZA FLEXIBLE 1". | ML | 8
SUMINISTRO E INSTALACION DE ACOMETIDA DESDE CAJA DE DERIVACION BB250 PISO 4 HASTA ML TNP4, EN 1 CABLE N° 4 AWG THWN -( FASE ) + 1 CABLE N° 4 AWG THWN -( NEUTRO )+1 CABLE N° 8 AWG TIERRA CORAZA FLEXIBLE 1". | 16.4.31 | SUMINISTRO E INSTALACION DE ACOMETIDA DESDE CAJA DE DERIVACION BB250 PISO 4 HASTA ML TNP4, EN 1 CABLE N° 4 AWG THWN -( FASE ) + 1 CABLE N° 4 AWG THWN -( NEUTRO )+1 CABLE N° 8 AWG TIERRA CORAZA FLEXIBLE 1". | ML | 8
SUMINISTRO E INSTALACION DE ACOMETIDA DESDE CAJA DE DERIVACION BB460 PISO 2 HASTA MLCT P2, EN 1 CABLE N° 4/0 AWG THWN -( FASE ) + 1 CABLE N° 4/0 AWG THWN -( NEUTRO )+1 CABLE N° 2 AWG TIERRA CORAZA FLEXIBLE 3". | 16.4.32 | SUMINISTRO E INSTALACION DE ACOMETIDA DESDE CAJA DE DERIVACION BB460 PISO 2 HASTA MLCT P2, EN 1 CABLE N° 4/0 AWG THWN -( FASE ) + 1 CABLE N° 4/0 AWG THWN -( NEUTRO )+1 CABLE N° 2 AWG TIERRA CORAZA FLEXIBLE 3". | ML | 8
SUMINISTRO E INSTALACION DE ACOMETIDA DESDE CAJA DE DERIVACION BB460 PISO 3 HASTA ML CTP3, EN 1 CABLE N° 1/0AWG THWN -( FASE ) + 1 CABLE N° 1/0AWG THWN -( NEUTRO )+1 CABLE N° 2 AWG TIERRA CORAZA FLEXIBLE 3". | 16.4.33 | SUMINISTRO E INSTALACION DE ACOMETIDA DESDE CAJA DE DERIVACION BB460 PISO 3 HASTA ML CTP3, EN 1 CABLE N° 1/0AWG THWN -( FASE ) + 1 CABLE N° 1/0AWG THWN -( NEUTRO )+1 CABLE N° 2 AWG TIERRA CORAZA FLEXIBLE 3". | ML | 8
SUMINISTRO E INSTALACION DE ACOMETIDA DESDE CAJA DE DERIVACION BB460 PISO 4 HASTA ML CTP4, EN 1 CABLE N° 1/0AWG THWN -( FASE ) + 1 CABLE N° 1/0 AWG THWN -( NEUTRO )+1 CABLE N° 2 AWG TIERRA CORAZA FLEXIBLE 3". | 16.4.34 | SUMINISTRO E INSTALACION DE ACOMETIDA DESDE CAJA DE DERIVACION BB460 PISO 4 HASTA ML CTP4, EN 1 CABLE N° 1/0AWG THWN -( FASE ) + 1 CABLE N° 1/0 AWG THWN -( NEUTRO )+1 CABLE N° 2 AWG TIERRA CORAZA FLEXIBLE 3". | ML | 8
SUMINISTRO E INSTALACION DE ACOMETIDA DESDE CAJA DE DERIVACION BB250 PISO 4 HASTA TAB AAEXTP2, EN 1 CABLE N° 4/0AWG THWN -( FASE ) + 1 CABLE N° 4/0 AWG THWN -( NEUTRO )+1 CABLE N° 2 AWG TIERRA CORAZA FLEXIBLE 3". | 16.4.35 | SUMINISTRO E INSTALACION DE ACOMETIDA DESDE CAJA DE DERIVACION BB250 PISO 4 HASTA TAB AAEXTP2, EN 1 CABLE N° 4/0AWG THWN -( FASE ) + 1 CABLE N° 4/0 AWG THWN -( NEUTRO )+1 CABLE N° 2 AWG TIERRA CORAZA FLEXIBLE 3". | ML | 8
SUMINISTRO E INSTALACION DE ACOMETIDA DESDE CAJA DE DERIVACION BB630 PISO 4 HASTA TAG AA EXT1, EN ACOMETIDA TRIFASICA CABLE N°2X350 MCM THHWN (F) + CABLE N° 2X350 MCM THHWN(N)+ 1 CABLE N° 2 AWG TIERRA EN TCORAZA 3" . | 16.4.36 | SUMINISTRO E INSTALACION DE ACOMETIDA DESDE CAJA DE DERIVACION BB630 PISO 4 HASTA TAG AA EXT1, EN ACOMETIDA TRIFASICA CABLE N°2X350 MCM THHWN (F) + CABLE N° 2X350 MCM THHWN(N)+ 1 CABLE N° 2 AWG TIERRA EN TCORAZA 3" . | ML | 8
SUMINISTRO E INSTALACION DE ACOMETIDA DESDE TG-TRAFO 225KVA, HASTA TAB BAP1B-L1 EN 1 CABLE N° 8AWG THWN -( FASE ) + 1 CABLE N° 8AWG THWN -( NEUTRO )+1 CABLE N° 8 AWG TIERRA EN TUB EMT 1". | 16.4.37 | SUMINISTRO E INSTALACION DE ACOMETIDA DESDE TG-TRAFO 225KVA, HASTA TAB BAP1B-L1 EN 1 CABLE N° 8AWG THWN -( FASE ) + 1 CABLE N° 8AWG THWN -( NEUTRO )+1 CABLE N° 8 AWG TIERRA EN TUB EMT 1". | ML | 8
SUMINISTRO E INSTALACION DE ACOMETIDA DESDE TG-TRAFO 225KVA, HASTA TAB BAP1B-ZCP1 EN 1 CABLE N° 8AWG THWN -( FASE ) + 1 CABLE N° 8AWG THWN -( NEUTRO )+1 CABLE N° 8 AWG TIERRA EN TUB EMT 1". | 16.4.38 | SUMINISTRO E INSTALACION DE ACOMETIDA DESDE TG-TRAFO 225KVA, HASTA TAB BAP1B-ZCP1 EN 1 CABLE N° 8AWG THWN -( FASE ) + 1 CABLE N° 8AWG THWN -( NEUTRO )+1 CABLE N° 8 AWG TIERRA EN TUB EMT 1". | ML | 8
SUMINISTRO E INSTALACION DE ACOMETIDA DESDE TG-TRAFO 225KVA, HASTA UPS 20KVA EN 1 CABLE N° 1/0AWG THWN LIBRE DE HALOGENO-( FASE ) + 1 CABLE N° 1/0AWG THWN LIBRE DE HALOGENO-( NEUTRO )+1 CABLE N° 4 AWG TIERRA EN BANDEJA PORTA CABLE. | 16.4.39 | SUMINISTRO E INSTALACION DE ACOMETIDA DESDE TG-TRAFO 225KVA, HASTA UPS 20KVA EN 1 CABLE N° 1/0AWG THWN LIBRE DE HALOGENO-( FASE ) + 1 CABLE N° 1/0AWG THWN LIBRE DE HALOGENO-( NEUTRO )+1 CABLE N° 4 AWG TIERRA EN BANDEJA PORTA CABLE. | ML | 40
SUMINISTRO E INSTALACION DE ACOMETIDA DESDE TG-TRAFO 225KVA, HASTA BB460A EN 1 CABLE N° 2X350MCM(F) + 1 CABLE N° 2X350MCM(N)+1 CABLE N° 2 AWG TIERRA EN BANDEJA POTA CABLES. | 16.4.40 | SUMINISTRO E INSTALACION DE ACOMETIDA DESDE TG-TRAFO 225KVA, HASTA BB460A EN 1 CABLE N° 2X350MCM(F) + 1 CABLE N° 2X350MCM(N)+1 CABLE N° 2 AWG TIERRA EN BANDEJA POTA CABLES. | ML | 8
SUMINISTRO E INSTALACION DE ACOMETIDA DESDE TG-TRAFO 225KVA, HASTA LOCAL 1 EN 1 CABLE N° 8AWG THWN -( FASE ) + 1 CABLE N° 8AWG THWN -( NEUTRO )+1 CABLE N° 8 AWG TIERRA EN TUB EMT 1". | 16.4.41 | SUMINISTRO E INSTALACION DE ACOMETIDA DESDE TG-TRAFO 225KVA, HASTA LOCAL 1 EN 1 CABLE N° 8AWG THWN -( FASE ) + 1 CABLE N° 8AWG THWN -( NEUTRO )+1 CABLE N° 8 AWG TIERRA EN TUB EMT 1". | ML | 40
SUMINISTRO E INSTALACION DE ACOMETIDA DESDE TG-TRAFO 225KVA, HASTA LOCAL 2 EN 1 CABLE N° 8AWG THWN -( FASE ) + 1 CABLE N° 8AWG THWN -( NEUTRO )+1 CABLE N° 8 AWG TIERRA EN TUB EMT 1". | 16.4.42 | SUMINISTRO E INSTALACION DE ACOMETIDA DESDE TG-TRAFO 225KVA, HASTA LOCAL 2 EN 1 CABLE N° 8AWG THWN -( FASE ) + 1 CABLE N° 8AWG THWN -( NEUTRO )+1 CABLE N° 8 AWG TIERRA EN TUB EMT 1". | ML | 45
SUMINISTRO E INSTALACION DE ACOMETIDA DESDE TG-TRAFO 225KVA, HASTA ILUMEXT 1 EN 1 CABLE N° 8AWG THWN -( FASE ) + 1 CABLE N° 8AWG THWN -( NEUTRO )+1 CABLE N° 8 AWG TIERRA EN TUB PVC 1". | 16.4.43 | SUMINISTRO E INSTALACION DE ACOMETIDA DESDE TG-TRAFO 225KVA, HASTA ILUMEXT 1 EN 1 CABLE N° 8AWG THWN -( FASE ) + 1 CABLE N° 8AWG THWN -( NEUTRO )+1 CABLE N° 8 AWG TIERRA EN TUB PVC 1". | ML | 45
SUMINISTRO E INSTALACION DE ACOMETIDA DESDE TG-TRAFO 225KVA, HASTA ILUMEXT 2 EN 1 CABLE N° 8AWG THWN -( FASE ) + 1 CABLE N° 8AWG THWN -( NEUTRO )+1 CABLE N° 8 AWG TIERRA EN TUB PVC 1". | 16.4.44 | SUMINISTRO E INSTALACION DE ACOMETIDA DESDE TG-TRAFO 225KVA, HASTA ILUMEXT 2 EN 1 CABLE N° 8AWG THWN -( FASE ) + 1 CABLE N° 8AWG THWN -( NEUTRO )+1 CABLE N° 8 AWG TIERRA EN TUB PVC 1". | ML | 55
SUMINISTRO E INSTALACION DE ACOMETIDA DESDE MLCT P2, HASTA TAB-BAP2B-L1 EN 1 CABLE N° 8AWG THWN -( FASE ) + 1 CABLE N° 8AWG THWN -( NEUTRO )+1 CABLE N° 8 AWG TIERRA EN TUB EMT 1". | 16.4.45 | SUMINISTRO E INSTALACION DE ACOMETIDA DESDE MLCT P2, HASTA TAB-BAP2B-L1 EN 1 CABLE N° 8AWG THWN -( FASE ) + 1 CABLE N° 8AWG THWN -( NEUTRO )+1 CABLE N° 8 AWG TIERRA EN TUB EMT 1". | ML | 8
SUMINISTRO E INSTALACION DE ACOMETIDA DESDE MLCT P2, HASTA TAB-BAP2B-L2 EN 1 CABLE N° 8AWG THWN -( FASE ) + 1 CABLE N° 8AWG THWN -( NEUTRO )+1 CABLE N° 8 AWG TIERRA EN TUB EMT 1". | 16.4.46 | SUMINISTRO E INSTALACION DE ACOMETIDA DESDE MLCT P2, HASTA TAB-BAP2B-L2 EN 1 CABLE N° 8AWG THWN -( FASE ) + 1 CABLE N° 8AWG THWN -( NEUTRO )+1 CABLE N° 8 AWG TIERRA EN TUB EMT 1". | ML | 8
SUMINISTRO E INSTALACION DE ACOMETIDA DESDE MLCT2-P2A, HASTA TAB-BAP2B-AA1 EN 1 CABLE N° 8AWG THWN -( FASE ) + 1 CABLE N° 8AWG THWN -( NEUTRO )+1 CABLE N° 8 AWG TIERRA EN TUB EMT 1". | 16.4.47 | SUMINISTRO E INSTALACION DE ACOMETIDA DESDE MLCT2-P2A, HASTA TAB-BAP2B-AA1 EN 1 CABLE N° 8AWG THWN -( FASE ) + 1 CABLE N° 8AWG THWN -( NEUTRO )+1 CABLE N° 8 AWG TIERRA EN TUB EMT 1". | ML | 8
SUMINISTRO E INSTALACION DE ACOMETIDA DESDE MLCT2-P2A, HASTA TAB-BAP2B-AA2 EN 1 CABLE N° 8 AWG THWN -( FASE ) + 1 CABLE N° 8 AWG THWN -( NEUTRO )+1 CABLE N° 8 AWG TIERRA EN TUB EMT 1". | 16.4.48 | SUMINISTRO E INSTALACION DE ACOMETIDA DESDE MLCT2-P2A, HASTA TAB-BAP2B-AA2 EN 1 CABLE N° 8 AWG THWN -( FASE ) + 1 CABLE N° 8 AWG THWN -( NEUTRO )+1 CABLE N° 8 AWG TIERRA EN TUB EMT 1". | ML | 8
SUMINISTRO E INSTALACION DE ACOMETIDA DESDE MLCT2-P2A, HASTA TAB-BAP2B-ZC EN 1 CABLE N° 8 AWG THWN -( FASE ) + 1 CABLE N° 8 AWG THWN -( NEUTRO )+1 CABLE N° 8 AWG TIERRA EN TUB EMT 1". | 16.4.49 | SUMINISTRO E INSTALACION DE ACOMETIDA DESDE MLCT2-P2A, HASTA TAB-BAP2B-ZC EN 1 CABLE N° 8 AWG THWN -( FASE ) + 1 CABLE N° 8 AWG THWN -( NEUTRO )+1 CABLE N° 8 AWG TIERRA EN TUB EMT 1". | ML | 8
SUMINISTRO E INSTALACION DE ACOMETIDA DESDE MLCT P2, HASTA UPS 30KVA EN 1 CABLE N° 2/0AWG THWN LIBRE DE HALOGENO-( FASE ) + 1 CABLE N° 2/0AWG THWN LIBRE DE HALOGENO-( NEUTRO )+1 CABLE N° 4 AWG TIERRA EN BANDEJA PORTA CABLE. | 16.4.50 | SUMINISTRO E INSTALACION DE ACOMETIDA DESDE MLCT P2, HASTA UPS 30KVA EN 1 CABLE N° 2/0AWG THWN LIBRE DE HALOGENO-( FASE ) + 1 CABLE N° 2/0AWG THWN LIBRE DE HALOGENO-( NEUTRO )+1 CABLE N° 4 AWG TIERRA EN BANDEJA PORTA CABLE. | ML | 15
SUMINISTRO E INSTALACION DE ACOMETIDA DESDE ML CTP3, HASTA TAB-BAP3B-ZC1 EN 1 CABLE N° 8AWG THWN -( FASE ) + 1 CABLE N° 8AWG THWN -( NEUTRO )+1 CABLE N° 8 AWG TIERRA EN TUB EMT 1". | 16.4.51 | SUMINISTRO E INSTALACION DE ACOMETIDA DESDE ML CTP3, HASTA TAB-BAP3B-ZC1 EN 1 CABLE N° 8AWG THWN -( FASE ) + 1 CABLE N° 8AWG THWN -( NEUTRO )+1 CABLE N° 8 AWG TIERRA EN TUB EMT 1". | ML | 8
SUMINISTRO E INSTALACION DE ACOMETIDA DESDE ML CTP3, HASTA TAB-BAP3B-L1 EN 1 CABLE N° 8AWG THWN -( FASE ) + 1 CABLE N° 8AWG THWN -( NEUTRO )+1 CABLE N° 8 AWG TIERRA EN TUB EMT 1". | 16.4.52 | SUMINISTRO E INSTALACION DE ACOMETIDA DESDE ML CTP3, HASTA TAB-BAP3B-L1 EN 1 CABLE N° 8AWG THWN -( FASE ) + 1 CABLE N° 8AWG THWN -( NEUTRO )+1 CABLE N° 8 AWG TIERRA EN TUB EMT 1". | ML | 8
SUMINISTRO E INSTALACION DE ACOMETIDA DESDE ML TNP2, HASTA TAB BAP2B-T1 EN 1 CABLE N° 8AWG THWN -( FASE ) + 1 CABLE N° 8AWG THWN -( NEUTRO )+1 CABLE N° 8 AWG TIERRA EN TUB EMT 1". | 16.4.53 | SUMINISTRO E INSTALACION DE ACOMETIDA DESDE ML TNP2, HASTA TAB BAP2B-T1 EN 1 CABLE N° 8AWG THWN -( FASE ) + 1 CABLE N° 8AWG THWN -( NEUTRO )+1 CABLE N° 8 AWG TIERRA EN TUB EMT 1". | ML | 8
SUMINISTRO E INSTALACION DE ACOMETIDA DESDE ML TNP2, HASTA TAB BAP2B-T2 EN 1 CABLE N° 8AWG THWN -( FASE ) + 1 CABLE N° 8AWG THWN -( NEUTRO )+1 CABLE N° 8 AWG TIERRA EN TUB EMT 1". | 16.4.54 | SUMINISTRO E INSTALACION DE ACOMETIDA DESDE ML TNP2, HASTA TAB BAP2B-T2 EN 1 CABLE N° 8AWG THWN -( FASE ) + 1 CABLE N° 8AWG THWN -( NEUTRO )+1 CABLE N° 8 AWG TIERRA EN TUB EMT 1". | ML | 8
SUMINISTRO E INSTALACION DE ACOMETIDA DESDE ML TNP3, HASTA TAB-BAP3B-AA1 EN 1 CABLE N° 8AWG THWN -( FASE ) + 1 CABLE N° 8AWG THWN -( NEUTRO )+1 CABLE N° 8 AWG TIERRA EN TUB EMT 1". | 16.4.55 | SUMINISTRO E INSTALACION DE ACOMETIDA DESDE ML TNP3, HASTA TAB-BAP3B-AA1 EN 1 CABLE N° 8AWG THWN -( FASE ) + 1 CABLE N° 8AWG THWN -( NEUTRO )+1 CABLE N° 8 AWG TIERRA EN TUB EMT 1". | ML | 8
SUMINISTRO E INSTALACION DE ACOMETIDA DESDE ML TNP3, HASTA TAB-BAP3B-T1 EN 1 CABLE N° 8 AWG THWN -( FASE ) + 1 CABLE N° 8 AWG THWN -( NEUTRO )+1 CABLE N° 8 AWG TIERRA EN TUB EMT 1". | 16.4.56 | SUMINISTRO E INSTALACION DE ACOMETIDA DESDE ML TNP3, HASTA TAB-BAP3B-T1 EN 1 CABLE N° 8 AWG THWN -( FASE ) + 1 CABLE N° 8 AWG THWN -( NEUTRO )+1 CABLE N° 8 AWG TIERRA EN TUB EMT 1". | ML | 8
SUMINISTRO E INSTALACION DE ACOMETIDA DESDE ML TNP3, HASTA TAB-BAP3B-AA2 EN 1 CABLE N° 8AWG THWN -( FASE ) + 1 CABLE N° 8AWG THWN -( NEUTRO )+1 CABLE N° 8 AWG TIERRA EN TUB EMT 1". | 16.4.57 | SUMINISTRO E INSTALACION DE ACOMETIDA DESDE ML TNP3, HASTA TAB-BAP3B-AA2 EN 1 CABLE N° 8AWG THWN -( FASE ) + 1 CABLE N° 8AWG THWN -( NEUTRO )+1 CABLE N° 8 AWG TIERRA EN TUB EMT 1". | ML | 8
SUMINISTRO E INSTALACION DE ACOMETIDA DESDE ML CTP4, HASTA TAB-BAP4B-ZC1 EN 1 CABLE N° 8AWG THWN -( FASE ) + 1 CABLE N° 8AWG THWN -( NEUTRO )+1 CABLE N° 8 AWG TIERRA EN TUB EMT 1". | 16.4.58 | SUMINISTRO E INSTALACION DE ACOMETIDA DESDE ML CTP4, HASTA TAB-BAP4B-ZC1 EN 1 CABLE N° 8AWG THWN -( FASE ) + 1 CABLE N° 8AWG THWN -( NEUTRO )+1 CABLE N° 8 AWG TIERRA EN TUB EMT 1". | ML | 8
SUMINISTRO E INSTALACION DE ACOMETIDA DESDE ML CTP4, HASTA TAB-BAP4B-L1 EN 1 CABLE N° 8AWG THWN -( FASE ) + 1 CABLE N° 8AWG THWN -( NEUTRO )+1 CABLE N° 8 AWG TIERRA EN TUB EMT 1". | 16.4.59 | SUMINISTRO E INSTALACION DE ACOMETIDA DESDE ML CTP4, HASTA TAB-BAP4B-L1 EN 1 CABLE N° 8AWG THWN -( FASE ) + 1 CABLE N° 8AWG THWN -( NEUTRO )+1 CABLE N° 8 AWG TIERRA EN TUB EMT 1". | ML | 8
SUMINISTRO E INSTALACION DE ACOMETIDA DESDE ML TNP4, HASTA TAB-BAP4B-AA1 EN 1 CABLE N° 8AWG THWN -( FASE ) + 1 CABLE N° 8AWG THWN -( NEUTRO )+1 CABLE N° 8 AWG TIERRA EN TUB EMT 1". | 16.4.60 | SUMINISTRO E INSTALACION DE ACOMETIDA DESDE ML TNP4, HASTA TAB-BAP4B-AA1 EN 1 CABLE N° 8AWG THWN -( FASE ) + 1 CABLE N° 8AWG THWN -( NEUTRO )+1 CABLE N° 8 AWG TIERRA EN TUB EMT 1". | ML | 8
SUMINISTRO E INSTALACION DE ACOMETIDA DESDE ML TNP4, HASTA TAB-BAP4B-T1 EN 1 CABLE N° 8 AWG THWN -( FASE ) + 1 CABLE N° 8 AWG THWN -( NEUTRO )+1 CABLE N° 8 AWG TIERRA EN TUB EMT 1 ". | 16.4.61 | SUMINISTRO E INSTALACION DE ACOMETIDA DESDE ML TNP4, HASTA TAB-BAP4B-T1 EN 1 CABLE N° 8 AWG THWN -( FASE ) + 1 CABLE N° 8 AWG THWN -( NEUTRO )+1 CABLE N° 8 AWG TIERRA EN TUB EMT 1 ". | ML | 8
SUMINISTRO E INSTALACION DE ACOMETIDA DESDE ML TNP4, HASTA TAB-BAP4B-AA2 EN 1 CABLE N° 8AWG THWN -( FASE ) + 1 CABLE N° 8AWG THWN -( NEUTRO )+1 CABLE N° 8 AWG TIERRA EN TUB EMT 1". | 16.4.62 | SUMINISTRO E INSTALACION DE ACOMETIDA DESDE ML TNP4, HASTA TAB-BAP4B-AA2 EN 1 CABLE N° 8AWG THWN -( FASE ) + 1 CABLE N° 8AWG THWN -( NEUTRO )+1 CABLE N° 8 AWG TIERRA EN TUB EMT 1". | ML | 8
SUMINISTRO E INSTALACION DE ACOMETIDA DESDE MLCT P3, HASTA UPS 20KVA EN 1 CABLE N° 2 AWG THWN LIBRE DE HALOGENO-( FASE ) + 1 CABLE N° 2 AWG THWN LIBRE DE HALOGENO-( NEUTRO )+1 CABLE N° 4 AWG TIERRA EN BANDEJA PORTA CABLE. | 16.4.63 | SUMINISTRO E INSTALACION DE ACOMETIDA DESDE MLCT P3, HASTA UPS 20KVA EN 1 CABLE N° 2 AWG THWN LIBRE DE HALOGENO-( FASE ) + 1 CABLE N° 2 AWG THWN LIBRE DE HALOGENO-( NEUTRO )+1 CABLE N° 4 AWG TIERRA EN BANDEJA PORTA CABLE. | ML | 15
SUMINISTRO E INSTALACION DE ACOMETIDA DESDE MLCT P4, HASTA UPS 30KVA EN 1 CABLE N° 2/0AWG THWN LIBRE DE HALOGENO-( FASE ) + 1 CABLE N° 2/0AWG THWN LIBRE DE HALOGENO-( NEUTRO )+1 CABLE N° 4 AWG TIERRA EN BANDEJA PORTA CABLE. | 16.4.64 | SUMINISTRO E INSTALACION DE ACOMETIDA DESDE MLCT P4, HASTA UPS 30KVA EN 1 CABLE N° 2/0AWG THWN LIBRE DE HALOGENO-( FASE ) + 1 CABLE N° 2/0AWG THWN LIBRE DE HALOGENO-( NEUTRO )+1 CABLE N° 4 AWG TIERRA EN BANDEJA PORTA CABLE. | ML | 15
SUMINISTRO E INSTALACION DE ACOMETIDA DESDE UPS 20KVA HASTA TAB R-BAP1-1 EN 1 CABLE N° 8AWG THWN -( FASE ) + 1 CABLE N° 8AWG THWN -( NEUTRO )+1 CABLE N° 8 AWG TIERRA EN BANDEJAS PORTACABLES. | 16.4.65 | SUMINISTRO E INSTALACION DE ACOMETIDA DESDE UPS 20KVA HASTA TAB R-BAP1-1 EN 1 CABLE N° 8AWG THWN -( FASE ) + 1 CABLE N° 8AWG THWN -( NEUTRO )+1 CABLE N° 8 AWG TIERRA EN BANDEJAS PORTACABLES. | ML | 8
SUMINISTRO E INSTALACION DE ACOMETIDA DESDE UPS 30KVA HASTA TAB R-BAP2-1 EN 1 CABLE N° 4 AWG THWN -( FASE ) + 1 CABLE N° 4 AWG THWN -( NEUTRO )+1 CABLE N° 4 AWG TIERRA EN BANDEJAS PORTACABLES. | 16.4.66 | SUMINISTRO E INSTALACION DE ACOMETIDA DESDE UPS 30KVA HASTA TAB R-BAP2-1 EN 1 CABLE N° 4 AWG THWN -( FASE ) + 1 CABLE N° 4 AWG THWN -( NEUTRO )+1 CABLE N° 4 AWG TIERRA EN BANDEJAS PORTACABLES. | ML | 8
SUMINISTRO E INSTALACION DE ACOMETIDA DESDE ML UPS 30KVA HASTA TAB R-BAP3-1 EN 1 CABLE N° 6 AWG THWN -( FASE ) + 1 CABLE N° 6 AWG THWN -( NEUTRO )+1 CABLE N° 8 AWG TIERRA EN BANDEJAS PORTACABLES. | 16.4.67 | SUMINISTRO E INSTALACION DE ACOMETIDA DESDE ML UPS 30KVA HASTA TAB R-BAP3-1 EN 1 CABLE N° 6 AWG THWN -( FASE ) + 1 CABLE N° 6 AWG THWN -( NEUTRO )+1 CABLE N° 8 AWG TIERRA EN BANDEJAS PORTACABLES. | ML | 8
SUMINISTRO E INSTALACION DE ACOMETIDA DESDE ML UPS 30KVA HASTA TAB R-BAP3-2 EN 1 CABLE N° 6 AWG THWN -( FASE ) + 1 CABLE N° 6 AWG THWN -( NEUTRO )+1 CABLE N° 8 AWG TIERRA EN BANDEJAS PORTACABLES. | 16.4.68 | SUMINISTRO E INSTALACION DE ACOMETIDA DESDE ML UPS 30KVA HASTA TAB R-BAP3-2 EN 1 CABLE N° 6 AWG THWN -( FASE ) + 1 CABLE N° 6 AWG THWN -( NEUTRO )+1 CABLE N° 8 AWG TIERRA EN BANDEJAS PORTACABLES. | ML | 8
SUMINISTRO E INSTALACION DE ACOMETIDA DESDE ML UPS 30KVA HASTA TAB R-BAP4-1 EN 1 CABLE N° 6 AWG THWN -( FASE ) + 1 CABLE N° 6 AWG THWN -( NEUTRO )+1 CABLE N° 8 AWG TIERRA EN BANDEJAS PORTACABLES. | 16.4.69 | SUMINISTRO E INSTALACION DE ACOMETIDA DESDE ML UPS 30KVA HASTA TAB R-BAP4-1 EN 1 CABLE N° 6 AWG THWN -( FASE ) + 1 CABLE N° 6 AWG THWN -( NEUTRO )+1 CABLE N° 8 AWG TIERRA EN BANDEJAS PORTACABLES. | ML | 8
SUMINISTRO E INSTALACION DE ACOMETIDA DESDE ML UPS 30KVA HASTA TAB R-BAP4-2 EN 1 CABLE N° 8 AWG THWN -( FASE ) + 1 CABLE N° 8 AWG THWN -( NEUTRO )+1 CABLE N° 8 AWG TIERRA EN BANDEJAS PORTACABLES. | 16.4.70 | SUMINISTRO E INSTALACION DE ACOMETIDA DESDE ML UPS 30KVA HASTA TAB R-BAP4-2 EN 1 CABLE N° 8 AWG THWN -( FASE ) + 1 CABLE N° 8 AWG THWN -( NEUTRO )+1 CABLE N° 8 AWG TIERRA EN BANDEJAS PORTACABLES. | ML | 8
SUMINISTRO E INSTALACION DE BLINDOBARRA DE 250 AMP. | 16.4.71 | SUMINISTRO E INSTALACION DE BLINDOBARRA DE 250 AMP. | ML | 110
SUMINISTRO E INSTALACION DE BLINDOBARRA DE 460 AMP. | 16.4.72 | SUMINISTRO E INSTALACION DE BLINDOBARRA DE 460 AMP. | ML | 55
SUMINISTRO E INSTALACION DE BLINDOBARRA DE 630 AMP. | 16.4.73 | SUMINISTRO E INSTALACION DE BLINDOBARRA DE 630 AMP. | ML | 50
SUMINISTRO E INSTALACION DE CAJA FLANCHE PARA BLINDOBARRA DE 460 AMP. | 16.4.74 | SUMINISTRO E INSTALACION DE CAJA FLANCHE PARA BLINDOBARRA DE 460 AMP. | UN | 3
SUMINISTRO E INSTALACION DE CAJA FLANCHE PARA BLINDOBARRA DE 630 AMP. | 16.4.75 | SUMINISTRO E INSTALACION DE CAJA FLANCHE PARA BLINDOBARRA DE 630 AMP. | UN | 1
SUMINISTRO E INSTALACION DE CAJA FLANCHE PARA BLINDOBARRA DE 250 AMP. | 16.4.76 | SUMINISTRO E INSTALACION DE CAJA FLANCHE PARA BLINDOBARRA DE 250 AMP. | UN | 4
SUMINISTRO E INSTALACION DE CAJAS DE DERIVACIONES HASTA 250 AMP. | 16.4.77 | SUMINISTRO E INSTALACION DE CAJAS DE DERIVACIONES HASTA 250 AMP. | UN | 4
SUMINISTRO E INSTALACION DE SALIDA DE INTERRUPTOR DOBLE,INCLUYE APARATO, CABLE LIBRE DE HALOGENO. | 16.4.78 | SUMINISTRO E INSTALACION DE SALIDA DE INTERRUPTOR DOBLE,INCLUYE APARATO, CABLE LIBRE DE HALOGENO. | UN | 12
SUMINISTRO E INSTALACION DE SALIDA DE INTERRUPTOR SENCILLO,INCLUYE APARATO, CABLE LIBRE DE HALOGENO. | 16.4.79 | SUMINISTRO E INSTALACION DE SALIDA DE INTERRUPTOR SENCILLO,INCLUYE APARATO, CABLE LIBRE DE HALOGENO. | UN | 75
SUMINISTRO E INSTALACION DE SALIDA DE INTERRUPTOR TRIPLE,INCLUYE APARATO, CABLE LIBRE DE HALOGENO. | 16.4.80 | SUMINISTRO E INSTALACION DE SALIDA DE INTERRUPTOR TRIPLE,INCLUYE APARATO, CABLE LIBRE DE HALOGENO. | UN | 4
SUMINISTRO E INSTALACION DE SALIDA DE INTERRUPTOR CONMUTABLE,INCLUYE APARATO, CABLE LIBRE DE HALOGENO. | 16.4.81 | SUMINISTRO E INSTALACION DE SALIDA DE INTERRUPTOR CONMUTABLE,INCLUYE APARATO, CABLE LIBRE DE HALOGENO. | UN | 22
SUMINISTRO E INSTALACION DE SALIDA DE SENSOR DE MOVIMIENTO DE 360 GRADOS,INCLUYE APARATO, CABLE LIBRE DE HALOGENO. | 16.4.82 | SUMINISTRO E INSTALACION DE SALIDA DE SENSOR DE MOVIMIENTO DE 360 GRADOS,INCLUYE APARATO, CABLE LIBRE DE HALOGENO. | UN | 113
SUMINISTRO E INSTALACION DE SALIDA DE TOMACORRIENTE DOBLE GFCI NEMA 5-15R CON POLO A TIERRA, INCLUYE APARATO, CABLE LIBRE DE HALOGENO. | 16.4.83 | SUMINISTRO E INSTALACION DE SALIDA DE TOMACORRIENTE DOBLE GFCI NEMA 5-15R CON POLO A TIERRA, INCLUYE APARATO, CABLE LIBRE DE HALOGENO. | UN | 3
SUMINISTRO E INSTALACION DE SALIDA DE TOMACORRIENTE DOBLE NEMA 5-15R CON POLO A TIERRA, INCLUYE APARATO, CABLE LIBRE DE HALOGENO. | 16.4.84 | SUMINISTRO E INSTALACION DE SALIDA DE TOMACORRIENTE DOBLE NEMA 5-15R CON POLO A TIERRA, INCLUYE APARATO, CABLE LIBRE DE HALOGENO. | UN | 159
SUMINISTRO E INSTALACION DE SALIDA DE TOMACORRIENTE DOBLE NEMA 5-15R CON POLO A TIERRA, INCLUYE APARATO, CABLE LIBRE DE HALOGENO EN CANALETA. | 16.4.85 | SUMINISTRO E INSTALACION DE SALIDA DE TOMACORRIENTE DOBLE NEMA 5-15R CON POLO A TIERRA, INCLUYE APARATO, CABLE LIBRE DE HALOGENO EN CANALETA. | UN | 270
SUMINISTRO E INSTALACION DE SALIDA DE TOMACORRIENTE DOBLE REGULADA NEMA 5-15R CON POLO A TIERRA, INCLUYE APARATO, CABLE LIBRE DE HALOGENO. | 16.4.86 | SUMINISTRO E INSTALACION DE SALIDA DE TOMACORRIENTE DOBLE REGULADA NEMA 5-15R CON POLO A TIERRA, INCLUYE APARATO, CABLE LIBRE DE HALOGENO. | UN | 68
SUMINISTRO E INSTALACION DE SALIDA DE TOMACORRIENTE DOBLE REGULADA NEMA 5-15R CON POLO A TIERRA, INCLUYE APARATO, CABLE LIBRE DE HALOGENO EN CANALETA. | 16.4.87 | SUMINISTRO E INSTALACION DE SALIDA DE TOMACORRIENTE DOBLE REGULADA NEMA 5-15R CON POLO A TIERRA, INCLUYE APARATO, CABLE LIBRE DE HALOGENO EN CANALETA. | UN | 271
SUMINISTRO E INSTALACION DE SALIDA PARA LAMPARA 60X60 LED 45W INCLUYE 1,5MTS DE CABLE ENCAUCHETADO 3X12THHW AWG, LAMPARA Y MONTAJE, CABLE LIBRE DE HALOGENO. | 16.4.88 | SUMINISTRO E INSTALACION DE SALIDA PARA LAMPARA 60X60 LED 45W INCLUYE 1,5MTS DE CABLE ENCAUCHETADO 3X12THHW AWG, LAMPARA Y MONTAJE, CABLE LIBRE DE HALOGENO. | UN | 277
SUMINISTRO E INSTALACION DE SALIDA PARA LAMPARA BALA LED 18W INCLUYE 1,5MTS DE CABLE ENCAUCHETADO 3X12THHW AWG, LAMPARA Y MONTAJE CABLE LIBRE DE HALOGENO. | 16.4.89 | SUMINISTRO E INSTALACION DE SALIDA PARA LAMPARA BALA LED 18W INCLUYE 1,5MTS DE CABLE ENCAUCHETADO 3X12THHW AWG, LAMPARA Y MONTAJE CABLE LIBRE DE HALOGENO. | UN | 85
SUMINISTRO E INSTALACION DE SALIDA PARA LAMPARA BALA LED 12W INCLUYE 1,5MTS DE CABLE ENCAUCHETADO 3X12THHW AWG, LAMPARA Y MONTAJE, CABLE LIBRE DE HALOGENO. | 16.4.90 | SUMINISTRO E INSTALACION DE SALIDA PARA LAMPARA BALA LED 12W INCLUYE 1,5MTS DE CABLE ENCAUCHETADO 3X12THHW AWG, LAMPARA Y MONTAJE, CABLE LIBRE DE HALOGENO. | UN | 44
SUMINISTRO E INSTALACION DE SALIDA PARA LAMPARA BALA LED 24W INCLUYE 1,5MTS DE CABLE ENCAUCHETADO 3X12THHW AWG, LAMPARA Y MONTAJE, CABLE LIBRE DE HALOGENO. | 16.4.91 | SUMINISTRO E INSTALACION DE SALIDA PARA LAMPARA BALA LED 24W INCLUYE 1,5MTS DE CABLE ENCAUCHETADO 3X12THHW AWG, LAMPARA Y MONTAJE, CABLE LIBRE DE HALOGENO. | UN | 191
SUMINISTRO E INSTALACION DE SALIDA PARA LAMPARA HERMITICA DE 50 W LED MODULO INCLUYE 1,5MTS DE CABLE ENCAUCHETADO 3X12THHW AWG, LAMPARA Y MONTAJE. | 16.4.92 | SUMINISTRO E INSTALACION DE SALIDA PARA LAMPARA HERMITICA DE 50 W LED MODULO INCLUYE 1,5MTS DE CABLE ENCAUCHETADO 3X12THHW AWG, LAMPARA Y MONTAJE. | UN | 73
SUMINISTRO E INSTALACION DE SALIDA PARA LAMPARA HIGH BAY DE 150 W LED MODULO INCLUYE 1,5MTS DE CABLE ENCAUCHETADO 3X12THHW AWG, LAMPARA Y MONTAJE. | 16.4.93 | SUMINISTRO E INSTALACION DE SALIDA PARA LAMPARA HIGH BAY DE 150 W LED MODULO INCLUYE 1,5MTS DE CABLE ENCAUCHETADO 3X12THHW AWG, LAMPARA Y MONTAJE. | UN | 9
SUMINISTRO E INSTALACION DE SALIDA PARA LAMPARA DE EMERGENCIAS, CABLE LIBRE DE HALOGENO. | 16.4.94 | SUMINISTRO E INSTALACION DE SALIDA PARA LAMPARA DE EMERGENCIAS, CABLE LIBRE DE HALOGENO. | UN | 220
SUMINISTRO E INSTALACION DE SALIDA PARA LUMINARIAS DE EMERGENCIA DE AVISO DE SALIDAS DOBLES, CABLE LIBRE DE HALOGENO. | 16.4.95 | SUMINISTRO E INSTALACION DE SALIDA PARA LUMINARIAS DE EMERGENCIA DE AVISO DE SALIDAS DOBLES, CABLE LIBRE DE HALOGENO. | UN | 23
SUMINISTRO E INSTALACION DE TABLEROS ELECTRICOS DE 12 CIRCUITOS 3F. | 16.4.96 | SUMINISTRO E INSTALACION DE TABLEROS ELECTRICOS DE 12 CIRCUITOS 3F. | UN | 14
SUMINISTRO E INSTALACION DE TABLEROS ELECTRICOS DE 18 CIRCUITOS 3F. | 16.4.97 | SUMINISTRO E INSTALACION DE TABLEROS ELECTRICOS DE 18 CIRCUITOS 3F. | UN | 8
SUMINISTRO E INSTALACION DE TABLEROS ELECTRICOS DE 24 CIRCUITOS 3F. | 16.4.98 | SUMINISTRO E INSTALACION DE TABLEROS ELECTRICOS DE 24 CIRCUITOS 3F. | UN | 5
SUMINISTRO E INSTALACION DE TABLEROS ELECTRICOS DE 30 CIRCUITOS 3F. | 16.4.99 | SUMINISTRO E INSTALACION DE TABLEROS ELECTRICOS DE 30 CIRCUITOS 3F. | UN | 5
SUMINISTRO E INSTALACION DE TABLEROS ELECTRICOS DE 36 CIRCUITOS 3F. | 16.4.100 | SUMINISTRO E INSTALACION DE TABLEROS ELECTRICOS DE 36 CIRCUITOS 3F. | UN | 1
SUMINISTRO E INSTALACION DE TUBERIA EMT DE 3/4" . | 16.4.101 | SUMINISTRO E INSTALACION DE TUBERIA EMT DE 3/4" . | ML | 250
SUMINISTRO E INSTALACION DE TUBERIA PVC DE 1/2" . | 16.4.102 | SUMINISTRO E INSTALACION DE TUBERIA PVC DE 1/2" . | ML | 120
SUMINISTRO E INSTALACION DE BREAKER DE 1X15AMP. | 16.4.103 | SUMINISTRO E INSTALACION DE BREAKER DE 1X15AMP. | UN | 85
SUMINISTRO E INSTALACION DE BREAKER DE 1X20AMP. | 16.4.104 | SUMINISTRO E INSTALACION DE BREAKER DE 1X20AMP. | UN | 200
SUMINISTRO E INSTALACION DE BREAKER DE 2X20AMP. | 16.4.105 | SUMINISTRO E INSTALACION DE BREAKER DE 2X20AMP. | UN | 85
SUMINISTRO E INSTALACION DE ACOMETIDA PARA AA INTERIOR EN CABLE ENCHAUCHTEDO 3X12AWG THWN 15MT LIBRE DE HALOGENOS. | 16.4.106 | SUMINISTRO E INSTALACION DE ACOMETIDA PARA AA INTERIOR EN CABLE ENCHAUCHTEDO 3X12AWG THWN 15MT LIBRE DE HALOGENOS. | ML | 105
SUMINISTRO E INSTALACION DE CABLE ENCHAUCHTEDO 3X10AWG THWN LIBRE DE HALOGENOS PARA CIRCUITOS DE ILUMINACION Y TOMACORRIENTES EN BANDEJA PORTACABLES . | 16.4.107 | SUMINISTRO E INSTALACION DE CABLE ENCHAUCHTEDO 3X10AWG THWN LIBRE DE HALOGENOS PARA CIRCUITOS DE ILUMINACION Y TOMACORRIENTES EN BANDEJA PORTACABLES . | ML | 1100
SUMINISTRO E INSTALACION DE UPS DE 20 KVA. | 16.4.108 | SUMINISTRO E INSTALACION DE UPS DE 20 KVA. | UN | 1
SUMINISTRO E INSTALACION DE UPS DE 30 KVA. | 16.4.109 | SUMINISTRO E INSTALACION DE UPS DE 30 KVA. | UN | 3
INSTALACIONES ELECTRICAS |  | BLOQUE ADMINISTRATIVO - VALOR PARCIAL: INSTALACIONES ELECTRICAS |  |  |  | 0
0
| 17 | INSTALACIONES DE VOZ Y DATOS, CABLEADO ESTRUCTURADO, CIRCUITO CERRADO DE TELEVISION, SISTEMA DE CONTROL DE ACCESO Y BACKBONE EN FIBRA OPTICA | UNIDAD | CANTIDAD | V/r. UNITARIO | V/r. TOTAL
PRIMER NIVEL | 17.1 | PRIMER NIVEL
CABLEADO ESTRUCTURADO
| 17.1.1 | SUBSISTEMA DE ESTACIONES DE TRABAJO
| 17.1.1.1 | SALIDAS:
TOMA LÓGICA, MODULO JACK CATEGORÍA 6A BLINDADO, QUE EXCEDA LOS REQUERIMIENTOS DE LA NORMAS EIA/TIA 568-C.2 E ISO/IEC 11801:2000 ED2.0. PARA DATOS Y VOZ | 17.1.1.1.1 | TOMA LÓGICA, MODULO JACK CATEGORÍA 6A BLINDADO, QUE EXCEDA LOS REQUERIMIENTOS DE LA NORMAS EIA/TIA 568-C.2 E ISO/IEC 11801:2000 ED2.0. PARA DATOS Y VOZ | UN | 140
FACE PLATE LÓGICO 2 PUERTOS ANGULADOS. | 17.1.1.1.2 | FACE PLATE LÓGICO 2 PUERTOS ANGULADOS. | UN | 70
TROQUEL LÓGICO DOBLE PIRAMIDAL 12X5 | 17.1.1.1.3 | TROQUEL LÓGICO DOBLE PIRAMIDAL 12X5 | UN | 32
PATCH CORD: | 17.1.1.2 | PATCH CORD:
PATCH CORD CATEGORÍA 6A DE 3 METROS DE LONGITUD, ELABORADOS Y CERTIFICADOS EN FABRICA. DATOS. | 17.1.1.2.1 | PATCH CORD CATEGORÍA 6A DE 3 METROS DE LONGITUD, ELABORADOS Y CERTIFICADOS EN FABRICA. DATOS. | UN | 116
SUBSISTEMA DE CABLEADO HORIZONTAL | 17.1.2 | SUBSISTEMA DE CABLEADO HORIZONTAL
CABLE: | 17.1.2.1 | CABLE:
CABLE 10GB F/UTP CATEGORÍA 6A LSZH. 500MHZ. | 17.1.2.1.1 | CABLE 10GB F/UTP CATEGORÍA 6A LSZH. 500MHZ. | ML | 6300
MARCACIÓN EN CADA EXTREMO DEL CABLE, CINTA IMPRESA AUTOLAMINADA, COMO LO INDICA LA NORMA. EN LOS DOS EXTREMOS. INCLUYE LLEGADA EN LOS PUNTOS DE CONSOLIDACIÓN | 17.1.2.1.2 | MARCACIÓN EN CADA EXTREMO DEL CABLE, CINTA IMPRESA AUTOLAMINADA, COMO LO INDICA LA NORMA. EN LOS DOS EXTREMOS. INCLUYE LLEGADA EN LOS PUNTOS DE CONSOLIDACIÓN | UN | 280
BANDEJA O DUCTERÍAS DE DISTRIBUCIÓN PERIMETRAL: | 17.1.2.2 | BANDEJA O DUCTERÍAS DE DISTRIBUCIÓN PERIMETRAL:
CANALETA METÁLICA DE 12 X 5 CM CON DIVISIÓN, ELABORADA EN LÁMINA COLD ROLLED CALIBRE, PINTURA ELECTROSTÁTICA X 2.40M | 17.1.2.2.1 | CANALETA METÁLICA DE 12 X 5 CM CON DIVISIÓN, ELABORADA EN LÁMINA COLD ROLLED CALIBRE, PINTURA ELECTROSTÁTICA X 2.40M | ML | 60
BANDEJA METALICA PORTA CABLES CABLOFIL - REJIBAND 105X600 EZ-TRAMO 3M | 17.1.2.2.2 | BANDEJA METALICA PORTA CABLES CABLOFIL - REJIBAND 105X600 EZ-TRAMO 3M | ML | 175
SOPORTES PARA BANDEJA TIPO AS | 17.1.2.2.3 | SOPORTES PARA BANDEJA TIPO AS | UN | 175
SUSBSISTEMA DE ADMINISTRACIÓN | 17.1.3 | SUSBSISTEMA DE ADMINISTRACIÓN
PATCH PANEL: | 17.1.3.1 | PATCH PANEL:
PATCH PANEL DE 24 PUERTOS CATEGORÍA 6A. CONFORMADO POR: HERRAJE METÁLICO DE 24 PUERTOS Y (24) JACKS. | 17.1.3.1.1 | PATCH PANEL DE 24 PUERTOS CATEGORÍA 6A. CONFORMADO POR: HERRAJE METÁLICO DE 24 PUERTOS Y (24) JACKS. | UN | 8
CABLE NO. 6 AWG PARA ATERRIZAMIENTO DE PATCH PANEL, INCLUYE TERMINALES, PARA CUMPLIR CON NORMA CABLE 6A | 17.1.3.1.2 | CABLE NO. 6 AWG PARA ATERRIZAMIENTO DE PATCH PANEL, INCLUYE TERMINALES, PARA CUMPLIR CON NORMA CABLE 6A | ML | 10
MARCACIÓN DE PATCH PANEL, CINTA IMPRESA AUTOLAMINADA, COMO LO INDICA LA NORMA. EN LOS DOS EXTREMOS. INCLUYE LLEGADA EN LOS PUNTOS DE CONSOLIDACIÓN | 17.1.3.1.3 | MARCACIÓN DE PATCH PANEL, CINTA IMPRESA AUTOLAMINADA, COMO LO INDICA LA NORMA. EN LOS DOS EXTREMOS. INCLUYE LLEGADA EN LOS PUNTOS DE CONSOLIDACIÓN | UN | 7
RACK O GABINETE | 17.1.3.2 | RACK O GABINETE
GABINETE DE PISO PARA ADMINISTRACIÓN DE CABLEADO ESTRUCTURADO DE 42U DIMENSIONES 210X80X80, CON EXTRACTOR, PUERTA EN MALLA, REGLETA ELECTRICA DE 12 SALIDAS Y CERRADURA | 17.1.3.2.1 | GABINETE DE PISO PARA ADMINISTRACIÓN DE CABLEADO ESTRUCTURADO DE 42U DIMENSIONES 210X80X80, CON EXTRACTOR, PUERTA EN MALLA, REGLETA ELECTRICA DE 12 SALIDAS Y CERRADURA | UN | 1
BANDEJA PORTA EQUIPOS SENCILLA | 17.1.3.2.2 | BANDEJA PORTA EQUIPOS SENCILLA | UN | 2
PATCH CORD: | 17.1.3.3 | PATCH CORD:
PATCH CORD CATEGORÍA 6A DE 1 METROS DE LONGITUD, ELABORADOS Y CERTIFICADOS EN FABRICA. | 17.1.3.3.1 | PATCH CORD CATEGORÍA 6A DE 1 METROS DE LONGITUD, ELABORADOS Y CERTIFICADOS EN FABRICA. | UN | 184
MARCACIÓN DE PATCH CORD, CINTA IMPRESA AUTOLAMINADA, COMO LO INDICA LA NORMA. EN LOS DOS EXTREMOS. INCLUYE LLEGADA EN LOS PUNTOS DE CONSOLIDACIÓN | 17.1.3.3.2 | MARCACIÓN DE PATCH CORD, CINTA IMPRESA AUTOLAMINADA, COMO LO INDICA LA NORMA. EN LOS DOS EXTREMOS. INCLUYE LLEGADA EN LOS PUNTOS DE CONSOLIDACIÓN | UN | 184
ORGANIZADORES DE CABLEADO: | 17.1.3.4 | ORGANIZADORES DE CABLEADO:
ORGANIZADOR HORIZONTAL DE 80X80 DE ALTA DENSIDAD, PARA CABLES CATEGORIA 6A Y 7A | 17.1.3.4.1 | ORGANIZADOR HORIZONTAL DE 80X80 DE ALTA DENSIDAD, PARA CABLES CATEGORIA 6A Y 7A | UN | 5
ORGANIZADOR VERTICAL DE 2.04M | 17.1.3.4.2 | ORGANIZADOR VERTICAL DE 2.04M | UN | 2
BACK BONE TELEFONICO | 17.1.3.5 | BACK BONE TELEFONICO
CONMUTADOR O PLANTA TELEFONICA IP, CONFIGURACIÓN PARA CAPACIDAD MÁXIMA DE LLAMADAS HASTA 2000 PUNTOS FINALES SIP REGISTRADOS, HASTA 200 LLAMADAS CONCURRENTES, PUENTES DE CONFERENCIA HASTA 8 PUENTES, HASTA 64 ASISTENTES DE CONFERENCIA SIMULTÁNEOS | 17.1.3.5.1 | CONMUTADOR O PLANTA TELEFONICA IP, CONFIGURACIÓN PARA CAPACIDAD MÁXIMA DE LLAMADAS HASTA 2000 PUNTOS FINALES SIP REGISTRADOS, HASTA 200 LLAMADAS CONCURRENTES, PUENTES DE CONFERENCIA HASTA 8 PUENTES, HASTA 64 ASISTENTES DE CONFERENCIA SIMULTÁNEOS | UN | 1
TELEFONOS IP | 17.1.3.5.2 | TELEFONOS IP | UN | 61
EQUIPOS ACTIVOS | 17.1.4 | EQUIPOS ACTIVOS
SWITCH TIPO CORE 24G CAPA 3 FULL-ADMIN, ADMINISTRABLE 10/100/1000 + 4 SFP APILABLE CLUSTER | 17.1.4.1 | SWITCH TIPO CORE 24G CAPA 3 FULL-ADMIN, ADMINISTRABLE 10/100/1000 + 4 SFP APILABLE CLUSTER | UN | 1
SWITCH CAPA 2- 24G, ADMINISTRABLE 10/100/1000 + 4 SFP APILABLE CLUSTER | 17.1.4.2 | SWITCH CAPA 2- 24G, ADMINISTRABLE 10/100/1000 + 4 SFP APILABLE CLUSTER | UN | 6
CIRCUITO CERRADO DE TELEVISION | 17.1.5 | CIRCUITO CERRADO DE TELEVISION
SWITCH POE - 24G, ADMINISTRABLE 10/100/1000 + 4 SFP APILABLE CLUSTER | 17.1.5.1 | SWITCH POE - 24G, ADMINISTRABLE 10/100/1000 + 4 SFP APILABLE CLUSTER | UN | 2
SUMINISTRO E INSTALACIÓN CAMARA DOMO IP METÁLICA IR 4MP (NO INCLUYE FUENTE) | 17.1.5.2 | SUMINISTRO E INSTALACIÓN CAMARA DOMO IP METÁLICA IR 4MP (NO INCLUYE FUENTE) | UN | 8
SUMINISTRO E INSTALACION DE CAMARA BALA IP METÁLICA IR 4MP (NO INCLUYE FUENTE) | 17.1.5.3 | SUMINISTRO E INSTALACION DE CAMARA BALA IP METÁLICA IR 4MP (NO INCLUYE FUENTE) | UN | 12
SUMINISTRO E INSTALACION DE DOMO PTZ IP EXTERIOR, 4MP INCLUYE SOPORTE Y FUENTE DE ALIMENTACIÓN | 17.1.5.4 | SUMINISTRO E INSTALACION DE DOMO PTZ IP EXTERIOR, 4MP INCLUYE SOPORTE Y FUENTE DE ALIMENTACIÓN | UN | 8
NVR 64 CH 4K, SOPORTA CAMARAS IP HASTA 12 MP, SOPORTA VIDEO ANALITICA (IVS)/ANR/POS/ANPR/RAID 0/1/5/6/10, SMART H.265+/H.265/H.264 MAX 320MBPS DE ANCHO, 2HDMI/VGA DE SALIDA DE VÍDEO SIMULTÁNEAS | 17.1.5.5 | NVR 64 CH 4K, SOPORTA CAMARAS IP HASTA 12 MP, SOPORTA VIDEO ANALITICA (IVS)/ANR/POS/ANPR/RAID 0/1/5/6/10, SMART H.265+/H.265/H.264 MAX 320MBPS DE ANCHO, 2HDMI/VGA DE SALIDA DE VÍDEO SIMULTÁNEAS | UN | 1
TECLADO IP PARA CONTROLAR: DOMO DE ALTA VELOCIDAD STANDALONE, RED DOMO DE ALTA VELOCIDAD Y SERVIDOR DE VÍDEO DE RED, LCD, 75.2MM×33.85MM, CONECTOR DE TECLADO: RJ-45, RS232, RS485, RS422, USB. COMUNICACIÓN : MODO RED INTERFACE: RJ45, DVR/NETWORK, DOMO: IP ADDRESS/PORT/PROTOCOL | 17.1.5.6 | TECLADO IP PARA CONTROLAR: DOMO DE ALTA VELOCIDAD STANDALONE, RED DOMO DE ALTA VELOCIDAD Y SERVIDOR DE VÍDEO DE RED, LCD, 75.2MM×33.85MM, CONECTOR DE TECLADO: RJ-45, RS232, RS485, RS422, USB. COMUNICACIÓN : MODO RED INTERFACE: RJ45, DVR/NETWORK, DOMO: IP ADDRESS/PORT/PROTOCOL | UN | 1
BACKBONE EN FIBRA OPTICA | 17.1.6 | BACKBONE EN FIBRA OPTICA
INTERCONEXION EN FIBRA OPTICA MULTIMODO OM4 DESDE CUARTO DE CABLEADO HASTA DATA CENTER. (INCLUYE ODF-BANDEJA DE FIBRA CON SUS ACOPLADORES, TRANSCEIVER SFP - LC, PATCH CORD LC, 120MT DE FIBRA OPTICA DE 12H) | 17.1.6.1 | INTERCONEXION EN FIBRA OPTICA MULTIMODO OM4 DESDE CUARTO DE CABLEADO HASTA DATA CENTER. (INCLUYE ODF-BANDEJA DE FIBRA CON SUS ACOPLADORES, TRANSCEIVER SFP - LC, PATCH CORD LC, 120MT DE FIBRA OPTICA DE 12H) | UN | 1
TUBERIA CONDUIT METALICA EMT Y PLASTICA PVC | 17.1.7 | TUBERIA CONDUIT METALICA EMT Y PLASTICA PVC
TUBERIA EMT | 17.1.7.1 | TUBERIA EMT
TUBO EMT DE 3/4". INCLUYE ACCESORIOS | 17.1.7.1.1 | TUBO EMT DE 3/4". INCLUYE ACCESORIOS | ML | 260
TUBO EMT DE 1". INCLUYE ACCESORIOS | 17.1.7.1.2 | TUBO EMT DE 1". INCLUYE ACCESORIOS | ML | 40
TUBO EMT DE 1.1/2". INCLUYE ACCESORIOS | 17.1.7.1.3 | TUBO EMT DE 1.1/2". INCLUYE ACCESORIOS | ML | 10
TUBO EMT DE 2". INCLUYE ACCESORIOS | 17.1.7.1.4 | TUBO EMT DE 2". INCLUYE ACCESORIOS | ML | 65
TUBERIA PVC | 17.1.7.2 | TUBERIA PVC
TUBO PVC DE 3/4". INCLUYE ACCESORIOS | 17.1.7.2.1 | TUBO PVC DE 3/4". INCLUYE ACCESORIOS | ML | 540
TUBO PVC DE 1". INCLUYE ACCESORIOS | 17.1.7.2.2 | TUBO PVC DE 1". INCLUYE ACCESORIOS | ML | 10
TUBO PVC DE 1.1/2". INCLUYE ACCESORIOS | 17.1.7.2.3 | TUBO PVC DE 1.1/2". INCLUYE ACCESORIOS | ML | 50
TUBO PVC DE 2". INCLUYE ACCESORIOS | 17.1.7.2.4 | TUBO PVC DE 2". INCLUYE ACCESORIOS | ML | 50
ELECTRICOS | 17.1.8 | ELECTRICOS
SUMINISTRO, CABLEADO E INSTALACIÓN DE GABINETE ELÉCTRICO METÁLICO DE 70X50X25 | 17.1.8.1 | SUMINISTRO, CABLEADO E INSTALACIÓN DE GABINETE ELÉCTRICO METÁLICO DE 70X50X25 | UN | 1
CABLE ( #2/0 ) AWG THHN ACOMETIDA DESDE TABLERO PRINCIPAL (3)F + 1N + 1T. | 17.1.8.2 | CABLE ( #2/0 ) AWG THHN ACOMETIDA DESDE TABLERO PRINCIPAL (3)F + 1N + 1T. | ML | 600
CABLE (#4) AWG THHN ALIMENTACIÓN DE ENTRADA Y SALIDA UPS. | 17.1.8.3 | CABLE (#4) AWG THHN ALIMENTACIÓN DE ENTRADA Y SALIDA UPS. | ML | 30
TRANSFERENCIA TETRAPOLAR MANUAL DE 120A | 17.1.8.4 | TRANSFERENCIA TETRAPOLAR MANUAL DE 120A | UN | 1
TOTALIZADOR INDUSTRIAL DE 125A | 17.1.8.5 | TOTALIZADOR INDUSTRIAL DE 125A | UN | 2
BREAKER TIPO RIEL DE 25A | 17.1.8.6 | BREAKER TIPO RIEL DE 25A | UN | 3
BREAKER TIPO RIEL DE 20A | 17.1.8.7 | BREAKER TIPO RIEL DE 20A | UN | 4
BREAKER TIPO RIEL DE 16A | 17.1.8.8 | BREAKER TIPO RIEL DE 16A | UN | 4
BREAKER TIPO RIEL DE 13A | 17.1.8.9 | BREAKER TIPO RIEL DE 13A | UN | 2
BREAKER TIPO RIEL DE 10A | 17.1.8.10 | BREAKER TIPO RIEL DE 10A | UN | 1
CIRCUITOS REGULADOS | 17.1.9 | CIRCUITOS REGULADOS
SUMINISTRO E INSTALACIÓN DE TOMA CORRIENTE DOBLE CON POLO A TIERRA AISLADA COLOR NARANJA EN CABLE 3X12 TRENZADO COBRE NO. 12 AWGTHHN - (ROJO, BLANCO, VERDE) | 17.1.9.1 | SUMINISTRO E INSTALACIÓN DE TOMA CORRIENTE DOBLE CON POLO A TIERRA AISLADA COLOR NARANJA EN CABLE 3X12 TRENZADO COBRE NO. 12 AWGTHHN - (ROJO, BLANCO, VERDE) | UN | 50
SUMINISTRO E INSTALACIÓN DE TOMA CORRIENTE DOBLE CON POLO A TIERRA AISLADA COLOR NARANJA EN CABLE 3X10 TRENZADO COBRE NO. 12 AWGTHHN - (ROJO, BLANCO, VERDE) | 17.1.9.2 | SUMINISTRO E INSTALACIÓN DE TOMA CORRIENTE DOBLE CON POLO A TIERRA AISLADA COLOR NARANJA EN CABLE 3X10 TRENZADO COBRE NO. 12 AWGTHHN - (ROJO, BLANCO, VERDE) | UN | 12
MARCACIÓN DE CIRCUITOS Y TOMAS, CINTA IMPRESA AUTOLAMINADA, COMO LO INDICA LA NORMA. EN LOS DOS EXTREMOS. INCLUYE LLEGADA EN LOS PUNTOS DE CONSOLIDACIÓN | 17.1.9.3 | MARCACIÓN DE CIRCUITOS Y TOMAS, CINTA IMPRESA AUTOLAMINADA, COMO LO INDICA LA NORMA. EN LOS DOS EXTREMOS. INCLUYE LLEGADA EN LOS PUNTOS DE CONSOLIDACIÓN | UN | 62
SISTEMA DE DETECCION DE INCENDIOS | 17.1.10 | SISTEMA DE DETECCION DE INCENDIOS
1 - PANEL DE INCENDIO CON SU BATERÍA 1 - DETECTOR - SENSOR DE HUMO 1 - ALARMA AUDIBLE - ESTROBOSCOPIO 1 - ESTACIÓN DE ACTIVACIÓN MANUAL 1 - EXTINTOR (TANQUE) DE 10LB CON AGENTE LIMPIO | 17.1.10.1 | 1 - PANEL DE INCENDIO CON SU BATERÍA 1 - DETECTOR - SENSOR DE HUMO 1 - ALARMA AUDIBLE - ESTROBOSCOPIO 1 - ESTACIÓN DE ACTIVACIÓN MANUAL 1 - EXTINTOR (TANQUE) DE 10LB CON AGENTE LIMPIO | UN | 1
SISTEMA DE AIRE ACONDICIONADO PRECISION | 17.1.11 | SISTEMA DE AIRE ACONDICIONADO PRECISION
AIRE ACONDICIONADO PISO TECHO DE 24.000BTU TIPO MINI SPLIT, PARA CONTROL DE AMBIENTE DEL CENTRO DE COMPUTO. *CAPACIDAD DE ENFRIAMIENTO DE 24000BTU/H *INDICADOR DIGITAL LCD *SUPER SILENCIOSO *TEMPERATURA AJUSTABLE *ENFRIAMIENTO SUPREMO *ENCENDIDO Y APAGADO PROGRAMABLE *VOLTAJE ELÉCTRICO 220V *CONTROL REMOTO | 17.1.11.1 | AIRE ACONDICIONADO PISO TECHO DE 24.000BTU TIPO MINI SPLIT, PARA CONTROL DE AMBIENTE DEL CENTRO DE COMPUTO. *CAPACIDAD DE ENFRIAMIENTO DE 24000BTU/H *INDICADOR DIGITAL LCD *SUPER SILENCIOSO *TEMPERATURA AJUSTABLE *ENFRIAMIENTO SUPREMO *ENCENDIDO Y APAGADO PROGRAMABLE *VOLTAJE ELÉCTRICO 220V *CONTROL REMOTO | UN | 1
SISTEMA DE SEGURIDAD BIOMETRICO | 17.1.12 | SISTEMA DE SEGURIDAD BIOMETRICO
SUMINISTRO E INSTALACIÓN DE CONTROL DE ACCESO CON ELECTROIMÁN - DISPOSITIVO BIOMÉTRICO DE CONTROL DE ACCESO Y CONTROL DE ASISTENCIA CON COMUNICACIÓN TCP/IP Y USB, CAP DE 2.000 HUELLAS Y 50.000 REGISTROS, IDENTIFICACIÓN POR HUELLA, LECTOR RFID, PASWORD. INTERFAZ DE CONEXIÓN WIEGAND, RS485, USB, RELE DE SALIDA. | 17.1.12.1 | SUMINISTRO E INSTALACIÓN DE CONTROL DE ACCESO CON ELECTROIMÁN - DISPOSITIVO BIOMÉTRICO DE CONTROL DE ACCESO Y CONTROL DE ASISTENCIA CON COMUNICACIÓN TCP/IP Y USB, CAP DE 2.000 HUELLAS Y 50.000 REGISTROS, IDENTIFICACIÓN POR HUELLA, LECTOR RFID, PASWORD. INTERFAZ DE CONEXIÓN WIEGAND, RS485, USB, RELE DE SALIDA. | UN | 1
UPS ONLINE | 17.1.13 | UPS ONLINE
UPS DE 15KVA TRIFÁSICA ONLINE, ENTRADA 220V SALIDA 220V, TRANSFORMADOR DE AISLAMIENTO, CON BANCO DE BATERÍAS PARA 15 MINUTOS. | 17.1.13.1 | UPS DE 15KVA TRIFÁSICA ONLINE, ENTRADA 220V SALIDA 220V, TRANSFORMADOR DE AISLAMIENTO, CON BANCO DE BATERÍAS PARA 15 MINUTOS. | UN | 1
VARIOS | 17.1.14 | VARIOS
CERTIFICACION DE PUNTOS LOGICOS | 17.1.14.1 | CERTIFICACION DE PUNTOS LOGICOS | UN | 120
PLANOS Y DIAGRAMA DE CONEXIÓN DE CABLEADO ESTRUCTURADO | 17.1.14.2 | PLANOS Y DIAGRAMA DE CONEXIÓN DE CABLEADO ESTRUCTURADO | UN | 1
SEGUNDO NIVEL | 17.2 | SEGUNDO NIVEL
0 | CABLEADO ESTRUCTURADO.
SUBSISTEMA DE ESTACIONES DE TRABAJO. | 17.2.1 | SUBSISTEMA DE ESTACIONES DE TRABAJO.
SALIDAS. | 17.2.1.1 | SALIDAS.
TOMA LÓGICA, MODULO JACK CATEGORÍA 6A BLINDADO, QUE EXCEDA LOS REQUERIMIENTOS DE LA NORMAS EIA/TIA 568-C.2 E ISO/IEC 11801:2000 ED2.0. PARA DATOS Y VOZ. | 17.2.1.1.1 | TOMA LÓGICA, MODULO JACK CATEGORÍA 6A BLINDADO, QUE EXCEDA LOS REQUERIMIENTOS DE LA NORMAS EIA/TIA 568-C.2 E ISO/IEC 11801:2000 ED2.0. PARA DATOS Y VOZ. | UN | 270
FACE PLATE LÓGICO 2 PUERTOS ANGULADOS | 17.2.1.1.2 | FACE PLATE LÓGICO 2 PUERTOS ANGULADOS | UN | 130
TROQUEL LÓGICO DOBLE PIRAMIDAL 12X5. | 17.2.1.1.3 | TROQUEL LÓGICO DOBLE PIRAMIDAL 12X5. | UN | 80
PATCH CORD.. | 17.2.1.2 | PATCH CORD..
PATCH CORD CATEGORÍA 6A DE 3 METROS DE LONGITUD, ELABORADOS Y CERTIFICADOS EN FABRICA. DATOS.. | 17.2.1.2.1 | PATCH CORD CATEGORÍA 6A DE 3 METROS DE LONGITUD, ELABORADOS Y CERTIFICADOS EN FABRICA. DATOS.. | UN | 242
SUBSISTEMA DE CABLEADO HORIZONTAL. | 17.2.2 | SUBSISTEMA DE CABLEADO HORIZONTAL.
CABLE. | 17.2.2.1 | CABLE.
CABLE 10GB F/UTP CATEGORÍA 6A LSZH. 500MHZ.. | 17.2.2.1.1 | CABLE 10GB F/UTP CATEGORÍA 6A LSZH. 500MHZ.. | ML | 14850
MARCACIÓN EN CADA EXTREMO DEL CABLE, CINTA IMPRESA AUTOLAMINADA, COMO LO INDICA LA NORMA. EN LOS DOS EXTREMOS. INCLUYE LLEGADA EN LOS PUNTOS DE CONSOLIDACIÓN. | 17.2.2.1.2 | MARCACIÓN EN CADA EXTREMO DEL CABLE, CINTA IMPRESA AUTOLAMINADA, COMO LO INDICA LA NORMA. EN LOS DOS EXTREMOS. INCLUYE LLEGADA EN LOS PUNTOS DE CONSOLIDACIÓN. | UN | 270
BANDEJA O DUCTERÍAS DE DISTRIBUCIÓN PERIMETRAL. | 17.2.2.2 | BANDEJA O DUCTERÍAS DE DISTRIBUCIÓN PERIMETRAL.
CANALETA METÁLICA DE 12 X 5 CM CON DIVISIÓN, ELABORADA EN LÁMINA COLD ROLLED CALIBRE, PINTURA ELECTROSTÁTICA X 2.40M. | 17.2.2.2.1 | CANALETA METÁLICA DE 12 X 5 CM CON DIVISIÓN, ELABORADA EN LÁMINA COLD ROLLED CALIBRE, PINTURA ELECTROSTÁTICA X 2.40M. | ML | 175
BANDEJA METALICA PORTA CABLES CABLOFIL - REJIBAND 105X600 EZ-TRAMO 3M. | 17.2.2.2.2 | BANDEJA METALICA PORTA CABLES CABLOFIL - REJIBAND 105X600 EZ-TRAMO 3M. | ML | 175
SOPORTES PARA BANDEJA TIPO AS. | 17.2.2.2.3 | SOPORTES PARA BANDEJA TIPO AS. | UN | 175
SUBSISTEMA DE ADMINISTRACIÓN. | 17.2.3 | SUBSISTEMA DE ADMINISTRACIÓN.
PATCH PANEL. | 17.2.3.1 | PATCH PANEL.
PATCH PANEL DE 24 PUERTOS CATEGORÍA 6A. CONFORMADO POR: HERRAJE METÁLICO DE 24 PUERTOS Y (24) JACKS | 17.2.3.1.1 | PATCH PANEL DE 24 PUERTOS CATEGORÍA 6A. CONFORMADO POR: HERRAJE METÁLICO DE 24 PUERTOS Y (24) JACKS | UN | 13
CABLE NO. 6 AWG PARA ATERRIZAMIENTO DE PATCH PANEL, INCLUYE TERMINALES, PARA CUMPLIR CON NORMA CABLE 6A. | 17.2.3.1.2 | CABLE NO. 6 AWG PARA ATERRIZAMIENTO DE PATCH PANEL, INCLUYE TERMINALES, PARA CUMPLIR CON NORMA CABLE 6A. | ML | 10
MARCACIÓN DE PATCH PANEL, CINTA IMPRESA AUTOLAMINADA, COMO LO INDICA LA NORMA. EN LOS DOS EXTREMOS. INCLUYE LLEGADA EN LOS PUNTOS DE CONSOLIDACIÓN. | 17.2.3.1.3 | MARCACIÓN DE PATCH PANEL, CINTA IMPRESA AUTOLAMINADA, COMO LO INDICA LA NORMA. EN LOS DOS EXTREMOS. INCLUYE LLEGADA EN LOS PUNTOS DE CONSOLIDACIÓN. | UN | 13
RACK O GABINETE. | 17.2.3.2 | RACK O GABINETE.
GABINETE DE PISO PARA ADMINISTRACIÓN DE CABLEADO ESTRUCTURADO DE 42U DIMENSIONES 210X80X80, CON EXTRACTOR, PUERTA EN MALLA, REGLETA ELECTRICA DE 12 SALIDAS Y CERRADURA. | 17.2.3.2.1 | GABINETE DE PISO PARA ADMINISTRACIÓN DE CABLEADO ESTRUCTURADO DE 42U DIMENSIONES 210X80X80, CON EXTRACTOR, PUERTA EN MALLA, REGLETA ELECTRICA DE 12 SALIDAS Y CERRADURA. | UN | 1
BANDEJA PORTA EQUIPOS SENCILLA. | 17.2.3.2.2 | BANDEJA PORTA EQUIPOS SENCILLA. | UN | 2
PATCH CORD:. | 17.2.3.3 | PATCH CORD:.
PATCH CORD CATEGORÍA 6A DE 1 METROS DE LONGITUD, ELABORADOS Y CERTIFICADOS EN FABRICA_ | 17.2.3.3.1 | PATCH CORD CATEGORÍA 6A DE 1 METROS DE LONGITUD, ELABORADOS Y CERTIFICADOS EN FABRICA_ | UN | 290
MARCACIÓN DE PATCH CORD, CINTA IMPRESA AUTOLAMINADA, COMO LO INDICA LA NORMA. EN LOS DOS EXTREMOS. INCLUYE LLEGADA EN LOS PUNTOS DE CONSOLIDACIÓN. | 17.2.3.3.2 | MARCACIÓN DE PATCH CORD, CINTA IMPRESA AUTOLAMINADA, COMO LO INDICA LA NORMA. EN LOS DOS EXTREMOS. INCLUYE LLEGADA EN LOS PUNTOS DE CONSOLIDACIÓN. | UN | 290
ORGANIZADORES DE CABLEADO. | 17.2.3.4 | ORGANIZADORES DE CABLEADO.
ORGANIZADOR HORIZONTAL DE 80X80 DE ALTA DENSIDAD, PARA CABLES CATEGORIA 6A Y 7A. | 17.2.3.4.1 | ORGANIZADOR HORIZONTAL DE 80X80 DE ALTA DENSIDAD, PARA CABLES CATEGORIA 6A Y 7A. | UN | 6
ORGANIZADOR VERTICAL DE 2.04M. | 17.2.3.4.2 | ORGANIZADOR VERTICAL DE 2.04M. | UN | 2
BACK BONE TELEFONICO. | 17.2.3.5 | BACK BONE TELEFONICO.
TELEFONOS IP. | 17.2.3.5.1 | TELEFONOS IP. | UN | 121
EQUIPOS ACTIVOS. | 17.2.4 | EQUIPOS ACTIVOS.
SWITCH TIPO CORE 24G CAPA 3 FULL-ADMIN, ADMINISTRABLE 10/100/1000 + 4 SFP APILABLE CLUSTER . | 17.2.4.1 | SWITCH TIPO CORE 24G CAPA 3 FULL-ADMIN, ADMINISTRABLE 10/100/1000 + 4 SFP APILABLE CLUSTER . | UN | 1
SWITCH CAPA 2- 24G, ADMINISTRABLE 10/100/1000 + 4 SFP APILABLE CLUSTER . | 17.2.4.2 | SWITCH CAPA 2- 24G, ADMINISTRABLE 10/100/1000 + 4 SFP APILABLE CLUSTER . | UN | 12
CIRCUITO CERRADO DE TELEVISION. | 17.2.5 | CIRCUITO CERRADO DE TELEVISION.
SWITCH POE - 24G, ADMINISTRABLE 10/100/1000 + 4 SFP APILABLE CLUSTER . | 17.2.5.1 | SWITCH POE - 24G, ADMINISTRABLE 10/100/1000 + 4 SFP APILABLE CLUSTER . | UN | 1
SUMINISTRO E INSTALACIÓN CAMARA DOMO IP METÁLICA IR 4MP (NO INCLUYE FUENTE). | 17.2.5.2 | SUMINISTRO E INSTALACIÓN CAMARA DOMO IP METÁLICA IR 4MP (NO INCLUYE FUENTE). | UN | 8
SUMINISTRO E INSTALACION DE CAMARA BALA IP METÁLICA IR 4MP (NO INCLUYE FUENTE). | 17.2.5.3 | SUMINISTRO E INSTALACION DE CAMARA BALA IP METÁLICA IR 4MP (NO INCLUYE FUENTE). | UN | 3
SUMINISTRO E INSTALACION DE DOMO PTZ IP EXTERIOR, 4MP INCLUYE SOPORTE Y FUENTE DE ALIMENTACIÓN. | 17.2.5.4 | SUMINISTRO E INSTALACION DE DOMO PTZ IP EXTERIOR, 4MP INCLUYE SOPORTE Y FUENTE DE ALIMENTACIÓN. | UN | 2
NVR 32 CH 4K, SOPORTA CAMARAS IP HASTA 12 MP, SOPORTA VIDEO ANALITICA (IVS)/ANR/POS/ANPR/RAID 0/1/5/6/10, SMART H.265 + /H.265/H.264 MAX 320MBPS DE ANCHO, 2HDMI/VGA DE SALIDA DE VÍDEO SIMULTÁNEAS. | 17.2.5.5 | NVR 32 CH 4K, SOPORTA CAMARAS IP HASTA 12 MP, SOPORTA VIDEO ANALITICA (IVS)/ANR/POS/ANPR/RAID 0/1/5/6/10, SMART H.265 + /H.265/H.264 MAX 320MBPS DE ANCHO, 2HDMI/VGA DE SALIDA DE VÍDEO SIMULTÁNEAS. | UN | 1
BACKBONE EN FIBRA OPTICA . | 17.2.6 | BACKBONE EN FIBRA OPTICA .
INTERCONEXION EN FIBRA OPTICA MULTIMODO OM4 DESDE CUARTO DE CABLEADO HASTA DATA CENTER. (INCLUYE ODF-BANDEJA DE FIBRA CON SUS ACOPLADORES, TRANSCEIVER SFP - LC, PATCH CORD LC, 120MT DE FIBRA OPTICA DE 12H). | 17.2.6.1 | INTERCONEXION EN FIBRA OPTICA MULTIMODO OM4 DESDE CUARTO DE CABLEADO HASTA DATA CENTER. (INCLUYE ODF-BANDEJA DE FIBRA CON SUS ACOPLADORES, TRANSCEIVER SFP - LC, PATCH CORD LC, 120MT DE FIBRA OPTICA DE 12H). | UN | 1
TUBERIA CONDUIT METALICA EMT Y PLASTICA PVC. | 17.2.7 | TUBERIA CONDUIT METALICA EMT Y PLASTICA PVC.
TUBERIA EMT. | 17.2.7.1 | TUBERIA EMT.
TUBO EMT DE 3/4". INCLUYE ACCESORIOS. | 17.2.7.1.1 | TUBO EMT DE 3/4". INCLUYE ACCESORIOS. | ML | 420
TUBO EMT DE 1". INCLUYE ACCESORIOS. | 17.2.7.1.2 | TUBO EMT DE 1". INCLUYE ACCESORIOS. | ML | 85
TUBO EMT DE 1.1/2". INCLUYE ACCESORIOS. | 17.2.7.1.3 | TUBO EMT DE 1.1/2". INCLUYE ACCESORIOS. | ML | 45
TUBO EMT DE 2". INCLUYE ACCESORIOS. | 17.2.7.1.4 | TUBO EMT DE 2". INCLUYE ACCESORIOS. | ML | 120
TUBERIA PVC. | 17.2.7.2 | TUBERIA PVC.
TUBO PVC DE 3/4". INCLUYE ACCESORIOS. | 17.2.7.2.1 | TUBO PVC DE 3/4". INCLUYE ACCESORIOS. | ML | 780
TUBO PVC DE 1". INCLUYE ACCESORIOS. | 17.2.7.2.2 | TUBO PVC DE 1". INCLUYE ACCESORIOS. | ML | 30
TUBO PVC DE 1.1/2". INCLUYE ACCESORIOS. | 17.2.7.2.3 | TUBO PVC DE 1.1/2". INCLUYE ACCESORIOS. | ML | 80
TUBO PVC DE 2". INCLUYE ACCESORIOS. | 17.2.7.2.4 | TUBO PVC DE 2". INCLUYE ACCESORIOS. | ML | 90
ELECTRICOS. | 17.2.8 | ELECTRICOS.
SUMINISTRO, CABLEADO E INSTALACIÓN DE GABINETE ELÉCTRICO METÁLICO DE 70X50X25. | 17.2.8.1 | SUMINISTRO, CABLEADO E INSTALACIÓN DE GABINETE ELÉCTRICO METÁLICO DE 70X50X25. | UN | 1
CABLE ( #1/0 ) AWG THHN ACOMETIDA DESDE TABLERO PRINCIPAL (3)F+1N+1T. | 17.2.8.2 | CABLE ( #1/0 ) AWG THHN ACOMETIDA DESDE TABLERO PRINCIPAL (3)F+1N+1T. | ML | 650
CABLE (#1/0) AWG THHN ALIMENTACIÓN DE ENTRADA Y SALIDA UPS.. | 17.2.8.3 | CABLE (#1/0) AWG THHN ALIMENTACIÓN DE ENTRADA Y SALIDA UPS.. | ML | 30
TRANSFERENCIA TETRAPOLAR MANUAL DE 220A . | 17.2.8.4 | TRANSFERENCIA TETRAPOLAR MANUAL DE 220A . | UN | 1
TOTALIZADOR INDUSTRIAL DE 220A. | 17.2.8.5 | TOTALIZADOR INDUSTRIAL DE 220A. | UN | 2
BREAKER TIPO RIEL DE 25A. | 17.2.8.6 | BREAKER TIPO RIEL DE 25A. | UN | 10
BREAKER TIPO RIEL DE 20A. | 17.2.8.7 | BREAKER TIPO RIEL DE 20A. | UN | 7
BREAKER TIPO RIEL DE 16A. | 17.2.8.8 | BREAKER TIPO RIEL DE 16A. | UN | 6
BREAKER TIPO RIEL DE 13A. | 17.2.8.9 | BREAKER TIPO RIEL DE 13A. | UN | 3
BREAKER TIPO RIEL DE 10A. | 17.2.8.10 | BREAKER TIPO RIEL DE 10A. | UN | 1
CIRCUITOS REGULADOS. | 17.2.9 | CIRCUITOS REGULADOS.
SUMINISTRO E INSTALACIÓN DE TOMA CORRIENTE DOBLE CON POLO A TIERRA AISLADA COLOR NARANJA EN CABLE 3X12 TRENZADO COBRE NO. 12 AWGTHHN - (ROJO, BLANCO, VERDE). | 17.2.9.1 | SUMINISTRO E INSTALACIÓN DE TOMA CORRIENTE DOBLE CON POLO A TIERRA AISLADA COLOR NARANJA EN CABLE 3X12 TRENZADO COBRE NO. 12 AWGTHHN - (ROJO, BLANCO, VERDE). | UN | 60
SUMINISTRO E INSTALACIÓN DE TOMA CORRIENTE DOBLE CON POLO A TIERRA AISLADA COLOR NARANJA EN CABLE 3X10 TRENZADO COBRE NO. 12 AWGTHHN - (ROJO, BLANCO, VERDE). | 17.2.9.2 | SUMINISTRO E INSTALACIÓN DE TOMA CORRIENTE DOBLE CON POLO A TIERRA AISLADA COLOR NARANJA EN CABLE 3X10 TRENZADO COBRE NO. 12 AWGTHHN - (ROJO, BLANCO, VERDE). | UN | 61
MARCACIÓN DE CIRCUITOS Y TOMAS, CINTA IMPRESA AUTOLAMINADA, COMO LO INDICA LA NORMA. EN LOS DOS EXTREMOS. INCLUYE LLEGADA EN LOS PUNTOS DE CONSOLIDACIÓN. | 17.2.9.3 | MARCACIÓN DE CIRCUITOS Y TOMAS, CINTA IMPRESA AUTOLAMINADA, COMO LO INDICA LA NORMA. EN LOS DOS EXTREMOS. INCLUYE LLEGADA EN LOS PUNTOS DE CONSOLIDACIÓN. | UN | 121
SISTEMA DE DETECCION DE INCENDIOS. | 17.2.10 | SISTEMA DE DETECCION DE INCENDIOS.
1 - PANEL DE INCENDIO CON SU BATERÍA 1 - DETECTOR - SENSOR DE HUMO 1 - ALARMA AUDIBLE - ESTROBOSCOPIO 1 - ESTACIÓN DE ACTIVACIÓN MANUAL 1 - EXTINTOR (TANQUE) DE 10LB CON AGENTE LIMPIO. | 17.2.10.1 | 1 - PANEL DE INCENDIO CON SU BATERÍA 1 - DETECTOR - SENSOR DE HUMO 1 - ALARMA AUDIBLE - ESTROBOSCOPIO 1 - ESTACIÓN DE ACTIVACIÓN MANUAL 1 - EXTINTOR (TANQUE) DE 10LB CON AGENTE LIMPIO. | UN | 1
SISTEMA DE AIRE ACONDICIONADO PRECISION. | 17.2.11 | SISTEMA DE AIRE ACONDICIONADO PRECISION.
AIRE ACONDICIONADO PISO TECHO DE 24.000BTU TIPO MINI SPLIT, PARA CONTROL DE AMBIENTE DEL CENTRO DE COMPUTO. *CAPACIDAD DE ENFRIAMIENTO DE 24000BTU/H *INDICADOR DIGITAL LCD *SUPER SILENCIOSO *TEMPERATURA AJUSTABLE *ENFRIAMIENTO SUPREMO *ENCENDIDO Y APAGADO PROGRAMABLE *VOLTAJE ELÉCTRICO 220V *CONTROL REMOTO. | 17.2.11.1 | AIRE ACONDICIONADO PISO TECHO DE 24.000BTU TIPO MINI SPLIT, PARA CONTROL DE AMBIENTE DEL CENTRO DE COMPUTO. *CAPACIDAD DE ENFRIAMIENTO DE 24000BTU/H *INDICADOR DIGITAL LCD *SUPER SILENCIOSO *TEMPERATURA AJUSTABLE *ENFRIAMIENTO SUPREMO *ENCENDIDO Y APAGADO PROGRAMABLE *VOLTAJE ELÉCTRICO 220V *CONTROL REMOTO. | UN | 1
SISTEMA DE SEGURIDAD BIOMETRICO. | 17.2.12 | SISTEMA DE SEGURIDAD BIOMETRICO.
SUMINISTRO E INSTALACIÓN DE CONTROL DE ACCESO CON ELECTROIMÁN - DISPOSITIVO BIOMÉTRICO DE CONTROL DE ACCESO Y CONTROL DE ASISTENCIA CON COMUNICACIÓN TCP/IP Y USB, CAP DE 2.000 HUELLAS Y 50.000 REGISTROS, IDENTIFICACIÓN POR HUELLA, LECTOR RFID, PASWORD. INTERFAZ DE CONEXIÓN WIEGAND, RS485, USB, RELE DE SALIDA. . | 17.2.12.1 | SUMINISTRO E INSTALACIÓN DE CONTROL DE ACCESO CON ELECTROIMÁN - DISPOSITIVO BIOMÉTRICO DE CONTROL DE ACCESO Y CONTROL DE ASISTENCIA CON COMUNICACIÓN TCP/IP Y USB, CAP DE 2.000 HUELLAS Y 50.000 REGISTROS, IDENTIFICACIÓN POR HUELLA, LECTOR RFID, PASWORD. INTERFAZ DE CONEXIÓN WIEGAND, RS485, USB, RELE DE SALIDA. . | UN | 1
UPS ONLINE. | 17.2.13 | UPS ONLINE.
UPS DE 20KVA TRIFÁSICA ONLINE, ENTRADA 220V SALIDA 220V, TRANSFORMADOR DE AISLAMIENTO, CON BANCO DE BATERÍAS PARA 15 MINUTOS.. | 17.2.13.1 | UPS DE 20KVA TRIFÁSICA ONLINE, ENTRADA 220V SALIDA 220V, TRANSFORMADOR DE AISLAMIENTO, CON BANCO DE BATERÍAS PARA 15 MINUTOS.. | UN | 1
VARIOS: | 17.2.14 | VARIOS:
CERTIFICACION DE PUNTOS LOGICOS. | 17.2.14.1 | CERTIFICACION DE PUNTOS LOGICOS. | UN | 260
PLANOS Y DIAGRAMA DE CONEXIÓN DE CABLEADO ESTRUCTURADO. | 17.2.14.2 | PLANOS Y DIAGRAMA DE CONEXIÓN DE CABLEADO ESTRUCTURADO. | UN | 1
TERCER NIVEL | 17.3 | TERCER NIVEL
0 | CABLEADO ESTRUCTURADO
SUBSISTEMA DE ESTACIONES DE TRABAJO | 17.3.1 | SUBSISTEMA DE ESTACIONES DE TRABAJO
SALIDAS: | 17.3.1.1 | SALIDAS:
TOMA LÓGICA, MODULO JACK CATEGORÍA 6A BLINDADO, QUE EXCEDA LOS REQUERIMIENTOS DE LA NORMAS EIA/TIA 568-C.2 E ISO/IEC 11801:2000 ED2.0. PARA DATOS Y VOZ... | 17.3.1.1.1 | TOMA LÓGICA, MODULO JACK CATEGORÍA 6A BLINDADO, QUE EXCEDA LOS REQUERIMIENTOS DE LA NORMAS EIA/TIA 568-C.2 E ISO/IEC 11801:2000 ED2.0. PARA DATOS Y VOZ... | UN | 420
FACE PLATE LÓGICO 2 PUERTOS ANGULADOS… | 17.3.1.1.2 | FACE PLATE LÓGICO 2 PUERTOS ANGULADOS… | UN | 210
TROQUEL LÓGICO DOBLE PIRAMIDAL 12X5… | 17.3.1.1.3 | TROQUEL LÓGICO DOBLE PIRAMIDAL 12X5… | UN | 188
PATCH CORD… | 17.3.1.2 | PATCH CORD…
PATCH CORD CATEGORÍA 6A DE 3 METROS DE LONGITUD, ELABORADOS Y CERTIFICADOS EN FABRICA. DATOS… | 17.3.1.2.1 | PATCH CORD CATEGORÍA 6A DE 3 METROS DE LONGITUD, ELABORADOS Y CERTIFICADOS EN FABRICA. DATOS… | UN | 388
SUBSISTEMA DE CABLEADO HORIZONTAL… | 17.3.2 | SUBSISTEMA DE CABLEADO HORIZONTAL…
CABLE… | 17.3.2.1 | CABLE…
CABLE 10GB F/UTP CATEGORÍA 6A LSZH. 500MHZ… | 17.3.2.1.1 | CABLE 10GB F/UTP CATEGORÍA 6A LSZH. 500MHZ… | ML | 25200
MARCACIÓN EN CADA EXTREMO DEL CABLE, CINTA IMPRESA AUTOLAMINADA, COMO LO INDICA LA NORMA. EN LOS DOS EXTREMOS. INCLUYE LLEGADA EN LOS PUNTOS DE CONSOLIDACIÓN… | 17.3.2.1.2 | MARCACIÓN EN CADA EXTREMO DEL CABLE, CINTA IMPRESA AUTOLAMINADA, COMO LO INDICA LA NORMA. EN LOS DOS EXTREMOS. INCLUYE LLEGADA EN LOS PUNTOS DE CONSOLIDACIÓN… | UN | 422
BANDEJA O DUCTERÍAS DE DISTRIBUCIÓN PERIMETRAL… | 17.3.2.2 | BANDEJA O DUCTERÍAS DE DISTRIBUCIÓN PERIMETRAL…
CANALETA METÁLICA DE 12 X 5 CM CON DIVISIÓN, ELABORADA EN LÁMINA COLD ROLLED CALIBRE, PINTURA ELECTROSTÁTICA X 2.40M… | 17.3.2.2.1 | CANALETA METÁLICA DE 12 X 5 CM CON DIVISIÓN, ELABORADA EN LÁMINA COLD ROLLED CALIBRE, PINTURA ELECTROSTÁTICA X 2.40M… | ML | 210
BANDEJA METALICA PORTA CABLES CABLOFIL - REJIBAND 105X600 EZ-TRAMO 3M… | 17.3.2.2.2 | BANDEJA METALICA PORTA CABLES CABLOFIL - REJIBAND 105X600 EZ-TRAMO 3M… | ML | 175
SOPORTES PARA BANDEJA TIPO AS… | 17.3.2.2.3 | SOPORTES PARA BANDEJA TIPO AS… | UN | 175
SUSBSISTEMA DE ADMINISTRACIÓN… | 17.3.3 | SUSBSISTEMA DE ADMINISTRACIÓN…
PATCH PANEL… | 17.3.3.1 | PATCH PANEL…
PATCH PANEL DE 24 PUERTOS CATEGORÍA 6A. CONFORMADO POR: HERRAJE METÁLICO DE 24 PUERTOS Y (24) JACKS… | 17.3.3.1.1 | PATCH PANEL DE 24 PUERTOS CATEGORÍA 6A. CONFORMADO POR: HERRAJE METÁLICO DE 24 PUERTOS Y (24) JACKS… | UN | 19
CABLE NO. 6 AWG PARA ATERRIZAMIENTO DE PATCH PANEL, INCLUYE TERMINALES, PARA CUMPLIR CON NORMA CABLE 6A… | 17.3.3.1.2 | CABLE NO. 6 AWG PARA ATERRIZAMIENTO DE PATCH PANEL, INCLUYE TERMINALES, PARA CUMPLIR CON NORMA CABLE 6A… | ML | 10
MARCACIÓN DE PATCH PANEL, CINTA IMPRESA AUTOLAMINADA, COMO LO INDICA LA NORMA. EN LOS DOS EXTREMOS. INCLUYE LLEGADA EN LOS PUNTOS DE CONSOLIDACIÓN… | 17.3.3.1.3 | MARCACIÓN DE PATCH PANEL, CINTA IMPRESA AUTOLAMINADA, COMO LO INDICA LA NORMA. EN LOS DOS EXTREMOS. INCLUYE LLEGADA EN LOS PUNTOS DE CONSOLIDACIÓN… | UN | 19
RACK O GABINETE… | 17.3.3.2 | RACK O GABINETE…
GABINETE DE PISO PARA ADMINISTRACIÓN DE CABLEADO ESTRUCTURADO DE 42U DIMENSIONES 210X80X80, CON EXTRACTOR, PUERTA EN MALLA, REGLETA ELECTRICA DE 12 SALIDAS Y CERRADURA… | 17.3.3.2.1 | GABINETE DE PISO PARA ADMINISTRACIÓN DE CABLEADO ESTRUCTURADO DE 42U DIMENSIONES 210X80X80, CON EXTRACTOR, PUERTA EN MALLA, REGLETA ELECTRICA DE 12 SALIDAS Y CERRADURA… | UN | 1
BANDEJA PORTA EQUIPOS SENCILLA… | 17.3.3.2.2 | BANDEJA PORTA EQUIPOS SENCILLA… | UN | 2
PATCH CORD… | 17.3.3.3 | PATCH CORD…
PATCH CORD CATEGORÍA 6A DE 1 METROS DE LONGITUD, ELABORADOS Y CERTIFICADOS EN FABRICA… | 17.3.3.3.1 | PATCH CORD CATEGORÍA 6A DE 1 METROS DE LONGITUD, ELABORADOS Y CERTIFICADOS EN FABRICA… | UN | 440
MARCACIÓN DE PATCH CORD, CINTA IMPRESA AUTOLAMINADA, COMO LO INDICA LA NORMA. EN LOS DOS EXTREMOS. INCLUYE LLEGADA EN LOS PUNTOS DE CONSOLIDACIÓN… | 17.3.3.3.2 | MARCACIÓN DE PATCH CORD, CINTA IMPRESA AUTOLAMINADA, COMO LO INDICA LA NORMA. EN LOS DOS EXTREMOS. INCLUYE LLEGADA EN LOS PUNTOS DE CONSOLIDACIÓN… | UN | 880
ORGANIZADORES DE CABLEADO… | 17.3.3.4 | ORGANIZADORES DE CABLEADO…
ORGANIZADOR HORIZONTAL DE 80X80 DE ALTA DENSIDAD, PARA CABLES CATEGORIA 6A Y 7A… | 17.3.3.4.1 | ORGANIZADOR HORIZONTAL DE 80X80 DE ALTA DENSIDAD, PARA CABLES CATEGORIA 6A Y 7A… | UN | 8
ORGANIZADOR VERTICAL DE 2.04M… | 17.3.3.4.2 | ORGANIZADOR VERTICAL DE 2.04M… | UN | 2
BACK BONE TELEFONICO… | 17.3.3.5 | BACK BONE TELEFONICO…
TELEFONOS IP… | 17.3.3.5.1 | TELEFONOS IP… | UN | 194
EQUIPOS ACTIVOS… | 17.3.4 | EQUIPOS ACTIVOS…
SWITCH TIPO CORE 24G CAPA 3 FULL-ADMIN, ADMINISTRABLE 10/100/1000 + 4 SFP APILABLE CLUSTER… | 17.3.4.1 | SWITCH TIPO CORE 24G CAPA 3 FULL-ADMIN, ADMINISTRABLE 10/100/1000 + 4 SFP APILABLE CLUSTER… | UN | 1
SWITCH CAPA 2- 24G, ADMINISTRABLE 10/100/1000 + 4 SFP APILABLE CLUSTER… | 17.3.4.2 | SWITCH CAPA 2- 24G, ADMINISTRABLE 10/100/1000 + 4 SFP APILABLE CLUSTER… | UN | 18
CIRCUITO CERRADO DE TELEVISION… | 17.3.5 | CIRCUITO CERRADO DE TELEVISION…
SWITCH POE - 24G, ADMINISTRABLE 10/100/1000 + 4 SFP APILABLE CLUSTER… | 17.3.5.1 | SWITCH POE - 24G, ADMINISTRABLE 10/100/1000 + 4 SFP APILABLE CLUSTER… | UN | 1
SUMINISTRO E INSTALACIÓN CAMARA DOMO IP METÁLICA IR 4MP (NO INCLUYE FUENTE)… | 17.3.5.2 | SUMINISTRO E INSTALACIÓN CAMARA DOMO IP METÁLICA IR 4MP (NO INCLUYE FUENTE)… | UN | 10
SUMINISTRO E INSTALACION DE CAMARA BALA IP METÁLICA IR 4MP (NO INCLUYE FUENTE)… | 17.3.5.3 | SUMINISTRO E INSTALACION DE CAMARA BALA IP METÁLICA IR 4MP (NO INCLUYE FUENTE)… | UN | 3
NVR 32 CH 4K, SOPORTA CAMARAS IP HASTA 12 MP, SOPORTA VIDEO ANALITICA (IVS)/ANR/POS/ANPR/RAID 0/1/5/6/10, SMART H.265 + /H.265/H.264 MAX 320MBPS DE ANCHO, 2HDMI/VGA DE SALIDA DE VÍDEO SIMULTÁNEAS… | 17.3.5.4 | NVR 32 CH 4K, SOPORTA CAMARAS IP HASTA 12 MP, SOPORTA VIDEO ANALITICA (IVS)/ANR/POS/ANPR/RAID 0/1/5/6/10, SMART H.265 + /H.265/H.264 MAX 320MBPS DE ANCHO, 2HDMI/VGA DE SALIDA DE VÍDEO SIMULTÁNEAS… | UN | 1
BACKBONE EN FIBRA OPTICA… | 17.3.6 | BACKBONE EN FIBRA OPTICA…
INTERCONEXION EN FIBRA OPTICA MULTIMODO OM4 DESDE CUARTO DE CABLEADO HASTA DATA CENTER. (INCLUYE ODF-BANDEJA DE FIBRA CON SUS ACOPLADORES, TRANSCEIVER SFP - LC, PATCH CORD LC, 120MT DE FIBRA OPTICA DE 12H)… | 17.3.6.1 | INTERCONEXION EN FIBRA OPTICA MULTIMODO OM4 DESDE CUARTO DE CABLEADO HASTA DATA CENTER. (INCLUYE ODF-BANDEJA DE FIBRA CON SUS ACOPLADORES, TRANSCEIVER SFP - LC, PATCH CORD LC, 120MT DE FIBRA OPTICA DE 12H)… | UN | 1
TUBERIA CONDUIT METALICA EMT Y PLASTICA PVC… | 17.3.7 | TUBERIA CONDUIT METALICA EMT Y PLASTICA PVC…
TUBERIA EMT… | 17.3.7.1 | TUBERIA EMT…
TUBO EMT DE 3/4". INCLUYE ACCESORIOS… | 17.3.7.1.1 | TUBO EMT DE 3/4". INCLUYE ACCESORIOS… | ML | 720
TUBO EMT DE 1". INCLUYE ACCESORIOS… | 17.3.7.1.2 | TUBO EMT DE 1". INCLUYE ACCESORIOS… | ML | 90
TUBO EMT DE 1.1/2". INCLUYE ACCESORIOS… | 17.3.7.1.3 | TUBO EMT DE 1.1/2". INCLUYE ACCESORIOS… | ML | 75
TUBO EMT DE 2". INCLUYE ACCESORIOS… | 17.3.7.1.4 | TUBO EMT DE 2". INCLUYE ACCESORIOS… | ML | 193
TUBERIA PVC… | 17.3.7.2 | TUBERIA PVC…
TUBO PVC DE 3/4". INCLUYE ACCESORIOS… | 17.3.7.2.1 | TUBO PVC DE 3/4". INCLUYE ACCESORIOS… | ML | 920
TUBO PVC DE 1". INCLUYE ACCESORIOS… | 17.3.7.2.2 | TUBO PVC DE 1". INCLUYE ACCESORIOS… | ML | 70
TUBO PVC DE 1.1/2". INCLUYE ACCESORIOS… | 17.3.7.2.3 | TUBO PVC DE 1.1/2". INCLUYE ACCESORIOS… | ML | 140
TUBO PVC DE 2". INCLUYE ACCESORIOS… | 17.3.7.2.4 | TUBO PVC DE 2". INCLUYE ACCESORIOS… | ML | 180
ELECTRICOS… | 17.3.8 | ELECTRICOS…
SUMINISTRO, CABLEADO E INSTALACIÓN DE GABINETE ELÉCTRICO METÁLICO DE 70X50X25… | 17.3.8.1 | SUMINISTRO, CABLEADO E INSTALACIÓN DE GABINETE ELÉCTRICO METÁLICO DE 70X50X25… | UN | 1
CABLE ( #2/0 ) AWG THHN ACOMETIDA DESDE TABLERO PRINCIPAL (3)F + 1N + 1T.... | 17.3.8.2 | CABLE ( #2/0 ) AWG THHN ACOMETIDA DESDE TABLERO PRINCIPAL (3)F + 1N + 1T.... | ML | 700
CABLE (#1/0) AWG THHN ALIMENTACIÓN DE ENTRADA Y SALIDA UPS… | 17.3.8.3 | CABLE (#1/0) AWG THHN ALIMENTACIÓN DE ENTRADA Y SALIDA UPS… | ML | 30
TRANSFERENCIA TETRAPOLAR MANUAL DE 280A… | 17.3.8.4 | TRANSFERENCIA TETRAPOLAR MANUAL DE 280A… | UN | 1
TOTALIZADOR INDUSTRIAL DE 280A… | 17.3.8.5 | TOTALIZADOR INDUSTRIAL DE 280A… | UN | 2
BREAKER TIPO RIEL DE 25A… | 17.3.8.6 | BREAKER TIPO RIEL DE 25A… | UN | 14
BREAKER TIPO RIEL DE 20A… | 17.3.8.7 | BREAKER TIPO RIEL DE 20A… | UN | 12
BREAKER TIPO RIEL DE 16A… | 17.3.8.8 | BREAKER TIPO RIEL DE 16A… | UN | 10
BREAKER TIPO RIEL DE 13A… | 17.3.8.9 | BREAKER TIPO RIEL DE 13A… | UN | 4
BREAKER TIPO RIEL DE 10A… | 17.3.8.10 | BREAKER TIPO RIEL DE 10A… | UN | 1
CIRCUITOS REGULADOS… | 17.3.9 | CIRCUITOS REGULADOS…
SUMINISTRO E INSTALACIÓN DE TOMA CORRIENTE DOBLE CON POLO A TIERRA AISLADA COLOR NARANJA EN CABLE 3X12 TRENZADO COBRE NO. 12 AWGTHHN - (ROJO, BLANCO, VERDE)… | 17.3.9.1 | SUMINISTRO E INSTALACIÓN DE TOMA CORRIENTE DOBLE CON POLO A TIERRA AISLADA COLOR NARANJA EN CABLE 3X12 TRENZADO COBRE NO. 12 AWGTHHN - (ROJO, BLANCO, VERDE)… | UN | 84
SUMINISTRO E INSTALACIÓN DE TOMA CORRIENTE DOBLE CON POLO A TIERRA AISLADA COLOR NARANJA EN CABLE 3X10 TRENZADO COBRE NO. 12 AWGTHHN - (ROJO, BLANCO, VERDE)… | 17.3.9.2 | SUMINISTRO E INSTALACIÓN DE TOMA CORRIENTE DOBLE CON POLO A TIERRA AISLADA COLOR NARANJA EN CABLE 3X10 TRENZADO COBRE NO. 12 AWGTHHN - (ROJO, BLANCO, VERDE)… | UN | 110
MARCACIÓN DE CIRCUITOS Y TOMAS, CINTA IMPRESA AUTOLAMINADA, COMO LO INDICA LA NORMA. EN LOS DOS EXTREMOS. INCLUYE LLEGADA EN LOS PUNTOS DE CONSOLIDACIÓN… | 17.3.9.3 | MARCACIÓN DE CIRCUITOS Y TOMAS, CINTA IMPRESA AUTOLAMINADA, COMO LO INDICA LA NORMA. EN LOS DOS EXTREMOS. INCLUYE LLEGADA EN LOS PUNTOS DE CONSOLIDACIÓN… | UN | 194
SISTEMA DE DETECCION DE INCENDIOS… | 17.3.10 | SISTEMA DE DETECCION DE INCENDIOS…
1 - PANEL DE INCENDIO CON SU BATERÍA 1 - DETECTOR - SENSOR DE HUMO 1 - ALARMA AUDIBLE - ESTROBOSCOPIO 1 - ESTACIÓN DE ACTIVACIÓN MANUAL 1 - EXTINTOR (TANQUE) DE 10LB CON AGENTE LIMPIO… | 17.3.10.1 | 1 - PANEL DE INCENDIO CON SU BATERÍA 1 - DETECTOR - SENSOR DE HUMO 1 - ALARMA AUDIBLE - ESTROBOSCOPIO 1 - ESTACIÓN DE ACTIVACIÓN MANUAL 1 - EXTINTOR (TANQUE) DE 10LB CON AGENTE LIMPIO… | UN | 1
SISTEMA DE AIRE ACONDICIONADO PRECISION… | 17.3.11 | SISTEMA DE AIRE ACONDICIONADO PRECISION…
AIRE ACONDICIONADO PISO TECHO DE 24.000BTU TIPO MINI SPLIT, PARA CONTROL DE AMBIENTE DEL CENTRO DE COMPUTO. *CAPACIDAD DE ENFRIAMIENTO DE 24000BTU/H *INDICADOR DIGITAL LCD *SUPER SILENCIOSO *TEMPERATURA AJUSTABLE *ENFRIAMIENTO SUPREMO *ENCENDIDO Y APAGADO PROGRAMABLE *VOLTAJE ELÉCTRICO 220V *CONTROL REMOTO... | 17.3.11.1 | AIRE ACONDICIONADO PISO TECHO DE 24.000BTU TIPO MINI SPLIT, PARA CONTROL DE AMBIENTE DEL CENTRO DE COMPUTO. *CAPACIDAD DE ENFRIAMIENTO DE 24000BTU/H *INDICADOR DIGITAL LCD *SUPER SILENCIOSO *TEMPERATURA AJUSTABLE *ENFRIAMIENTO SUPREMO *ENCENDIDO Y APAGADO PROGRAMABLE *VOLTAJE ELÉCTRICO 220V *CONTROL REMOTO... | UN | 1
SISTEMA DE SEGURIDAD BIOMETRICO… | 17.3.12 | SISTEMA DE SEGURIDAD BIOMETRICO…
SUMINISTRO E INSTALACIÓN DE CONTROL DE ACCESO CON ELECTROIMÁN - DISPOSITIVO BIOMÉTRICO DE CONTROL DE ACCESO Y CONTROL DE ASISTENCIA CON COMUNICACIÓN TCP/IP Y USB, CAP DE 2.000 HUELLAS Y 50.000 REGISTROS, IDENTIFICACIÓN POR HUELLA, LECTOR RFID, PASWORD. INTERFAZ DE CONEXIÓN WIEGAND, RS485, USB, RELE DE SALIDA... | 17.3.12.1 | SUMINISTRO E INSTALACIÓN DE CONTROL DE ACCESO CON ELECTROIMÁN - DISPOSITIVO BIOMÉTRICO DE CONTROL DE ACCESO Y CONTROL DE ASISTENCIA CON COMUNICACIÓN TCP/IP Y USB, CAP DE 2.000 HUELLAS Y 50.000 REGISTROS, IDENTIFICACIÓN POR HUELLA, LECTOR RFID, PASWORD. INTERFAZ DE CONEXIÓN WIEGAND, RS485, USB, RELE DE SALIDA... | UN | 1
UPS ONLINE… | 17.3.13 | UPS ONLINE…
UPS DE 25KVA TRIFÁSICA ONLINE, ENTRADA 220V SALIDA 220V, TRANSFORMADOR DE AISLAMIENTO, CON BANCO DE BATERÍAS PARA 15 MINUTOS.... | 17.3.13.1 | UPS DE 25KVA TRIFÁSICA ONLINE, ENTRADA 220V SALIDA 220V, TRANSFORMADOR DE AISLAMIENTO, CON BANCO DE BATERÍAS PARA 15 MINUTOS.... | UN | 1
VARIOS… | 17.3.14 | VARIOS…
CERTIFICACION DE PUNTOS LOGICOS… | 17.3.14.1 | CERTIFICACION DE PUNTOS LOGICOS… | UN | 260
PLANOS Y DIAGRAMA DE CONEXIÓN DE CABLEADO ESTRUCTURADO… | 17.3.14.2 | PLANOS Y DIAGRAMA DE CONEXIÓN DE CABLEADO ESTRUCTURADO… | UN | 1
CUARTO NIVEL' | 17.4 | CUARTO NIVEL'
0 | CABLEADO ESTRUCTURADO
SUBSISTEMA DE ESTACIONES DE TRABAJO' | 17.4.1 | SUBSISTEMA DE ESTACIONES DE TRABAJO'
SALIDAS' | 17.4.1.1 | SALIDAS'
TOMA LÓGICA, MODULO JACK CATEGORÍA 6A BLINDADO, QUE EXCEDA LOS REQUERIMIENTOS DE LA NORMAS EIA/TIA 568-C.2 E ISO/IEC 11801:2000 ED2.0. PARA DATOS Y VOZ' | 17.4.1.1.1 | TOMA LÓGICA, MODULO JACK CATEGORÍA 6A BLINDADO, QUE EXCEDA LOS REQUERIMIENTOS DE LA NORMAS EIA/TIA 568-C.2 E ISO/IEC 11801:2000 ED2.0. PARA DATOS Y VOZ' | UN | 344
FACE PLATE LÓGICO 2 PUERTOS ANGULADOS' | 17.4.1.1.2 | FACE PLATE LÓGICO 2 PUERTOS ANGULADOS' | UN | 192
TROQUEL LÓGICO DOBLE PIRAMIDAL 12X5' | 17.4.1.1.3 | TROQUEL LÓGICO DOBLE PIRAMIDAL 12X5' | UN | 221
PATCH CORD' | 17.4.1.2 | PATCH CORD'
PATCH CORD CATEGORÍA 6A DE 3 METROS DE LONGITUD, ELABORADOS Y CERTIFICADOS EN FABRICA. DATOS' | 17.4.1.2.1 | PATCH CORD CATEGORÍA 6A DE 3 METROS DE LONGITUD, ELABORADOS Y CERTIFICADOS EN FABRICA. DATOS' | UN | 332
SUBSISTEMA DE CABLEADO HORIZONTAL' | 17.4.2 | SUBSISTEMA DE CABLEADO HORIZONTAL'
CABLE:' | 17.4.2.1 | CABLE:'
CABLE 10GB F/UTP CATEGORÍA 6A LSZH. 500MHZ.' | 17.4.2.1.1 | CABLE 10GB F/UTP CATEGORÍA 6A LSZH. 500MHZ.' | ML | 20640
MARCACIÓN EN CADA EXTREMO DEL CABLE, CINTA IMPRESA AUTOLAMINADA, COMO LO INDICA LA NORMA. EN LOS DOS EXTREMOS. INCLUYE LLEGADA EN LOS PUNTOS DE CONSOLIDACIÓN' | 17.4.2.1.2 | MARCACIÓN EN CADA EXTREMO DEL CABLE, CINTA IMPRESA AUTOLAMINADA, COMO LO INDICA LA NORMA. EN LOS DOS EXTREMOS. INCLUYE LLEGADA EN LOS PUNTOS DE CONSOLIDACIÓN' | UN | 688
BANDEJA O DUCTERÍAS DE DISTRIBUCIÓN PERIMETRAL:' | 17.4.2.2 | BANDEJA O DUCTERÍAS DE DISTRIBUCIÓN PERIMETRAL:'
CANALETA METÁLICA DE 12 X 5 CM CON DIVISIÓN, ELABORADA EN LÁMINA COLD ROLLED CALIBRE, PINTURA ELECTROSTÁTICA X 2.40M' | 17.4.2.2.1 | CANALETA METÁLICA DE 12 X 5 CM CON DIVISIÓN, ELABORADA EN LÁMINA COLD ROLLED CALIBRE, PINTURA ELECTROSTÁTICA X 2.40M' | ML | 185
BANDEJA METALICA PORTA CABLES CABLOFIL - REJIBAND 105X600 EZ-TRAMO 3M' | 17.4.2.2.2 | BANDEJA METALICA PORTA CABLES CABLOFIL - REJIBAND 105X600 EZ-TRAMO 3M' | ML | 175
SOPORTES PARA BANDEJA TIPO AS' | 17.4.2.2.3 | SOPORTES PARA BANDEJA TIPO AS' | UN | 175
SUSBSISTEMA DE ADMINISTRACIÓN' | 17.4.3 | SUSBSISTEMA DE ADMINISTRACIÓN'
PATCH PANEL' | 17.4.3.1 | PATCH PANEL'
PATCH PANEL DE 24 PUERTOS CATEGORÍA 6A. CONFORMADO POR: HERRAJE METÁLICO DE 24 PUERTOS Y (24) JACKS.' | 17.4.3.1.1 | PATCH PANEL DE 24 PUERTOS CATEGORÍA 6A. CONFORMADO POR: HERRAJE METÁLICO DE 24 PUERTOS Y (24) JACKS.' | UN | 18
CABLE NO. 6 AWG PARA ATERRIZAMIENTO DE PATCH PANEL, INCLUYE TERMINALES, PARA CUMPLIR CON NORMA CABLE 6A' | 17.4.3.1.2 | CABLE NO. 6 AWG PARA ATERRIZAMIENTO DE PATCH PANEL, INCLUYE TERMINALES, PARA CUMPLIR CON NORMA CABLE 6A' | ML | 20
MARCACIÓN DE PATCH PANEL, CINTA IMPRESA AUTOLAMINADA, COMO LO INDICA LA NORMA. EN LOS DOS EXTREMOS. INCLUYE LLEGADA EN LOS PUNTOS DE CONSOLIDACIÓN' | 17.4.3.1.3 | MARCACIÓN DE PATCH PANEL, CINTA IMPRESA AUTOLAMINADA, COMO LO INDICA LA NORMA. EN LOS DOS EXTREMOS. INCLUYE LLEGADA EN LOS PUNTOS DE CONSOLIDACIÓN' | UN | 18
RACK O GABINETE' | 17.4.3.2 | RACK O GABINETE'
GABINETE DE PISO PARA ADMINISTRACIÓN DE CABLEADO ESTRUCTURADO DE 42U DIMENSIONES 210X80X80, CON EXTRACTOR, PUERTA EN MALLA, REGLETA ELECTRICA DE 12 SALIDAS Y CERRADURA' | 17.4.3.2.1 | GABINETE DE PISO PARA ADMINISTRACIÓN DE CABLEADO ESTRUCTURADO DE 42U DIMENSIONES 210X80X80, CON EXTRACTOR, PUERTA EN MALLA, REGLETA ELECTRICA DE 12 SALIDAS Y CERRADURA' | UN | 2
BANDEJA PORTA EQUIPOS SENCILLA' | 17.4.3.2.2 | BANDEJA PORTA EQUIPOS SENCILLA' | UN | 4
PATCH CORD' | 17.4.3.3 | PATCH CORD'
PATCH CORD CATEGORÍA 6A DE 1 METROS DE LONGITUD, ELABORADOS Y CERTIFICADOS EN FABRICA' | 17.4.3.3.1 | PATCH CORD CATEGORÍA 6A DE 1 METROS DE LONGITUD, ELABORADOS Y CERTIFICADOS EN FABRICA' | UN | 392
MARCACIÓN DE PATCH CORD, CINTA IMPRESA AUTOLAMINADA, COMO LO INDICA LA NORMA. EN LOS DOS EXTREMOS. INCLUYE LLEGADA EN LOS PUNTOS DE CONSOLIDACIÓN' | 17.4.3.3.2 | MARCACIÓN DE PATCH CORD, CINTA IMPRESA AUTOLAMINADA, COMO LO INDICA LA NORMA. EN LOS DOS EXTREMOS. INCLUYE LLEGADA EN LOS PUNTOS DE CONSOLIDACIÓN' | UN | 784
ORGANIZADORES DE CABLEADO' | 17.4.3.4 | ORGANIZADORES DE CABLEADO'
ORGANIZADOR HORIZONTAL DE 80X80 DE ALTA DENSIDAD, PARA CABLES CATEGORIA 6A Y 7A' | 17.4.3.4.1 | ORGANIZADOR HORIZONTAL DE 80X80 DE ALTA DENSIDAD, PARA CABLES CATEGORIA 6A Y 7A' | UN | 12
ORGANIZADOR VERTICAL DE 2.04M' | 17.4.3.4.2 | ORGANIZADOR VERTICAL DE 2.04M' | UN | 4
BACK BONE TELEFONICO' | 17.4.3.5 | BACK BONE TELEFONICO'
TELEFONOS IP' | 17.4.3.5.1 | TELEFONOS IP' | UN | 166
EQUIPOS ACTIVOS' | 17.4.4 | EQUIPOS ACTIVOS'
SWITCH TIPO CORE 24G CAPA 3 FULL-ADMIN, ADMINISTRABLE 10/100/1000 + 4 SFP APILABLE CLUSTER ' | 17.4.4.1 | SWITCH TIPO CORE 24G CAPA 3 FULL-ADMIN, ADMINISTRABLE 10/100/1000 + 4 SFP APILABLE CLUSTER ' | UN | 2
SWITCH CAPA 2- 24G, ADMINISTRABLE 10/100/1000 + 4 SFP APILABLE CLUSTER ' | 17.4.4.2 | SWITCH CAPA 2- 24G, ADMINISTRABLE 10/100/1000 + 4 SFP APILABLE CLUSTER ' | UN | 16
CIRCUITO CERRADO DE TELEVISION' | 17.4.5 | CIRCUITO CERRADO DE TELEVISION'
SWITCH POE - 24G, ADMINISTRABLE 10/100/1000 + 4 SFP APILABLE CLUSTER ' | 17.4.5.1 | SWITCH POE - 24G, ADMINISTRABLE 10/100/1000 + 4 SFP APILABLE CLUSTER ' | UN | 1
SUMINISTRO E INSTALACIÓN CAMARA DOMO IP METÁLICA IR 4MP (NO INCLUYE FUENTE)' | 17.4.5.2 | SUMINISTRO E INSTALACIÓN CAMARA DOMO IP METÁLICA IR 4MP (NO INCLUYE FUENTE)' | UN | 17
SUMINISTRO E INSTALACION DE CAMARA BALA IP METÁLICA IR 4MP (NO INCLUYE FUENTE)' | 17.4.5.3 | SUMINISTRO E INSTALACION DE CAMARA BALA IP METÁLICA IR 4MP (NO INCLUYE FUENTE)' | UN | 5
NVR 32 CH 4K, SOPORTA CAMARAS IP HASTA 12 MP, SOPORTA VIDEO ANALITICA (IVS)/ANR/POS/ANPR/RAID 0/1/5/6/10, SMART H.265 + /H.265/H.264 MAX 320MBPS DE ANCHO, 2HDMI/VGA DE SALIDA DE VÍDEO SIMULTÁNEAS' | 17.4.5.4 | NVR 32 CH 4K, SOPORTA CAMARAS IP HASTA 12 MP, SOPORTA VIDEO ANALITICA (IVS)/ANR/POS/ANPR/RAID 0/1/5/6/10, SMART H.265 + /H.265/H.264 MAX 320MBPS DE ANCHO, 2HDMI/VGA DE SALIDA DE VÍDEO SIMULTÁNEAS' | UN | 1
BACKBONE EN FIBRA OPTICA ' | 17.4.6 | BACKBONE EN FIBRA OPTICA '
INTERCONEXION EN FIBRA OPTICA MULTIMODO OM4 DESDE CUARTO DE CABLEADO HASTA DATA CENTER. (INCLUYE ODF-BANDEJA DE FIBRA CON SUS ACOPLADORES, TRANSCEIVER SFP - LC, PATCH CORD LC, 120MT DE FIBRA OPTICA DE 12H)' | 17.4.6.1 | INTERCONEXION EN FIBRA OPTICA MULTIMODO OM4 DESDE CUARTO DE CABLEADO HASTA DATA CENTER. (INCLUYE ODF-BANDEJA DE FIBRA CON SUS ACOPLADORES, TRANSCEIVER SFP - LC, PATCH CORD LC, 120MT DE FIBRA OPTICA DE 12H)' | UN | 1
TUBERIA CONDUIT METALICA EMT Y PLASTICA PVC' | 17.4.7 | TUBERIA CONDUIT METALICA EMT Y PLASTICA PVC'
TUBERIA EMT' | 17.4.7.1 | TUBERIA EMT'
TUBO EMT DE 3/4". INCLUYE ACCESORIOS' | 17.4.7.1.1 | TUBO EMT DE 3/4". INCLUYE ACCESORIOS' | ML | 765
TUBO EMT DE 1". INCLUYE ACCESORIOS' | 17.4.7.1.2 | TUBO EMT DE 1". INCLUYE ACCESORIOS' | ML | 60
TUBO EMT DE 1.1/2". INCLUYE ACCESORIOS' | 17.4.7.1.3 | TUBO EMT DE 1.1/2". INCLUYE ACCESORIOS' | ML | 130
TUBO EMT DE 2". INCLUYE ACCESORIOS' | 17.4.7.1.4 | TUBO EMT DE 2". INCLUYE ACCESORIOS' | ML | 195
TUBERIA PVC' | 17.4.7.2 | TUBERIA PVC'
TUBO PVC DE 3/4". INCLUYE ACCESORIOS' | 17.4.7.2.1 | TUBO PVC DE 3/4". INCLUYE ACCESORIOS' | ML | 810
TUBO PVC DE 1". INCLUYE ACCESORIOS' | 17.4.7.2.2 | TUBO PVC DE 1". INCLUYE ACCESORIOS' | ML | 50
TUBO PVC DE 1.1/2". INCLUYE ACCESORIOS' | 17.4.7.2.3 | TUBO PVC DE 1.1/2". INCLUYE ACCESORIOS' | ML | 115
TUBO PVC DE 2". INCLUYE ACCESORIOS' | 17.4.7.2.4 | TUBO PVC DE 2". INCLUYE ACCESORIOS' | ML | 174
ELECTRICOS' | 17.4.8 | ELECTRICOS'
SUMINISTRO, CABLEADO E INSTALACIÓN DE TABLERO ELÉCTRICO METÁLICO 90X70X25' | 17.4.8.1 | SUMINISTRO, CABLEADO E INSTALACIÓN DE TABLERO ELÉCTRICO METÁLICO 90X70X25' | UN | 1
SUMINISTRO, CABLEADO E INSTALACIÓN DE TABLERO ELÉCTRICO METÁLICO 40X30X20' | 17.4.8.2 | SUMINISTRO, CABLEADO E INSTALACIÓN DE TABLERO ELÉCTRICO METÁLICO 40X30X20' | UN | 1
CABLE ( #2/0 ) AWG THHN ACOMETIDA DESDE TABLERO PRINCIPAL (3)F + 1N + 1T.' | 17.4.8.3 | CABLE ( #2/0 ) AWG THHN ACOMETIDA DESDE TABLERO PRINCIPAL (3)F + 1N + 1T.' | ML | 750
CABLE ( #1/0 ) AWG THHN ACOMETIDA DESDE TABLERO PRINCIPAL (3)F+1N+1T' | 17.4.8.4 | CABLE ( #1/0 ) AWG THHN ACOMETIDA DESDE TABLERO PRINCIPAL (3)F+1N+1T' | ML | 400
CABLE (#1/0) AWG THHN ALIMENTACIÓN DE ENTRADA Y SALIDA UPS.' | 17.4.8.5 | CABLE (#1/0) AWG THHN ALIMENTACIÓN DE ENTRADA Y SALIDA UPS.' | ML | 30
CABLE (#8) AWG THHN ALIMENTACIÓN DE ENTRADA Y SALIDA UPS.' | 17.4.8.6 | CABLE (#8) AWG THHN ALIMENTACIÓN DE ENTRADA Y SALIDA UPS.' | ML | 20
TRANSFERENCIA TETRAPOLAR MANUAL DE 220A ' | 17.4.8.7 | TRANSFERENCIA TETRAPOLAR MANUAL DE 220A ' | UN | 1
TRANSFERENCIA TETRAPOLAR MANUAL DE 63A ' | 17.4.8.8 | TRANSFERENCIA TETRAPOLAR MANUAL DE 63A ' | UN | 1
TOTALIZADOR INDUSTRIAL DE 220A' | 17.4.8.9 | TOTALIZADOR INDUSTRIAL DE 220A' | UN | 2
TOTALIZADOR INDUSTRIAL DE 60A' | 17.4.8.10 | TOTALIZADOR INDUSTRIAL DE 60A' | UN | 2
BREAKER TIPO RIEL DE 25A' | 17.4.8.11 | BREAKER TIPO RIEL DE 25A' | UN | 12
BREAKER TIPO RIEL DE 20A' | 17.4.8.12 | BREAKER TIPO RIEL DE 20A' | UN | 13
BREAKER TIPO RIEL DE 16A' | 17.4.8.13 | BREAKER TIPO RIEL DE 16A' | UN | 11
BREAKER TIPO RIEL DE 13A' | 17.4.8.14 | BREAKER TIPO RIEL DE 13A' | UN | 4
BREAKER TIPO RIEL DE 10A' | 17.4.8.15 | BREAKER TIPO RIEL DE 10A' | UN | 2
CIRCUITOS REGULADOS' | 17.4.9 | CIRCUITOS REGULADOS'
SUMINISTRO E INSTALACIÓN DE TOMA CORRIENTE DOBLE CON POLO A TIERRA AISLADA COLOR NARANJA EN CABLE 3X12 TRENZADO COBRE NO. 12 AWGTHHN - (ROJO, BLANCO, VERDE)' | 17.4.9.1 | SUMINISTRO E INSTALACIÓN DE TOMA CORRIENTE DOBLE CON POLO A TIERRA AISLADA COLOR NARANJA EN CABLE 3X12 TRENZADO COBRE NO. 12 AWGTHHN - (ROJO, BLANCO, VERDE)' | UN | 91
SUMINISTRO E INSTALACIÓN DE TOMA CORRIENTE DOBLE CON POLO A TIERRA AISLADA COLOR NARANJA EN CABLE 3X10 TRENZADO COBRE NO. 12 AWGTHHN - (ROJO, BLANCO, VERDE)' | 17.4.9.2 | SUMINISTRO E INSTALACIÓN DE TOMA CORRIENTE DOBLE CON POLO A TIERRA AISLADA COLOR NARANJA EN CABLE 3X10 TRENZADO COBRE NO. 12 AWGTHHN - (ROJO, BLANCO, VERDE)' | UN | 75
MARCACIÓN DE CIRCUITOS Y TOMAS, CINTA IMPRESA AUTOLAMINADA, COMO LO INDICA LA NORMA. EN LOS DOS EXTREMOS. INCLUYE LLEGADA EN LOS PUNTOS DE CONSOLIDACIÓN' | 17.4.9.3 | MARCACIÓN DE CIRCUITOS Y TOMAS, CINTA IMPRESA AUTOLAMINADA, COMO LO INDICA LA NORMA. EN LOS DOS EXTREMOS. INCLUYE LLEGADA EN LOS PUNTOS DE CONSOLIDACIÓN' | UN | 166
SISTEMA DE DETECCION DE INCENDIOS' | 17.4.10 | SISTEMA DE DETECCION DE INCENDIOS'
1 - PANEL DE INCENDIO CON SU BATERÍA 1 - DETECTOR - SENSOR DE HUMO 1 - ALARMA AUDIBLE - ESTROBOSCOPIO 1 - ESTACIÓN DE ACTIVACIÓN MANUAL 1 - EXTINTOR (TANQUE) DE 10LB CON AGENTE LIMPIO' | 17.4.10.1 | 1 - PANEL DE INCENDIO CON SU BATERÍA 1 - DETECTOR - SENSOR DE HUMO 1 - ALARMA AUDIBLE - ESTROBOSCOPIO 1 - ESTACIÓN DE ACTIVACIÓN MANUAL 1 - EXTINTOR (TANQUE) DE 10LB CON AGENTE LIMPIO' | UN | 2
SISTEMA DE AIRE ACONDICIONADO PRECISION' | 17.4.11 | SISTEMA DE AIRE ACONDICIONADO PRECISION'
AIRE ACONDICIONADO PISO TECHO DE 24.000BTU TIPO MINI SPLIT, PARA CONTROL DE AMBIENTE DEL CENTRO DE COMPUTO. *CAPACIDAD DE ENFRIAMIENTO DE 24000BTU/H *INDICADOR DIGITAL LCD *SUPER SILENCIOSO *TEMPERATURA AJUSTABLE *ENFRIAMIENTO SUPREMO *ENCENDIDO Y APAGADO PROGRAMABLE *VOLTAJE ELÉCTRICO 220V *CONTROL REMOTO' | 17.4.11.1 | AIRE ACONDICIONADO PISO TECHO DE 24.000BTU TIPO MINI SPLIT, PARA CONTROL DE AMBIENTE DEL CENTRO DE COMPUTO. *CAPACIDAD DE ENFRIAMIENTO DE 24000BTU/H *INDICADOR DIGITAL LCD *SUPER SILENCIOSO *TEMPERATURA AJUSTABLE *ENFRIAMIENTO SUPREMO *ENCENDIDO Y APAGADO PROGRAMABLE *VOLTAJE ELÉCTRICO 220V *CONTROL REMOTO' | UN | 2
SISTEMA DE SEGURIDAD BIOMETRICO' | 17.4.12 | SISTEMA DE SEGURIDAD BIOMETRICO'
SUMINISTRO E INSTALACIÓN DE CONTROL DE ACCESO CON ELECTROIMÁN - DISPOSITIVO BIOMÉTRICO DE CONTROL DE ACCESO Y CONTROL DE ASISTENCIA CON COMUNICACIÓN TCP/IP Y USB, CAP DE 2.000 HUELLAS Y 50.000 REGISTROS, IDENTIFICACIÓN POR HUELLA, LECTOR RFID, PASWORD. INTERFAZ DE CONEXIÓN WIEGAND, RS485, USB, RELE DE SALIDA. ' | 17.4.12.1 | SUMINISTRO E INSTALACIÓN DE CONTROL DE ACCESO CON ELECTROIMÁN - DISPOSITIVO BIOMÉTRICO DE CONTROL DE ACCESO Y CONTROL DE ASISTENCIA CON COMUNICACIÓN TCP/IP Y USB, CAP DE 2.000 HUELLAS Y 50.000 REGISTROS, IDENTIFICACIÓN POR HUELLA, LECTOR RFID, PASWORD. INTERFAZ DE CONEXIÓN WIEGAND, RS485, USB, RELE DE SALIDA. ' | UN | 2
UPS ONLINE' | 17.4.13 | UPS ONLINE'
UPS DE 20KVA TRIFÁSICA ONLINE, ENTRADA 220V SALIDA 220V, TRANSFORMADOR DE AISLAMIENTO, CON BANCO DE BATERÍAS PARA 15 MINUTOS.' | 17.4.13.1 | UPS DE 20KVA TRIFÁSICA ONLINE, ENTRADA 220V SALIDA 220V, TRANSFORMADOR DE AISLAMIENTO, CON BANCO DE BATERÍAS PARA 15 MINUTOS.' | UN | 1
UPS DE 8KVA BIFÁSICA ONLINE, ENTRADA 220V SALIDA 220V, TRANSFORMADOR DE AISLAMIENTO, CON BANCO DE BATERÍAS PARA 15 MINUTOS.' | 17.4.13.2 | UPS DE 8KVA BIFÁSICA ONLINE, ENTRADA 220V SALIDA 220V, TRANSFORMADOR DE AISLAMIENTO, CON BANCO DE BATERÍAS PARA 15 MINUTOS.' | UN | 1
VARIOS' | 17.4.14 | VARIOS'
CERTIFICACION DE PUNTOS LOGICOS' | 17.4.14.1 | CERTIFICACION DE PUNTOS LOGICOS' | UN | 344
PLANOS Y DIAGRAMA DE CONEXIÓN DE CABLEADO ESTRUCTURADO' | 17.4.14.2 | PLANOS Y DIAGRAMA DE CONEXIÓN DE CABLEADO ESTRUCTURADO' | UN | 1
DATA CENTER | 17.5 | DATA CENTER
0 | CABLEADO ESTRUCTURADO
SUBSISTEMA DE ESTACIONES DE TRABAJO'' | 17.5.1 | SUBSISTEMA DE ESTACIONES DE TRABAJO''
SALIDAS'' | 17.5.1.1 | SALIDAS''
TOMA LÓGICA, MODULO JACK CATEGORÍA 6A BLINDADO, QUE EXCEDA LOS REQUERIMIENTOS DE LA NORMAS EIA/TIA 568-C.2 E ISO/IEC 11801:2000 ED2.0. PARA DATOS Y VOZ'' | 17.5.1.1.1 | TOMA LÓGICA, MODULO JACK CATEGORÍA 6A BLINDADO, QUE EXCEDA LOS REQUERIMIENTOS DE LA NORMAS EIA/TIA 568-C.2 E ISO/IEC 11801:2000 ED2.0. PARA DATOS Y VOZ'' | UN | 196
FACE PLATE LÓGICO 2 PUERTOS ANGULADOS'' | 17.5.1.1.2 | FACE PLATE LÓGICO 2 PUERTOS ANGULADOS'' | UN | 98
PATCH CORD'' | 17.5.1.2 | PATCH CORD''
PATCH CORD CATEGORÍA 6A DE 3 METROS DE LONGITUD, ELABORADOS Y CERTIFICADOS EN FABRICA. DATOS | 17.5.1.2.1 | PATCH CORD CATEGORÍA 6A DE 3 METROS DE LONGITUD, ELABORADOS Y CERTIFICADOS EN FABRICA. DATOS | UN | 196
SUBSISTEMA DE CABLEADO HORIZONTAL'' | 17.5.2 | SUBSISTEMA DE CABLEADO HORIZONTAL''
CABLE:'' | 17.5.2.1 | CABLE:''
CABLE 10GB F/UTP CATEGORÍA 6A LSZH. 500MHZ'' | 17.5.2.1.1 | CABLE 10GB F/UTP CATEGORÍA 6A LSZH. 500MHZ'' | ML | 11760
MARCACIÓN EN CADA EXTREMO DEL CABLE, CINTA IMPRESA AUTOLAMINADA, COMO LO INDICA LA NORMA. EN LOS DOS EXTREMOS. INCLUYE LLEGADA EN LOS PUNTOS DE CONSOLIDACIÓN'' | 17.5.2.1.2 | MARCACIÓN EN CADA EXTREMO DEL CABLE, CINTA IMPRESA AUTOLAMINADA, COMO LO INDICA LA NORMA. EN LOS DOS EXTREMOS. INCLUYE LLEGADA EN LOS PUNTOS DE CONSOLIDACIÓN'' | UN | 392
SUSBSISTEMA DE ADMINISTRACIÓN'' | 17.5.3 | SUSBSISTEMA DE ADMINISTRACIÓN''
PATCH PANEL'' | 17.5.3.1 | PATCH PANEL''
PATCH PANEL DE 24 PUERTOS CATEGORÍA 6A. CONFORMADO POR: HERRAJE METÁLICO DE 24 PUERTOS Y (24) JACKS'' | 17.5.3.1.1 | PATCH PANEL DE 24 PUERTOS CATEGORÍA 6A. CONFORMADO POR: HERRAJE METÁLICO DE 24 PUERTOS Y (24) JACKS'' | UN | 10
CABLE NO. 6 AWG PARA ATERRIZAMIENTO DE PATCH PANEL, INCLUYE TERMINALES, PARA CUMPLIR CON NORMA CABLE 6A'' | 17.5.3.1.2 | CABLE NO. 6 AWG PARA ATERRIZAMIENTO DE PATCH PANEL, INCLUYE TERMINALES, PARA CUMPLIR CON NORMA CABLE 6A'' | ML | 10
MARCACIÓN DE PATCH PANEL, CINTA IMPRESA AUTOLAMINADA, COMO LO INDICA LA NORMA. EN LOS DOS EXTREMOS. INCLUYE LLEGADA EN LOS PUNTOS DE CONSOLIDACIÓN'' | 17.5.3.1.3 | MARCACIÓN DE PATCH PANEL, CINTA IMPRESA AUTOLAMINADA, COMO LO INDICA LA NORMA. EN LOS DOS EXTREMOS. INCLUYE LLEGADA EN LOS PUNTOS DE CONSOLIDACIÓN'' | UN | 10
RACK O GABINETE'' | 17.5.3.2 | RACK O GABINETE''
GABINETE DE PISO PARA ADMINISTRACIÓN DE CABLEADO ESTRUCTURADO DE 42U DIMENSIONES 210X80X80, CON EXTRACTOR, PUERTA EN MALLA, REGLETA ELECTRICA DE 12 SALIDAS Y CERRADURA'' | 17.5.3.2.1 | GABINETE DE PISO PARA ADMINISTRACIÓN DE CABLEADO ESTRUCTURADO DE 42U DIMENSIONES 210X80X80, CON EXTRACTOR, PUERTA EN MALLA, REGLETA ELECTRICA DE 12 SALIDAS Y CERRADURA'' | UN | 2
GABINETE DE PISO PARA ADMINISTRACIÓN DE SERVIDORES DE 42U DIMENSIONES 210X80X100, CON EXTRACTOR, PUERTA EN MALLA, REGLETA ELECTRICA DE 12 SALIDAS Y CERRADURA'' | 17.5.3.2.2 | GABINETE DE PISO PARA ADMINISTRACIÓN DE SERVIDORES DE 42U DIMENSIONES 210X80X100, CON EXTRACTOR, PUERTA EN MALLA, REGLETA ELECTRICA DE 12 SALIDAS Y CERRADURA'' | UN | 4
BANDEJA PORTA EQUIPOS SENCILLA'' | 17.5.3.2.3 | BANDEJA PORTA EQUIPOS SENCILLA'' | UN | 6
PATCH CORD'' | 17.5.3.3 | PATCH CORD''
PATCH CORD CATEGORÍA 6A DE 1 METROS DE LONGITUD, ELABORADOS Y CERTIFICADOS EN FABRICA'' | 17.5.3.3.1 | PATCH CORD CATEGORÍA 6A DE 1 METROS DE LONGITUD, ELABORADOS Y CERTIFICADOS EN FABRICA'' | UN | 190
MARCACIÓN DE PATCH CORD, CINTA IMPRESA AUTOLAMINADA, COMO LO INDICA LA NORMA. EN LOS DOS EXTREMOS. INCLUYE LLEGADA EN LOS PUNTOS DE CONSOLIDACIÓN'' | 17.5.3.3.2 | MARCACIÓN DE PATCH CORD, CINTA IMPRESA AUTOLAMINADA, COMO LO INDICA LA NORMA. EN LOS DOS EXTREMOS. INCLUYE LLEGADA EN LOS PUNTOS DE CONSOLIDACIÓN'' | UN | 380
ORGANIZADORES DE CABLEADO'' | 17.5.3.4 | ORGANIZADORES DE CABLEADO''
ORGANIZADOR HORIZONTAL DE 80X80 DE ALTA DENSIDAD, PARA CABLES CATEGORIA 6A Y 7A'' | 17.5.3.4.1 | ORGANIZADOR HORIZONTAL DE 80X80 DE ALTA DENSIDAD, PARA CABLES CATEGORIA 6A Y 7A'' | UN | 6
ORGANIZADOR VERTICAL DE 2.04M'' | 17.5.3.4.2 | ORGANIZADOR VERTICAL DE 2.04M'' | UN | 2
BACK BONE TELEFONICO'' | 17.5.3.5 | BACK BONE TELEFONICO''
CONMUTADOR O PLANTA TELEFONICA IP, CONFIGURACIÓN PARA CAPACIDAD MÁXIMA DE LLAMADAS HASTA 2000 PUNTOS FINALES SIP REGISTRADOS, HASTA 200 LLAMADAS CONCURRENTES, PUENTES DE CONFERENCIA HASTA 8 PUENTES, HASTA 64 ASISTENTES DE CONFERENCIA SIMULTÁNEOS'' | 17.5.3.5.1 | CONMUTADOR O PLANTA TELEFONICA IP, CONFIGURACIÓN PARA CAPACIDAD MÁXIMA DE LLAMADAS HASTA 2000 PUNTOS FINALES SIP REGISTRADOS, HASTA 200 LLAMADAS CONCURRENTES, PUENTES DE CONFERENCIA HASTA 8 PUENTES, HASTA 64 ASISTENTES DE CONFERENCIA SIMULTÁNEOS'' | UN | 1
TELEFONOS IP'' | 17.5.3.5.2 | TELEFONOS IP'' | UN | 78
EQUIPOS ACTIVOS'' | 17.5.6 | EQUIPOS ACTIVOS''
SWITCH TIPO CORE 24G CAPA 3 FULL-ADMIN, ADMINISTRABLE 10/100/1000 + 4 SFP APILABLE CLUSTER '' | 17.5.6.1 | SWITCH TIPO CORE 24G CAPA 3 FULL-ADMIN, ADMINISTRABLE 10/100/1000 + 4 SFP APILABLE CLUSTER '' | UN | 1
SWITCH CAPA 2- 24G, ADMINISTRABLE 10/100/1000 + 4 SFP APILABLE CLUSTER '' | 17.5.6.2 | SWITCH CAPA 2- 24G, ADMINISTRABLE 10/100/1000 + 4 SFP APILABLE CLUSTER '' | UN | 10
CIRCUITO CERRADO DE TELEVISION'' | 17.5.7 | CIRCUITO CERRADO DE TELEVISION''
CIRCUITO CERRADO DE TELEVISION ZONA ADMINSTRATIVA'' | 17.5.7.1 | CIRCUITO CERRADO DE TELEVISION ZONA ADMINSTRATIVA''
SWITCH POE - 24G, ADMINISTRABLE 10/100/1000 + 4 SFP APILABLE CLUSTER '' | 17.5.7.1.1 | SWITCH POE - 24G, ADMINISTRABLE 10/100/1000 + 4 SFP APILABLE CLUSTER '' | UN | 1
SUMINISTRO E INSTALACIÓN CAMARA DOMO IP METÁLICA IR 4MP (NO INCLUYE FUENTE)'' | 17.5.7.1.2 | SUMINISTRO E INSTALACIÓN CAMARA DOMO IP METÁLICA IR 4MP (NO INCLUYE FUENTE)'' | UN | 14
SUMINISTRO E INSTALACION DE CAMARA BALA IP METÁLICA IR 4MP (NO INCLUYE FUENTE)'' | 17.5.7.1.3 | SUMINISTRO E INSTALACION DE CAMARA BALA IP METÁLICA IR 4MP (NO INCLUYE FUENTE)'' | UN | 4
SUMINISTRO E INSTALACION DE DOMO PTZ IP EXTERIOR, 4MP INCLUYE SOPORTE Y FUENTE DE ALIMENTACIÓN'' | 17.5.7.1.4 | SUMINISTRO E INSTALACION DE DOMO PTZ IP EXTERIOR, 4MP INCLUYE SOPORTE Y FUENTE DE ALIMENTACIÓN'' | UN | 4
NVR 32 CH 4K, SOPORTA CAMARAS IP HASTA 12 MP, SOPORTA VIDEO ANALITICA (IVS)/ANR/POS/ANPR/RAID 0/1/5/6/10, SMART H.265+/H.265/H.264 MAX 320MBPS DE ANCHO, 2HDMI/VGA DE SALIDA DE VÍDEO SIMULTÁNEAS'' | 17.5.7.1.5 | NVR 32 CH 4K, SOPORTA CAMARAS IP HASTA 12 MP, SOPORTA VIDEO ANALITICA (IVS)/ANR/POS/ANPR/RAID 0/1/5/6/10, SMART H.265+/H.265/H.264 MAX 320MBPS DE ANCHO, 2HDMI/VGA DE SALIDA DE VÍDEO SIMULTÁNEAS'' | UN | 1
CIRCUITO CERRADO DE TELEVISION (DATA CENTER)'' | 17.5.7.2 | CIRCUITO CERRADO DE TELEVISION (DATA CENTER)''
SWITCH POE - 24G, ADMINISTRABLE 10/100/1000 + 4 SFP APILABLE CLUSTER ''. | 17.5.7.2.1 | SWITCH POE - 24G, ADMINISTRABLE 10/100/1000 + 4 SFP APILABLE CLUSTER ''. | UN | 1
SUMINISTRO E INSTALACIÓN CAMARA DOMO IP METÁLICA IR 4MP (NO INCLUYE FUENTE)''. | 17.5.7.2.2 | SUMINISTRO E INSTALACIÓN CAMARA DOMO IP METÁLICA IR 4MP (NO INCLUYE FUENTE)''. | UN | 4
NVR 8 CH 4K, SOPORTA CAMARAS IP HASTA 12 MP, SOPORTA VIDEO ANALITICA (IVS)/ANR/POS/ANPR/RAID 0/1/5/6/10, SMART H.265+/H.265/H.264 MAX 320MBPS DE ANCHO, 2HDMI/VGA DE SALIDA DE VÍDEO SIMULTÁNEAS'' | 17.5.7.2.3 | NVR 8 CH 4K, SOPORTA CAMARAS IP HASTA 12 MP, SOPORTA VIDEO ANALITICA (IVS)/ANR/POS/ANPR/RAID 0/1/5/6/10, SMART H.265+/H.265/H.264 MAX 320MBPS DE ANCHO, 2HDMI/VGA DE SALIDA DE VÍDEO SIMULTÁNEAS'' | UN | 1
BACKBONE EN FIBRA OPTICA '' | 17.5.8 | BACKBONE EN FIBRA OPTICA ''
INTERCONEXION EN FIBRA OPTICA MULTIMODO OM4 DESDE CUARTOS DE CABLEADO HASTA DATA CENTER. (INCLUYE ODF-BANDEJA DE FIBRA CON SUS ACOPLADORES, TRANSCEIVER SFP - LC, PATCH CORD LC)'' | 17.5.8.1 | INTERCONEXION EN FIBRA OPTICA MULTIMODO OM4 DESDE CUARTOS DE CABLEADO HASTA DATA CENTER. (INCLUYE ODF-BANDEJA DE FIBRA CON SUS ACOPLADORES, TRANSCEIVER SFP - LC, PATCH CORD LC)'' | UN | 1
INTERCONEXION EN FIBRA OPTICA MULTIMODO OM4 ENTRE GABINETES'' | 17.5.8.2 | INTERCONEXION EN FIBRA OPTICA MULTIMODO OM4 ENTRE GABINETES'' | UN | 1
ELECTRICOS'' | 17.5.9 | ELECTRICOS''
SUMINISTRO, CABLEADO E INSTALACIÓN DE GABINETE ELÉCTRICO METÁLICO DE 70X50X25'' | 17.5.9.1 | SUMINISTRO, CABLEADO E INSTALACIÓN DE GABINETE ELÉCTRICO METÁLICO DE 70X50X25'' | UN | 1
SUMINISTRO, CABLEADO E INSTALACIÓN DE TABLERO ELÉCTRICO METÁLICO 40X30X20'' | 17.5.9.2 | SUMINISTRO, CABLEADO E INSTALACIÓN DE TABLERO ELÉCTRICO METÁLICO 40X30X20'' | UN | 1
CABLE ( #2/0 ) AWG THHN ACOMETIDA DESDE TABLERO PRINCIPAL (3)F + 1N + 1T.'' | 17.5.9.3 | CABLE ( #2/0 ) AWG THHN ACOMETIDA DESDE TABLERO PRINCIPAL (3)F + 1N + 1T.'' | ML | 350
CABLE ( #4 ) AWG THHN ACOMETIDA DESDE TABLERO PRINCIPAL (3)F+1N+1T'' | 17.5.9.4 | CABLE ( #4 ) AWG THHN ACOMETIDA DESDE TABLERO PRINCIPAL (3)F+1N+1T'' | ML | 350
CABLE (#2) AWG THHN ALIMENTACIÓN DE ENTRADA Y SALIDA UPS.'' | 17.5.9.5 | CABLE (#2) AWG THHN ALIMENTACIÓN DE ENTRADA Y SALIDA UPS.'' | ML | 30
CABLE (#6) AWG THHN ALIMENTACIÓN DE ENTRADA Y SALIDA UPS.'' | 17.5.9.6 | CABLE (#6) AWG THHN ALIMENTACIÓN DE ENTRADA Y SALIDA UPS.'' | ML | 30
TRANSFERENCIA TETRAPOLAR MANUAL DE 100A '' | 17.5.9.7 | TRANSFERENCIA TETRAPOLAR MANUAL DE 100A '' | UN | 1
TOTALIZADOR INDUSTRIAL DE 100A'' | 17.5.9.8 | TOTALIZADOR INDUSTRIAL DE 100A'' | UN | 2
TOTALIZADOR INDUSTRIAL DE 63A'' | 17.5.9.9 | TOTALIZADOR INDUSTRIAL DE 63A'' | UN | 2
BREAKER TIPO RIEL DE 25A'' | 17.5.9.10 | BREAKER TIPO RIEL DE 25A'' | UN | 10
BREAKER TIPO RIEL DE 20A'' | 17.5.9.11 | BREAKER TIPO RIEL DE 20A'' | UN | 8
BREAKER TIPO RIEL DE 16A'' | 17.5.9.12 | BREAKER TIPO RIEL DE 16A'' | UN | 6
BREAKER TIPO RIEL DE 13A'' | 17.5.9.13 | BREAKER TIPO RIEL DE 13A'' | UN | 2
BREAKER TIPO RIEL DE 10A'' | 17.5.9.14 | BREAKER TIPO RIEL DE 10A'' | UN | 2
CIRCUITOS REGULADOS'' | 17.5.10 | CIRCUITOS REGULADOS''
SUMINISTRO E INSTALACIÓN DE TOMA CORRIENTE DOBLE CON POLO A TIERRA AISLADA COLOR NARANJA EN CABLE 3X12 TRENZADO COBRE NO. 12 AWGTHHN - (ROJO, BLANCO, VERDE)'' | 17.5.10.1 | SUMINISTRO E INSTALACIÓN DE TOMA CORRIENTE DOBLE CON POLO A TIERRA AISLADA COLOR NARANJA EN CABLE 3X12 TRENZADO COBRE NO. 12 AWGTHHN - (ROJO, BLANCO, VERDE)'' | UN | 50
SUMINISTRO E INSTALACIÓN DE TOMA CORRIENTE DOBLE CON POLO A TIERRA AISLADA COLOR NARANJA EN CABLE 3X10 TRENZADO COBRE NO. 12 AWGTHHN - (ROJO, BLANCO, VERDE)'' | 17.5.10.2 | SUMINISTRO E INSTALACIÓN DE TOMA CORRIENTE DOBLE CON POLO A TIERRA AISLADA COLOR NARANJA EN CABLE 3X10 TRENZADO COBRE NO. 12 AWGTHHN - (ROJO, BLANCO, VERDE)'' | UN | 28
MARCACIÓN DE CIRCUITOS Y TOMAS, CINTA IMPRESA AUTOLAMINADA, COMO LO INDICA LA NORMA. EN LOS DOS EXTREMOS. INCLUYE LLEGADA EN LOS PUNTOS DE CONSOLIDACIÓN'' | 17.5.10.3 | MARCACIÓN DE CIRCUITOS Y TOMAS, CINTA IMPRESA AUTOLAMINADA, COMO LO INDICA LA NORMA. EN LOS DOS EXTREMOS. INCLUYE LLEGADA EN LOS PUNTOS DE CONSOLIDACIÓN'' | UN | 156
SISTEMA DE DETECCION DE INCENDIOS'' | 17.5.11 | SISTEMA DE DETECCION DE INCENDIOS''
SISTEMA DE DETECCIÓN Y EXTINCIÓN DE INCENDIO (AGENTE ECARO 25) CON AGENTE QUE NO AFECTE LA CAPA DE OZONO • SEGURO PARA EL MEDIO AMBIENTE • SIN CONDUCTIVIDAD ELÉCTRICA • SIN COLOR NI OLOR • QUE NO DEJE RESIDUOS • QUE NO PRESENTE PROBLEMAS POR SOBRE PRESURIZACIÓN OCUPADOS Y DESOCUPADOS. ÁREA A CUBRIR: CUARTO DE COMUNICACIONES CON MEDIDAS DE 9.5X6.5X2,4 MTS'' | 17.5.11.1 | SISTEMA DE DETECCIÓN Y EXTINCIÓN DE INCENDIO (AGENTE ECARO 25) CON AGENTE QUE NO AFECTE LA CAPA DE OZONO • SEGURO PARA EL MEDIO AMBIENTE • SIN CONDUCTIVIDAD ELÉCTRICA • SIN COLOR NI OLOR • QUE NO DEJE RESIDUOS • QUE NO PRESENTE PROBLEMAS POR SOBRE PRESURIZACIÓN OCUPADOS Y DESOCUPADOS. ÁREA A CUBRIR: CUARTO DE COMUNICACIONES CON MEDIDAS DE 9.5X6.5X2,4 MTS'' | UN | 1
SISTEMA DE AIRE ACONDICIONADO PRECISION'' | 17.5.12 | SISTEMA DE AIRE ACONDICIONADO PRECISION''
AIRE PRINCIPAL'' | 17.5.12.1 | AIRE PRINCIPAL''
AIRE ACONDICIONADO DE PRESICION • ENFRIAMIENTO CONSTANTE TODO EL AÑO, 24 HS AL DÍA. • SATISFACER LAS NECESIDADES DE DENSAS CARGAS ELECTRÓNICAS QUE GENERAN CALOR SECO • CONTROL DE TEMPERATURA Y HUMEDAD PRECISO • MAYOR CANTIDAD Y CALIDAD DEL AIRE • MAYOR CAPACIDAD DE ENFRIAMIENTO POR METRO CÚBICO • COMANDO Y CONTROL PRECISO: • SÍNTESIS DE FALLAS • ALARMAS URGENTE Y NO URGENTES • ROTACIÓN ENTRE EQUIPOS • ENCLAVAMIENTOS'' | 17.5.12.1.1 | AIRE ACONDICIONADO DE PRESICION • ENFRIAMIENTO CONSTANTE TODO EL AÑO, 24 HS AL DÍA. • SATISFACER LAS NECESIDADES DE DENSAS CARGAS ELECTRÓNICAS QUE GENERAN CALOR SECO • CONTROL DE TEMPERATURA Y HUMEDAD PRECISO • MAYOR CANTIDAD Y CALIDAD DEL AIRE • MAYOR CAPACIDAD DE ENFRIAMIENTO POR METRO CÚBICO • COMANDO Y CONTROL PRECISO: • SÍNTESIS DE FALLAS • ALARMAS URGENTE Y NO URGENTES • ROTACIÓN ENTRE EQUIPOS • ENCLAVAMIENTOS'' | UN | 1
AIRE DE RESPALDO'' | 17.5.12.2 | AIRE DE RESPALDO''
AIRE ACONDICIONADO PISO TECHO DE 5 TONELADAS TIPO MINI SPLIT, PARA CONTROL DE AMBIENTE DEL DATA CENTER *CAPACIDAD DE ENFRIAMIENTO DE 50000BTU/H *INDICADOR DIGITAL LCD *SUPER SILENCIOSO *TEMPERATURA AJUSTABLE *ENFRIAMIENTO SUPREMO *ENCENDIDO Y APAGADO PROGRAMABLE *VOLTAJE ELÉCTRICO 220V *CONTROL REMOTO'' | 17.5.12.2.1 | AIRE ACONDICIONADO PISO TECHO DE 5 TONELADAS TIPO MINI SPLIT, PARA CONTROL DE AMBIENTE DEL DATA CENTER *CAPACIDAD DE ENFRIAMIENTO DE 50000BTU/H *INDICADOR DIGITAL LCD *SUPER SILENCIOSO *TEMPERATURA AJUSTABLE *ENFRIAMIENTO SUPREMO *ENCENDIDO Y APAGADO PROGRAMABLE *VOLTAJE ELÉCTRICO 220V *CONTROL REMOTO'' | UN | 1
PISO FALSO Y SISTEMA DE BANDEJAS PORTACABLES - PUERTA DE SEGURIDAD'' | 17.5.13 | PISO FALSO Y SISTEMA DE BANDEJAS PORTACABLES - PUERTA DE SEGURIDAD''
PISO ELEVADO TIPO AMERICANO EN ACERO DE ALTA RESISTENCIA - PROTECCIÓN – PINTURA ELECTROESTÁTICA. MATERIAL – PANELES DE ACERO SAE 1010, EMBUTIDA EN FRÍO CON 25 CELDAS Y 36 NERVADURAS ESTRUCTURALES CADA BALDOSA. ELECTRO SOLDADAS.'' | 17.5.13.1 | PISO ELEVADO TIPO AMERICANO EN ACERO DE ALTA RESISTENCIA - PROTECCIÓN – PINTURA ELECTROESTÁTICA. MATERIAL – PANELES DE ACERO SAE 1010, EMBUTIDA EN FRÍO CON 25 CELDAS Y 36 NERVADURAS ESTRUCTURALES CADA BALDOSA. ELECTRO SOLDADAS.'' | M2 | 61.75
BANDEJAS PORTACABLES METALICAS ACERO INOXIDABLE'' | 17.5.13.2 | BANDEJAS PORTACABLES METALICAS ACERO INOXIDABLE'' | ML | 45
PUERTAS DE SEGURIDAD Y RETARDANTES DE FUEGO - MATERIAL NO COMBUSTIBLE QUE ADEMÁS NO PERMITEN EL PASO DE HUMO, FUEGO ,CALOR, Y PROPORCIONAN UNA RESISTENCIA AL FUEGO POR DOS HORAS, CUENTAN CON UN MECANISMO DE CERRADO AUTOMÁTICO Y ABATIBLE HACIA AFUERA DEL CENTRO DE DATOS.'' | 17.5.13.3 | PUERTAS DE SEGURIDAD Y RETARDANTES DE FUEGO - MATERIAL NO COMBUSTIBLE QUE ADEMÁS NO PERMITEN EL PASO DE HUMO, FUEGO ,CALOR, Y PROPORCIONAN UNA RESISTENCIA AL FUEGO POR DOS HORAS, CUENTAN CON UN MECANISMO DE CERRADO AUTOMÁTICO Y ABATIBLE HACIA AFUERA DEL CENTRO DE DATOS.'' | UN | 1
SISTEMA DE SEGURIDAD BIOMETRICO'' | 17.5.14 | SISTEMA DE SEGURIDAD BIOMETRICO''
SUMINISTRO E INSTALACIÓN DE CONTROL DE ACCESO CON ELECTROIMÁN - DISPOSITIVO BIOMÉTRICO DE CONTROL DE ACCESO Y CONTROL DE ASISTENCIA CON COMUNICACIÓN TCP/IP Y USB, CAP DE 2.000 HUELLAS Y 50.000 REGISTROS, IDENTIFICACIÓN POR HUELLA, LECTOR RFID, PASWORD. INTERFAZ DE CONEXIÓN WIEGAND, RS485, USB, RELE DE SALIDA. '' | 17.5.14.1 | SUMINISTRO E INSTALACIÓN DE CONTROL DE ACCESO CON ELECTROIMÁN - DISPOSITIVO BIOMÉTRICO DE CONTROL DE ACCESO Y CONTROL DE ASISTENCIA CON COMUNICACIÓN TCP/IP Y USB, CAP DE 2.000 HUELLAS Y 50.000 REGISTROS, IDENTIFICACIÓN POR HUELLA, LECTOR RFID, PASWORD. INTERFAZ DE CONEXIÓN WIEGAND, RS485, USB, RELE DE SALIDA. '' | UN | 1
SERVIDORES'' | 17.5.15 | SERVIDORES''
HP SFF MODULAR SMART ARRAY CHASSIS'' | 17.5.15.1 | HP SFF MODULAR SMART ARRAY CHASSIS'' | UN | 1
HP G3 MSA FC CONTROLLER'' | 17.5.15.2 | HP G3 MSA FC CONTROLLER'' | UN | 1
HP 300GB 6G SAS 10K 2,5IN DP ENT HDD'' | 17.5.15.3 | HP 300GB 6G SAS 10K 2,5IN DP ENT HDD'' | UN | 12
SOPORTE HP 3 AÑOS 24X7 SUPP'' | 17.5.15.4 | SOPORTE HP 3 AÑOS 24X7 SUPP'' | UN | 1
HP MSL 2LTO-4 ULTRIUM TP LIB'' | 17.5.15.5 | HP MSL 2LTO-4 ULTRIUM TP LIB'' | UN | 1
HP LTO4 ULTRIUM 1,6 TB RW DATA TAPE'' | 17.5.15.6 | HP LTO4 ULTRIUM 1,6 TB RW DATA TAPE'' | UN | 24
SOPORTE 3 AÑOS 24X7 MSL HW SUPPORT'' | 17.5.15.7 | SOPORTE 3 AÑOS 24X7 MSL HW SUPPORT'' | UN | 1
HP STORAGEWORKS PCI-E FC HBA'' | 17.5.15.8 | HP STORAGEWORKS PCI-E FC HBA'' | UN | 12
HP STORAGE WORKS BASE (O) E-PORT SAN SWITCH'' | 17.5.15.9 | HP STORAGE WORKS BASE (O) E-PORT SAN SWITCH'' | UN | 1
SOPORTE HP 3 AÑOS 24X7 SWITCH HW SUPP'' | 17.5.15.10 | SOPORTE HP 3 AÑOS 24X7 SWITCH HW SUPP'' | UN | 1
SFP PORTS PARA SWITCH SAN'' | 17.5.15.11 | SFP PORTS PARA SWITCH SAN'' | UN | 12
SERVIDOR PARA RACK 2U 2WAY G9'' | 17.5.15.12 | SERVIDOR PARA RACK 2U 2WAY G9'' | UN | 12
SEGURIDAD FIREWALL'' | 17.5.16 | SEGURIDAD FIREWALL''
SOPHOS UTM SERIES TOTALPROTECT 24X7, 1-YEAR SUSCRIPCIÓN WEBSERVER PROTECTION SUSCRIPCIÓN MAIL SUSCRIPCIÓN WEB SUSCRIPCIÓN NETWORK | 17.5.16.1 | SOPHOS UTM SERIES TOTALPROTECT 24X7, 1-YEAR SUSCRIPCIÓN WEBSERVER PROTECTION SUSCRIPCIÓN MAIL SUSCRIPCIÓN WEB SUSCRIPCIÓN NETWORK | UN | 1
UPS ONLINE'' | 17.5.17 | UPS ONLINE''
UPS DE 20KVA TRIFÁSICA ONLINE, ENTRADA 220V SALIDA 220V, TRANSFORMADOR DE AISLAMIENTO, CON BANCO DE BATERÍAS PARA 15 MINUTOS.'' | 17.5.17.1 | UPS DE 20KVA TRIFÁSICA ONLINE, ENTRADA 220V SALIDA 220V, TRANSFORMADOR DE AISLAMIENTO, CON BANCO DE BATERÍAS PARA 15 MINUTOS.'' | UN | 1
UPS DE 15KVA TRIFÁSICA ONLINE, ENTRADA 220V SALIDA 220V, TRANSFORMADOR DE AISLAMIENTO, CON BANCO DE BATERÍAS PARA 15 MINUTOS.'' | 17.5.17.2 | UPS DE 15KVA TRIFÁSICA ONLINE, ENTRADA 220V SALIDA 220V, TRANSFORMADOR DE AISLAMIENTO, CON BANCO DE BATERÍAS PARA 15 MINUTOS.'' | UN | 1
VARIOS'' | 17.5.18 | VARIOS''
CERTIFICACION DE PUNTOS LOGICOS'' | 17.5.18.1 | CERTIFICACION DE PUNTOS LOGICOS'' | UN | 344
PLANOS Y DIAGRAMA DE CONEXIÓN DE CABLEADO ESTRUCTURADO'' | 17.5.18.2 | PLANOS Y DIAGRAMA DE CONEXIÓN DE CABLEADO ESTRUCTURADO'' | UN | 1
SALAS DE ANÁLISIS Y CRISIS | 17.6 | SALAS DE ANÁLISIS Y CRISIS
SISTEMAS DE AUDIO Y VIDEO (SALA DE ANALISIS Y SALA DE CRISIS) | 17.6.1 | SISTEMAS DE AUDIO Y VIDEO (SALA DE ANALISIS Y SALA DE CRISIS)
TELON MOVIL DE EMPOTRADO EN TECHO FALSO DE 100" AUHD ACUSTICAMENTE TRASPARENTE CON MOTOR DE DESPLIEGUE SILENCIOSO Y AUTOMATIZABLE (SALA VIP) | 17.6.1.1 | TELON MOVIL DE EMPOTRADO EN TECHO FALSO DE 100" AUHD ACUSTICAMENTE TRASPARENTE CON MOTOR DE DESPLIEGUE SILENCIOSO Y AUTOMATIZABLE (SALA VIP) | UN | 2
VIDEO PROYECTOR UHD RESOLUCIÓN 4K, 1800 LÚMENES, VIDA ÚTIL DE LA LÁMPARA DE 6000 HORAS (SALAVIP) | 17.6.1.2 | VIDEO PROYECTOR UHD RESOLUCIÓN 4K, 1800 LÚMENES, VIDA ÚTIL DE LA LÁMPARA DE 6000 HORAS (SALAVIP) | UN | 2
ASCENSOR MOTOLIZADO PARA VIDEO PROYECTOR DE TECHO CON EXTENSION DE 130CM Y BASE DE 58 X 58CM (SALA VIP) | 17.6.1.3 | ASCENSOR MOTOLIZADO PARA VIDEO PROYECTOR DE TECHO CON EXTENSION DE 130CM Y BASE DE 58 X 58CM (SALA VIP) | UN | 2
RECEIVER 7.2-CHANNEL NETWORK A/V CON 6 CANALES DE ENTRADA, DOS ZONAS DE SALIDAS, ALTA POTENCIA, SONIDO DE ALTA GANANCIA, SALIDA DE VIDEO 4K ULTRA HD (PARA LA SALA VIP) ESTE EQUIPO VA INSTALADO EN LA SALA DE EQUIPOS | 17.6.1.4 | RECEIVER 7.2-CHANNEL NETWORK A/V CON 6 CANALES DE ENTRADA, DOS ZONAS DE SALIDAS, ALTA POTENCIA, SONIDO DE ALTA GANANCIA, SALIDA DE VIDEO 4K ULTRA HD (PARA LA SALA VIP) ESTE EQUIPO VA INSTALADO EN LA SALA DE EQUIPOS | UN | 2
PARLANTES DE EMPOTRAR CON CAPACIDAD DE POTENCIA DE AMPLIFICADOR VARIABLE DE 10 - 125W A 8 OHMIOS, FRECUENCIA DE 26 HZ - 30HZ, CON DIMENSIONES DE CORTE 18.41 EN SU DIAMETRO (SALA VIP) | 17.6.1.5 | PARLANTES DE EMPOTRAR CON CAPACIDAD DE POTENCIA DE AMPLIFICADOR VARIABLE DE 10 - 125W A 8 OHMIOS, FRECUENCIA DE 26 HZ - 30HZ, CON DIMENSIONES DE CORTE 18.41 EN SU DIAMETRO (SALA VIP) | UN | 10
SUBWOOFER HUGE BASS DE ENCERRAMIENTO COMPACTO 8"X12"X13", CON POTENCIA DE 1200 WATT DIGITALES, CONECCION INALAMBRICA, HIGH GLOSS, ACUSTICA VARIABLE Y CONFIGURABLE (SALA VIP) | 17.6.1.6 | SUBWOOFER HUGE BASS DE ENCERRAMIENTO COMPACTO 8"X12"X13", CON POTENCIA DE 1200 WATT DIGITALES, CONECCION INALAMBRICA, HIGH GLOSS, ACUSTICA VARIABLE Y CONFIGURABLE (SALA VIP) | UN | 2
VIDEO WALL 8X7 COMPUESTO POR: CINUENTA (56) MONITORES INDUSTRIALES DE 55" , FHD, BRILLO 450 NIT, MARCO ULTRA DELGADO 5,5 MM BEZEL TO BEZEL, FUNCIONAMIENTO 24*7 (CENTRO DE COMANDO Y CONTROL) | 17.6.1.7 | VIDEO WALL 8X7 COMPUESTO POR: CINUENTA (56) MONITORES INDUSTRIALES DE 55" , FHD, BRILLO 450 NIT, MARCO ULTRA DELGADO 5,5 MM BEZEL TO BEZEL, FUNCIONAMIENTO 24*7 (CENTRO DE COMANDO Y CONTROL) | UN | 1
SISTEMA DE CONFERENCIA COMPLETO, CON MICROFONOS CUELLO DE GANZO CON SISTEMA DE REGISTRO DE ASISTENCIA, SISTEMA DE VOTACIONES, UN PUNTO DE MODERACION Y SISTEMA DE GRABACION (SALA DE ANALISIS Y SALA DE CRISIS) | 17.6.2 | SISTEMA DE CONFERENCIA COMPLETO, CON MICROFONOS CUELLO DE GANZO CON SISTEMA DE REGISTRO DE ASISTENCIA, SISTEMA DE VOTACIONES, UN PUNTO DE MODERACION Y SISTEMA DE GRABACION (SALA DE ANALISIS Y SALA DE CRISIS)
UNIDAD DE CONFERENCIA DIGITAL DIS PARA ACOPLE DE MICROFONO DE CUELLO DE GANZO CON ALTOPARLANTES, SISTEMA DE VOTACION Y ASISTENCIA (DISPOSITIVO PARA CADA CONFERENCISTA) | 17.6.2.1 | UNIDAD DE CONFERENCIA DIGITAL DIS PARA ACOPLE DE MICROFONO DE CUELLO DE GANZO CON ALTOPARLANTES, SISTEMA DE VOTACION Y ASISTENCIA (DISPOSITIVO PARA CADA CONFERENCISTA) | UN | 26
MICROFONO FLEXIBLE DE CONFERENCIAS Y UNIDADES DE INTERPRETACION PARA SISTEMAS DE CONFERENCIA DIGITAL | 17.6.2.2 | MICROFONO FLEXIBLE DE CONFERENCIAS Y UNIDADES DE INTERPRETACION PARA SISTEMAS DE CONFERENCIA DIGITAL | UN | 28
UNIDAD DE CONFERENCIA DIGITAL DIS CON PANTALLA LCD, CON ACOPLE DE MICROFONO DE CUELLO DE GANZO CON ALTOPARLANTES, SISTEMA DE VOTACION Y ASISTENCIA (MODULO PARA EL MODERADOR) | 17.6.2.3 | UNIDAD DE CONFERENCIA DIGITAL DIS CON PANTALLA LCD, CON ACOPLE DE MICROFONO DE CUELLO DE GANZO CON ALTOPARLANTES, SISTEMA DE VOTACION Y ASISTENCIA (MODULO PARA EL MODERADOR) | UN | 2
SISTEMA DE DISCUSIÓN DIGITAL DIS INCLUDES 2 ANALOG AUDIO INPUTS FOR EXTERNAL AUDIO SOURCES, AND 8 ANALOG AUDIO OUTPUTS FOR CONNECTIONTO A VIDEOCONFERENCING SYSTEM, AUDIO/VIDEO RECORDER, SOUND REINFORCEMENT SYSTEM, OR WIRELESS LANGUAGE DISTRIBUTION SYSTEM (VA INSTALADO EN EL CUARTO DE EQUIPOS) | 17.6.2.4 | SISTEMA DE DISCUSIÓN DIGITAL DIS INCLUDES 2 ANALOG AUDIO INPUTS FOR EXTERNAL AUDIO SOURCES, AND 8 ANALOG AUDIO OUTPUTS FOR CONNECTIONTO A VIDEOCONFERENCING SYSTEM, AUDIO/VIDEO RECORDER, SOUND REINFORCEMENT SYSTEM, OR WIRELESS LANGUAGE DISTRIBUTION SYSTEM (VA INSTALADO EN EL CUARTO DE EQUIPOS) | UN | 2
UNIDAD DE INTERCONECCION SHIELDED CAT5E CABLES DE 3MTS (INTERCONECTA UNA A UNA LAS UNIDADES DE CONFERENCIA DIGITAL) | 17.6.2.5 | UNIDAD DE INTERCONECCION SHIELDED CAT5E CABLES DE 3MTS (INTERCONECTA UNA A UNA LAS UNIDADES DE CONFERENCIA DIGITAL) | UN | 28
UNIDAD DE INTERCONECCION SHIELDED CAT5E CABLES DE 20MTS (VA DE LA CONSOLA DEL MODERADOR A LA CUARTO DE EQUIPOS) | 17.6.2.6 | UNIDAD DE INTERCONECCION SHIELDED CAT5E CABLES DE 20MTS (VA DE LA CONSOLA DEL MODERADOR A LA CUARTO DE EQUIPOS) | UN | 2
PROCESADOR MULTICANALES DE 128X128 CANALES POR RED, 16X16 CANALES DE AUDIO USB, 24 CANALES ANALOGOS, 8 CANALES FLEX CONFIGURABLES Y SISTEMA VOIP (INSTALADO EN EL CUARTO DE EQUIPOS) | 17.6.2.7 | PROCESADOR MULTICANALES DE 128X128 CANALES POR RED, 16X16 CANALES DE AUDIO USB, 24 CANALES ANALOGOS, 8 CANALES FLEX CONFIGURABLES Y SISTEMA VOIP (INSTALADO EN EL CUARTO DE EQUIPOS) | UN | 2
SISTEMA DE AUTOMATIZACION (DOMOTICA), CAPAS DE APORTAR SERVICIOS DE GESTIÓN ENERGÉTICA, SEGURIDAD, BIENESTAR Y COMUNICACIÓN, Y QUE PUEDEN ESTAR INTEGRADOS POR MEDIO DE REDES INTERIORES Y EXTERIORES DE COMUNICACIÓN, CABLEADAS O INALÁMBRICAS IMPLEMENTDOS EN LA INFRAESTRUCTURA (SALA DE ANALISIS Y SALA DE CRISIS) | 17.6.3 | SISTEMA DE AUTOMATIZACION (DOMOTICA), CAPAS DE APORTAR SERVICIOS DE GESTIÓN ENERGÉTICA, SEGURIDAD, BIENESTAR Y COMUNICACIÓN, Y QUE PUEDEN ESTAR INTEGRADOS POR MEDIO DE REDES INTERIORES Y EXTERIORES DE COMUNICACIÓN, CABLEADAS O INALÁMBRICAS IMPLEMENTDOS EN LA INFRAESTRUCTURA (SALA DE ANALISIS Y SALA DE CRISIS)
CONTROLADOR C4-EA5 CON LICENSIA DE INTERCOMUNICACION , SISTEMAS DE STREAMING, SALIDA DE VIDEO HDMI, ANTENA WIFI, ANTENA ZIGBEE, PUERTOS IR, SERIAL, DE CONTACTO Y RELE (ESTE EQUIPO VA EN EL CUARTO DE EQUIPOS) | 17.6.3.1 | CONTROLADOR C4-EA5 CON LICENSIA DE INTERCOMUNICACION , SISTEMAS DE STREAMING, SALIDA DE VIDEO HDMI, ANTENA WIFI, ANTENA ZIGBEE, PUERTOS IR, SERIAL, DE CONTACTO Y RELE (ESTE EQUIPO VA EN EL CUARTO DE EQUIPOS) | UN | 1
IO EXTENDER C4-IOX-E-B CON CAPACIDAD DE 4 SERIAL PORT, 8 IR DE SALIDAS, 8 PUERTOS DE CONTACTO, 8 RELES Y PUERTO DE RED (ESTE EQUIPO VA EN EL CUARTO DE EQUIPOS) | 17.6.3.2 | IO EXTENDER C4-IOX-E-B CON CAPACIDAD DE 4 SERIAL PORT, 8 IR DE SALIDAS, 8 PUERTOS DE CONTACTO, 8 RELES Y PUERTO DE RED (ESTE EQUIPO VA EN EL CUARTO DE EQUIPOS) | UN | 1
MATRIZ AMPLIFICADORA C4-8AMP-1B CON CAPACIDAD ENTRADA DE 4 ZONAS DE AUDIO ANALOGAS, 2 ZONAS DEENTRADA DIGITALES Y ZONAS DE SALIDAS INDEPENDIENTES (ESTE EQUIPO VA EN EL CUARTO DE EQUIPOS) | 17.6.3.3 | MATRIZ AMPLIFICADORA C4-8AMP-1B CON CAPACIDAD ENTRADA DE 4 ZONAS DE AUDIO ANALOGAS, 2 ZONAS DEENTRADA DIGITALES Y ZONAS DE SALIDAS INDEPENDIENTES (ESTE EQUIPO VA EN EL CUARTO DE EQUIPOS) | UN | 1
MODULO DE RELEVOS C4-DIN-8REL-E2 DE ALTOS VOLTAJES CON PACACIDAD DE 8 PUESTOS, PARA MANEJO DE LAS CORTINAS MOVILES (ESTE EQUIPO VA EN EL CUARTO DE EQUIPOS) | 17.6.3.4 | MODULO DE RELEVOS C4-DIN-8REL-E2 DE ALTOS VOLTAJES CON PACACIDAD DE 8 PUESTOS, PARA MANEJO DE LAS CORTINAS MOVILES (ESTE EQUIPO VA EN EL CUARTO DE EQUIPOS) | UN | 2
SWITCH C4-SW120277-XX CON TECNOLOGIA ZIGBEE INTEGRADO PARA MENEJOS DE ILUMINACION ON/OFF Y LA CAPACIDAD DE SERVIR COMO EMISOR Y REPETIDOR DE SEÑAL ZIGBEE (REMPLAZA LOS SWICHES CONVENCIONALES DEL SEGUNDO PISO) | 17.6.3.5 | SWITCH C4-SW120277-XX CON TECNOLOGIA ZIGBEE INTEGRADO PARA MENEJOS DE ILUMINACION ON/OFF Y LA CAPACIDAD DE SERVIR COMO EMISOR Y REPETIDOR DE SEÑAL ZIGBEE (REMPLAZA LOS SWICHES CONVENCIONALES DEL SEGUNDO PISO) | UN | 4
SWITCH AUXILIAR CONMUTADO C4-KA-XX (VAN EN EL PRIMER PISO EN LA SUBIDA DE AMBAS ESCALERAS) | 17.6.3.6 | SWITCH AUXILIAR CONMUTADO C4-KA-XX (VAN EN EL PRIMER PISO EN LA SUBIDA DE AMBAS ESCALERAS) | UN | 2
SISTEMA DE CONTROL REMOTO C4-SR260-RSK PARA EL MANEJO DEL TODO EL SISTEMA DE AUTOMATIZACION DEL EDIFICIO (VA EN LA SALA VIP) | 17.6.3.7 | SISTEMA DE CONTROL REMOTO C4-SR260-RSK PARA EL MANEJO DEL TODO EL SISTEMA DE AUTOMATIZACION DEL EDIFICIO (VA EN LA SALA VIP) | UN | 2
| 17.6.3.8 | SUMINISTRO E INSTALACION DE TORRE CUADRADA DE COMUNICACIÓN H=40 MTS, PARA CARGA DE 4 ANTENAS PARABÓLICAS Y CUATRO ANTENAS TIPO VELAS DE 6 METROS. INCLUYE TODO LO NECESARIO PARA SU CORRECTA CONSTRUCCIÓN | UN | 1
INSTALACIONES DE VOZ Y DATOS, CABLEADO ESTRUCTURADO, CIRCUITO CERRADO DE TELEVISION, SISTEMA DE CONTROL DE ACCESO Y BACKBONE EN FIBRA OPTICA |  | BLOQUE ADMINISTRATIVO - VALOR PARCIAL: INSTALACIONES DE VOZ Y DATOS, CABLEADO ESTRUCTURADO, CIRCUITO CERRADO DE TELEVISION, SISTEMA DE CONTROL DE ACCESO Y BACKBONE EN FIBRA OPTICA |  |  |  | 0
| 18 | SISTEMA DE AIRE ACONCIONADO,VENTILACION MECANICA Y ASCENSOR | UNIDAD | CANTIDAD | V/r. UNITARIO | V/r. TOTAL
ETAPA 1
| 18.1 | EQUIPOS VRF:
UNIDADES CONDENSADORAS | 18.1.1 | UNIDADES CONDENSADORAS
UCA VRF-01 PISO 1 | 18.1.1.1 | UCA VRF-01 PISO 1 | UN | 1
UCA VRF-02 PISO 1 | 18.1.1.2 | UCA VRF-02 PISO 1 | UN | 1
UCA VRF-05 PISO 2 | 18.1.1.3 | UCA VRF-05 PISO 2 | UN | 1
UCA VRF-06 PISO 2 | 18.1.1.4 | UCA VRF-06 PISO 2 | UN | 1
UCA VRF-09 PISO 3 | 18.1.1.5 | UCA VRF-09 PISO 3 | UN | 1
UCA VRF-10 PISO 3 | 18.1.1.6 | UCA VRF-10 PISO 3 | UN | 1
UCA VRF-13 PISO 4 | 18.1.1.7 | UCA VRF-13 PISO 4 | UN | 1
UCA VRF-14 PISO 4 | 18.1.1.8 | UCA VRF-14 PISO 4 | UN | 1
CASETTE DE 4 VÍAS | 18.1.2 | CASETTE DE 4 VÍAS
CS DE 54.000 BTUH | 18.1.2.1 | CS DE 54.000 BTUH | UN | 6
CS DE 42.000 BTUH | 18.1.2.2 | CS DE 42.000 BTUH | UN | 22
CS DE 36.000 BTUH | 18.1.2.3 | CS DE 36.000 BTUH | UN | 21
UNIDADES INTERIORES TIPO CASETTE 2 VÍAS | 18.1.3 | UNIDADES INTERIORES TIPO CASETTE 2 VÍAS
CS DE 24.000 BTUH | 18.1.3.1 | CS DE 24.000 BTUH | UN | 4
CS DE 18.000 BTUH | 18.1.3.2 | CS DE 18.000 BTUH | UN | 1
UNIDADES INTERIORES TIPO CASETTE 1 VÍA: | 18.1.4 | UNIDADES INTERIORES TIPO CASETTE 1 VÍA:
CS DE 24.000 BTUH. | 18.1.4.1 | CS DE 24.000 BTUH. | UN | 7
CS DE 18.000 BTUH. | 18.1.4.2 | CS DE 18.000 BTUH. | UN | 4
CS DE 12.000 BTUH. | 18.1.4.3 | CS DE 12.000 BTUH. | UN | 40
INSTALACION EQUIPOS VRF: | 18.2 | INSTALACION EQUIPOS VRF:
INSTALACIÓN Y ARRANQUE UNIDAD CONDENSADORA VRF | 18.2.1 | INSTALACIÓN Y ARRANQUE UNIDAD CONDENSADORA VRF | UN | 8
INSTALACIÓN Y ARRANQUE UNIDAD CASETTE | 18.2.2 | INSTALACIÓN Y ARRANQUE UNIDAD CASETTE | UN | 105
TUBERÍA DE COBRE REFRIGERANTE TIPO K: | 18.2.3 | TUBERÍA DE COBRE REFRIGERANTE TIPO K:
TUBERÍA 3/4" x 1 5/8" | 18.2.3.1 | TUBERÍA 3/4" x 1 5/8" | ML | 75
TUBERÍA 3/4" x 1 3/8" | 18.2.3.2 | TUBERÍA 3/4" x 1 3/8" | ML | 96
TUBERÍA 5/8" x 1 3/8" | 18.2.3.3 | TUBERÍA 5/8" x 1 3/8" | ML | 7
TUBERÍA 5/8" x 1 1/8" | 18.2.3.4 | TUBERÍA 5/8" x 1 1/8" | ML | 50
TUBERÍA 1/2" x 1 1/8" | 18.2.3.5 | TUBERÍA 1/2" x 1 1/8" | ML | 27
TUBERÍA 1/2" x 7/8" | 18.2.3.6 | TUBERÍA 1/2" x 7/8" | ML | 5
TUBERÍA 3/8" x 7/8" | 18.2.3.7 | TUBERÍA 3/8" x 7/8" | ML | 78
TUBERÍA 3/8" x 3/4" | 18.2.3.8 | TUBERÍA 3/8" x 3/4" | ML | 63
TUBERÍA 3/8" x 5/8" | 18.2.3.9 | TUBERÍA 3/8" x 5/8" | ML | 349
TUBERÍA 1/4" x 1/2" | 18.2.3.10 | TUBERÍA 1/4" x 1/2" | ML | 152
CHAQUETA EN ALUMINIO PROTECCIÓN TUBERÍA 3/4" X 1-5/8" - 3/4" X 1-3/8" AL EXTERIOR | 18.2.4 | CHAQUETA EN ALUMINIO PROTECCIÓN TUBERÍA 3/4" X 1-5/8" - 3/4" X 1-3/8" AL EXTERIOR | ML | 90
ACCESORIOS DE REFRIGERACIÓN Y REFRIGERANTE: | 18.2.5 | ACCESORIOS DE REFRIGERACIÓN Y REFRIGERANTE:
CONEXIONES BRANCH TIPO Y O TEE SISTEMA UC-VRF | 18.2.5.1 | CONEXIONES BRANCH TIPO Y O TEE SISTEMA UC-VRF | UN | 106
BOMBA DE CONDENSADOS FANCOIL / CASETTES | 18.2.5.2 | BOMBA DE CONDENSADOS FANCOIL / CASETTES | UN | 105
CARGA CON REFRIGERANTE R-410A | 18.2.5.3 | CARGA CON REFRIGERANTE R-410A | KG | 171
CONJUNTO VÁLVULAS DE CORTE SUCCIÓN / LÍQUIDO UNIDAD EXTERIOR UCA | 18.2.6 | CONJUNTO VÁLVULAS DE CORTE SUCCIÓN / LÍQUIDO UNIDAD EXTERIOR UCA | UN | 8
CONJUNTO VÁLVULAS DE CORTE SUCCIÓN / LÍQUIDO UNIDADES INTERIORES FC - CS | 18.2.7 | CONJUNTO VÁLVULAS DE CORTE SUCCIÓN / LÍQUIDO UNIDADES INTERIORES FC - CS | UN | 106
SISTEMA DE CONTROL VRF | 18.3 | SISTEMA DE CONTROL VRF
CONTROLADOR CENTRAL, ACCESORIOS, CABLEADO: |  | CONTROLADOR CENTRAL, ACCESORIOS, CABLEADO:
CONTROLADOR CENTRAL DE ACCESO POR PC PARA MANEJO DE HASTA 256 UNIDADES INTERIORES | 18.3.1 | CONTROLADOR CENTRAL DE ACCESO POR PC PARA MANEJO DE HASTA 256 UNIDADES INTERIORES | UN | 1
CABLEADO DE CONTROL 2 X 16 APANTALLADO ENTRE CONDENSADORAS, UNIDADES INTERIORES,Y PANEL TOUCH. INCLUYE CONDUIT | 18.3.2 | CABLEADO DE CONTROL 2 X 16 APANTALLADO ENTRE CONDENSADORAS, UNIDADES INTERIORES,Y PANEL TOUCH. INCLUYE CONDUIT | ML | 200
TERMOSTATO INALAMBRICO | 18.3.3 | TERMOSTATO INALAMBRICO | UN | 106
PROGRAMACION Y PUESTA EN MARCHA SISTEMA DE CONTROL VRF | 18.3.4 | PROGRAMACION Y PUESTA EN MARCHA SISTEMA DE CONTROL VRF | UN | 1
SISTEMA DE EXTRACCIÓN, CONDUCTOS Y REJILLAS | 18.4 | SISTEMA DE EXTRACCIÓN, CONDUCTOS Y REJILLAS
EXTRACTOR IN LINE HELICOCENTRÍFUGO | 18.4.1 | EXTRACTOR IN LINE HELICOCENTRÍFUGO
EH-01 DE 600 CFM @ 0.35" C.A. | 18.4.1.1 | EH-01 DE 600 CFM @ 0.35" C.A. | UN | 4
EH-04 DE 150 CFM @ 0.25" C.A. | 18.4.1.2 | EH-04 DE 150 CFM @ 0.25" C.A. | UN | 1
INYECTOR IN LINE HELICOCENTRÍFUGO | 18.4.2 | INYECTOR IN LINE HELICOCENTRÍFUGO
IH-01 DE 700 CFM @ 0.35" C.A. | 18.4.2.1 | IH-01 DE 700 CFM @ 0.35" C.A. | UN | 1
IH-04 DE 1000 CFM @ 0.35" C.A. | 18.4.2.2 | IH-04 DE 1000 CFM @ 0.35" C.A. | UN | 1
IH-06 DE 720 CFM @ 0.35" C.A. | 18.4.2.3 | IH-06 DE 720 CFM @ 0.35" C.A. | UN | 1
IH-08 DE 600 CFM @ 0.35" C.A. | 18.4.2.4 | IH-08 DE 600 CFM @ 0.35" C.A. | UN | 1
EXTRACTOR AXIAL DE BAÑO | 18.4.3 | EXTRACTOR AXIAL DE BAÑO
VB-01 DE 80 CFM | 18.4.3.1 | VB-01 DE 80 CFM | UN | 2
INSTALACIÓN Y ARRANQUE EXTRACTOR / INYECTOR IN LINE HELICOCENTRÍFUGO | 18.4.4 | INSTALACIÓN Y ARRANQUE EXTRACTOR / INYECTOR IN LINE HELICOCENTRÍFUGO | UN | 9
INSTALACIÓN Y ARRANQUE EXTRACTOR AXIAL DE BAÑO | 18.4.5 | INSTALACIÓN Y ARRANQUE EXTRACTOR AXIAL DE BAÑO | UN | 2
SISTEMA DE CONDUCTOS EN LÁMINAS DE POLIISOCIANURATO CON ALUMINIO | 18.4.6 | SISTEMA DE CONDUCTOS EN LÁMINAS DE POLIISOCIANURATO CON ALUMINIO
PIR-ALU 20MM | 18.4.6.1 | PIR-ALU 20MM | M2 | 600
CONDUCTOS FLEXIBLES AISLADOS | 18.4.7 | CONDUCTOS FLEXIBLES AISLADOS
6" Ø | 18.4.7.1 | 6" Ø | ML | 15
REJILLAS DE EXTRACCIÓN SIN DÁMPER | 18.4.8 | REJILLAS DE EXTRACCIÓN SIN DÁMPER
10" x 10" | 18.4.8.1 | 10" x 10" | UN | 4
6" x 6" | 18.4.8.2 | 6" x 6" | UN | 39
REJILLA DE DESCARGA DE AIRE / TOMA DE AIRE, CON MALLA | 18.4.9 | REJILLA DE DESCARGA DE AIRE / TOMA DE AIRE, CON MALLA
32" x 6" | 18.4.9.1 | 32" x 6" | UN | 4
24" x 10" | 18.4.9.2 | 24" x 10" | UN | 2
24" x 8" | 18.4.9.3 | 24" x 8" | UN | 2
14" x 6" | 18.4.9.4 | 14" x 6" | UN | 1
6" x 6". | 18.4.9.5 | 6" x 6". | UN | 2
TRANSPORTE, PUESTA EN SITIO, SUPERVISION E INGENIERIA | 18.5 | TRANSPORTE, PUESTA EN SITIO, SUPERVISION E INGENIERIA
TRANSPORTE Y PUESTA EN SITIO EQUIPOS Y MATERIALES | 18.5.1 | TRANSPORTE Y PUESTA EN SITIO EQUIPOS Y MATERIALES | GLB | 1
SUPERVISION E INGENIERIA | 18.5.2 | SUPERVISION E INGENIERIA | GLB | 1
0 | ETAPA 2
EQUIPOS VRF: | 18.6 | EQUIPOS VRF:
UNIDADES CONDENSADORAS. | 18.6.1 | UNIDADES CONDENSADORAS.
UCA VRF-03 PISO 1. | 18.6.1.1 | UCA VRF-03 PISO 1. | UN | 1
UCA VRF-04 PISO 1. | 18.6.1.2 | UCA VRF-04 PISO 1. | UN | 1
UCA VRF-07 PISO 2. | 18.6.1.3 | UCA VRF-07 PISO 2. | UN | 1
UCA VRF-08 PISO 2. | 18.6.1.4 | UCA VRF-08 PISO 2. | UN | 1
UCA VRF-11 PISO 3. | 18.6.1.5 | UCA VRF-11 PISO 3. | UN | 1
UCA VRF-12 PISO 3. | 18.6.1.6 | UCA VRF-12 PISO 3. | UN | 1
UCA VRF-15 PISO 4. | 18.6.1.7 | UCA VRF-15 PISO 4. | UN | 1
CASETTE DE 4 VÍAS. | 18.6.2 | CASETTE DE 4 VÍAS.
CS DE 54.000 BTUH. | 18.6.2.1 | CS DE 54.000 BTUH. | UN | 3
CS DE 42.000 BTUH. | 18.6.2.2 | CS DE 42.000 BTUH. | UN | 11
CS DE 36.000 BTUH. | 18.6.2.3 | CS DE 36.000 BTUH. | UN | 18
CS DE 30.000 BTUH. | 18.6.2.4 | CS DE 30.000 BTUH. | UN | 8
UNIDADES INTERIORES TIPO CASETTE 2 VÍAS: . | 18.6.3 | UNIDADES INTERIORES TIPO CASETTE 2 VÍAS: .
CS DE 24.000 BTUH.. | 18.6.3.1 | CS DE 24.000 BTUH.. | UN | 5
CS DE 18.000 BTUH.. | 18.6.3.2 | CS DE 18.000 BTUH.. | UN | 4
UNIDADES INTERIORES TIPO CASETTE 1 VÍA: . | 18.6.4 | UNIDADES INTERIORES TIPO CASETTE 1 VÍA: .
CS DE 24.000 BTUH_ | 18.6.4.1 | CS DE 24.000 BTUH_ | UN | 6
CS DE 18.000 BTUH_ | 18.6.4.2 | CS DE 18.000 BTUH_ | UN | 10
CS DE 12.000 BTUH_ | 18.6.4.3 | CS DE 12.000 BTUH_ | UN | 37
CS DE 9.000 BTUH_ | 18.6.4.4 | CS DE 9.000 BTUH_ | UN | 2
UNIDADES INTERIORES TIPO MINISPLIT DE PARED: . | 18.6.5 | UNIDADES INTERIORES TIPO MINISPLIT DE PARED: .
MS 12.000 BTUH_ | 18.6.5.1 | MS 12.000 BTUH_ | UN | 1
MS 9.000 BTUH_ | 18.6.5.2 | MS 9.000 BTUH_ | UN | 1
INSTALACION EQUIPOS VRF:. | 18.7 | INSTALACION EQUIPOS VRF:.
INSTALACIÓN Y ARRANQUE UNIDAD CONDENSADORA VRF. | 18.7.1 | INSTALACIÓN Y ARRANQUE UNIDAD CONDENSADORA VRF. | UN | 8
INSTALACIÓN Y ARRANQUE UNIDAD CASETTE. | 18.7.2 | INSTALACIÓN Y ARRANQUE UNIDAD CASETTE. | UN | 104
INSTALACIÓN Y ARRANQUE UNIDAD INTERIOR MINISPLIT. | 18.7.3 | INSTALACIÓN Y ARRANQUE UNIDAD INTERIOR MINISPLIT. | UN | 2
TUBERÍA DE COBRE REFRIGERANTE TIPO K:. | 18.7.4 | TUBERÍA DE COBRE REFRIGERANTE TIPO K:.
TUBERÍA 7/8" x 1 5/8". | 18.7.4.1 | TUBERÍA 7/8" x 1 5/8". | ML | 152
TUBERÍA 3/4" x 1 5/8". | 18.7.4.2 | TUBERÍA 3/4" x 1 5/8". | ML | 60
TUBERÍA 3/4" x 1 3/8". | 18.7.4.3 | TUBERÍA 3/4" x 1 3/8". | ML | 80
TUBERÍA 5/8" x 1 3/8". | 18.7.4.4 | TUBERÍA 5/8" x 1 3/8". | ML | 29
TUBERÍA 5/8" x 1 1/8". | 18.7.4.5 | TUBERÍA 5/8" x 1 1/8". | ML | 57
TUBERÍA 1/2" x 1 1/8". | 18.7.4.6 | TUBERÍA 1/2" x 1 1/8". | ML | 53
TUBERÍA 1/2" x 7/8". | 18.7.4.7 | TUBERÍA 1/2" x 7/8". | ML | 20
TUBERÍA 1/2" x 3/4". | 18.7.4.8 | TUBERÍA 1/2" x 3/4". | ML | 36
TUBERÍA 3/8" x 7/8". | 18.7.4.9 | TUBERÍA 3/8" x 7/8". | ML | 75
TUBERÍA 3/8" x 3/4". | 18.7.4.10 | TUBERÍA 3/8" x 3/4". | ML | 57
TUBERÍA 3/8" x 5/8". | 18.7.4.11 | TUBERÍA 3/8" x 5/8". | ML | 241
TUBERÍA 1/4" x 1/2". | 18.7.4.12 | TUBERÍA 1/4" x 1/2". | ML | 192
CHAQUETA EN ALUMINIO PROTECCIÓN TUBERÍA 3/4" X 1-5/8" - 3/4" X 1-3/8" AL EXTERIOR_ | 18.7.5 | CHAQUETA EN ALUMINIO PROTECCIÓN TUBERÍA 3/4" X 1-5/8" - 3/4" X 1-3/8" AL EXTERIOR_ | ML | 90
ACCESORIOS DE REFRIGERACIÓN Y REFRIGERANTE:. | 18.7.6 | ACCESORIOS DE REFRIGERACIÓN Y REFRIGERANTE:.
CONEXIONES BRANCH TIPO Y O TEE SISTEMA UC-VRF . | 18.7.6.1 | CONEXIONES BRANCH TIPO Y O TEE SISTEMA UC-VRF . | UN | 112
BOMBA DE CONDENSADOS FANCOIL / CASETTES. | 18.7.6.2 | BOMBA DE CONDENSADOS FANCOIL / CASETTES. | UN | 104
KITS DE DISTRIBUCIÓN MINISPLIT. | 18.7.6.3 | KITS DE DISTRIBUCIÓN MINISPLIT. | UN | 2
CARGA CON REFRIGERANTE R-410A. | 18.7.6.4 | CARGA CON REFRIGERANTE R-410A. | KG | 243
CONJUNTO VÁLVULAS DE CORTE SUCCIÓN / LÍQUIDO UNIDAD EXTERIOR UCA. | 18.7.7 | CONJUNTO VÁLVULAS DE CORTE SUCCIÓN / LÍQUIDO UNIDAD EXTERIOR UCA. | UN | 7
CONJUNTO VÁLVULAS DE CORTE SUCCIÓN / LÍQUIDO UNIDADES INTERIORES FC - CS . | 18.7.8 | CONJUNTO VÁLVULAS DE CORTE SUCCIÓN / LÍQUIDO UNIDADES INTERIORES FC - CS . | UN | 106
SISTEMA DE CONTROL VRF . | 18.8 | SISTEMA DE CONTROL VRF .
CONTROLADOR CENTRAL, ACCESORIOS, CABLEADO:. |  | CONTROLADOR CENTRAL, ACCESORIOS, CABLEADO:.
CONTROLADOR CENTRAL DE ACCESO POR PC PARA MANEJO DE HASTA 256 UNIDADES INTERIORES. | 18.8.1 | CONTROLADOR CENTRAL DE ACCESO POR PC PARA MANEJO DE HASTA 256 UNIDADES INTERIORES. | UN | 1
CABLEADO DE CONTROL 2 X 16 APANTALLADO ENTRE CONDENSADORAS, UNIDADES INTERIORES,Y PANEL TOUCH. INCLUYE CONDUIT. | 18.8.2 | CABLEADO DE CONTROL 2 X 16 APANTALLADO ENTRE CONDENSADORAS, UNIDADES INTERIORES,Y PANEL TOUCH. INCLUYE CONDUIT. | ML | 200
TERMOSTATO INALAMBRICO. | 18.8.3 | TERMOSTATO INALAMBRICO. | UN | 106
PROGRAMACION Y PUESTA EN MARCHA SISTEMA DE CONTROL VRF. | 18.8.4 | PROGRAMACION Y PUESTA EN MARCHA SISTEMA DE CONTROL VRF. | UN | 1
SISTEMA DE EXTRACCIÓN, CONDUCTOS Y REJILLAS. | 18.9 | SISTEMA DE EXTRACCIÓN, CONDUCTOS Y REJILLAS.
EXTRACTOR IN LINE HELICOCENTRÍFUGO. | 18.9.1 | EXTRACTOR IN LINE HELICOCENTRÍFUGO.
EH-02 DE 500 CFM @ 0.3" C.A.. | 18.9.1.1 | EH-02 DE 500 CFM @ 0.3" C.A.. | UN | 1
EH-03 DE 300 CFM @ 0.25" C.A.. | 18.9.1.2 | EH-03 DE 300 CFM @ 0.25" C.A.. | UN | 1
INYECTOR IN LINE HELICOCENTRÍFUGO. | 18.9.2 | INYECTOR IN LINE HELICOCENTRÍFUGO.
IH-01 DE 150 CFM @ 0.25" C.A.. | 18.9.2.1 | IH-01 DE 150 CFM @ 0.25" C.A.. | UN | 1
IH-02 DE 600 CFM @ 0.35" C.A.. | 18.9.2.2 | IH-02 DE 600 CFM @ 0.35" C.A.. | UN | 1
IH-05 DE 600 CFM @ 0.35" C.A.. | 18.9.2.3 | IH-05 DE 600 CFM @ 0.35" C.A.. | UN | 1
IH-07 DE 600 CFM @ 0.35" C.A.. | 18.9.2.4 | IH-07 DE 600 CFM @ 0.35" C.A.. | UN | 1
IH-09 DE 700 CFM @ 0.35" C.A.. | 18.9.2.5 | IH-09 DE 700 CFM @ 0.35" C.A.. | UN | 1
EXTRACTOR AXIAL DE BAÑO. | 18.9.3 | EXTRACTOR AXIAL DE BAÑO.
VB-01 DE 80 CFM. | 18.9.3.1 | VB-01 DE 80 CFM. | UN | 1
INSTALACIÓN Y ARRANQUE EXTRACTO / INYECTOR IN LINE HELICOCENTRÍFUGO. | 18.9.4 | INSTALACIÓN Y ARRANQUE EXTRACTO / INYECTOR IN LINE HELICOCENTRÍFUGO. | UN | 7
INSTALACIÓN Y ARRANQUE EXTRACTOR AXIAL DE BAÑO. | 18.9.5 | INSTALACIÓN Y ARRANQUE EXTRACTOR AXIAL DE BAÑO. | UN | 1
SISTEMA DE CONDUCTOS EN LÁMINAS DE POLIISOCIANURATO CON ALUMINIO. | 18.9.6 | SISTEMA DE CONDUCTOS EN LÁMINAS DE POLIISOCIANURATO CON ALUMINIO.
PIR-ALU 20MM. | 18.9.6.1 | PIR-ALU 20MM. | M2 | 590
CONDUCTOS FLEXIBLES AISLADOS. | 18.9.7 | CONDUCTOS FLEXIBLES AISLADOS.
6" Ø. | 18.9.7.1 | 6" Ø. | ML | 15
DIFUSORES DE SUMINISTRO 4 VÍAS:. | 18.9.8 | DIFUSORES DE SUMINISTRO 4 VÍAS:.
15" x 12". | 18.9.8.1 | 15" x 12". | UN | 18
REJILLAS DE RETORNO / EXTRACCIÓN SIN DÁMPER. | 18.9.9 | REJILLAS DE RETORNO / EXTRACCIÓN SIN DÁMPER.
36" x 24". | 18.9.9.1 | 36" x 24". | UN | 46
8" x 8". | 18.9.9.2 | 8" x 8". | UN | 2
6" x 6".. | 18.9.9.3 | 6" x 6".. | UN | 12
REJILLA DE DESCARGA DE AIRE / TOMA DE AIRE, CON MALLA. | 18.9.10 | REJILLA DE DESCARGA DE AIRE / TOMA DE AIRE, CON MALLA.
30" x 6". | 18.9.10.1 | 30" x 6". | UN | 1
24" x 10". | 18.9.10.2 | 24" x 10". | UN | 1
24" x 8". | 18.9.10.3 | 24" x 8". | UN | 3
14" x 8". | 18.9.10.4 | 14" x 8". | UN | 1
12 x 6". | 18.9.10.5 | 12 x 6". | UN | 3
6" x 6"_ | 18.9.10.6 | 6" x 6"_ | UN | 3
SISTEMA MINISPLIT LOCALES 1 / 2 DE PISO 1. | 18.10. | SISTEMA MINISPLIT LOCALES 1 / 2 DE PISO 1.
MINISPLIT INVERTER SEER 17 R-410A. | 18.10.1 | MINISPLIT INVERTER SEER 17 R-410A.
MSDX 1.5 TR. | 18.10.1.1 | MSDX 1.5 TR. | UN | 1
MSDX 1 TR. | 18.10.1.2 | MSDX 1 TR. | UN | 1
TUBERÍA DE COBRE REFRIGERANTE TIPO L. | 18.10.2 | TUBERÍA DE COBRE REFRIGERANTE TIPO L.
1/4" x 5/8". | 18.10.2.1 | 1/4" x 5/8". | ML | 23
1/4" x 1/2". | 18.10.2.2 | 1/4" x 1/2". | ML | 26
REFRIGERANTE R-410A. | 18.10.3 | REFRIGERANTE R-410A. | KG | 3
INSTALACIÓN Y ARRANQUE MINISPLIT INVERTER. | 18.10.4 | INSTALACIÓN Y ARRANQUE MINISPLIT INVERTER. | UN | 2
SISTEMA MINISPLIT LOCALES 1 / 2 DE PISO 1. | 18.11. | SISTEMA MINISPLIT LOCALES 1 / 2 DE PISO 1.
UNIDAD DE PRECISIÓN UPR-01 / UC-01 TIPO SPLIT R-410A COMPUESTO POR UNIDAD CONDENSADORA UC-01 Y UNIDAD DE PRECISIÓN DE PISO UPR-01,SELECCIONADO SEGÚN ESPECIFICACIONES. | 18.11.1 | UNIDAD DE PRECISIÓN UPR-01 / UC-01 TIPO SPLIT R-410A COMPUESTO POR UNIDAD CONDENSADORA UC-01 Y UNIDAD DE PRECISIÓN DE PISO UPR-01,SELECCIONADO SEGÚN ESPECIFICACIONES. | UN | 1
INSTALACIÓN Y PUESTA EN OPERACIÓN UNIDAD DE PRECISIÓN. | 18.11.2 | INSTALACIÓN Y PUESTA EN OPERACIÓN UNIDAD DE PRECISIÓN. | UN | 1
TUBERÍA DE COBRE TIPO ACR 1/2" X 5/8" LÍQUIDO X DESCARGA. INCLUYE, SIN LIMITARSE ELLO: CODOS, UNIONES, SOLDADURA DE PLATA, LIMPIEZA CON NITRÓGENO, PRUEBA DE VACÍO, SOPORTERÍA, MANO DE OBRA.. | 18.11.3 | TUBERÍA DE COBRE TIPO ACR 1/2" X 5/8" LÍQUIDO X DESCARGA. INCLUYE, SIN LIMITARSE ELLO: CODOS, UNIONES, SOLDADURA DE PLATA, LIMPIEZA CON NITRÓGENO, PRUEBA DE VACÍO, SOPORTERÍA, MANO DE OBRA.. | ML | 25
INDICADOR DE LÍQUIDO 1/2". | 18.11.4 | INDICADOR DE LÍQUIDO 1/2". | UN | 1
FILTRO SECADOR DE LÍQUIDO 1/2". | 18.11.5 | FILTRO SECADOR DE LÍQUIDO 1/2". | UN | 1
VÁLVULA DE CORTE 1/2". | 18.11.6 | VÁLVULA DE CORTE 1/2". | UN | 2
REFRIGERANTE R-410A.. | 18.11.7 | REFRIGERANTE R-410A.. | KG | 8
TRANSPORTE, PUESTA EN SITIO, SUPERVISION E INGENIERIA. | 18.12 | TRANSPORTE, PUESTA EN SITIO, SUPERVISION E INGENIERIA.
TRANSPORTE Y PUESTA EN SITIO EQUIPOS Y MATERIALES . | 18.12.1 | TRANSPORTE Y PUESTA EN SITIO EQUIPOS Y MATERIALES . | GL | 1
SUPERVISION E INGENIERIA . | 18.12.2 | SUPERVISION E INGENIERIA . | GL | 1
ELEVADORES MECÁNICOS. | 18.13 | ELEVADORES MECÁNICOS.
SUMINISTRO E INSTALACIÓN DE ACENSORES, INCLUYE TODO LO NECESARIO PARA SU CORRECTO FUNCIONAMIENTO. | 18.13.1 | SUMINISTRO E INSTALACIÓN DE ACENSORES, INCLUYE TODO LO NECESARIO PARA SU CORRECTO FUNCIONAMIENTO. | UN | 1
SUMINISTRO E INSTALACIÓN DE ELEVADOR PARA ZONA DE ARCHIVOS. (1.5X1.3M) | 18.13.2 | SUMINISTRO E INSTALACIÓN DE ELEVADOR PARA ZONA DE ARCHIVOS. (1.5X1.3M) | UN | 1
SISTEMA DE AIRE ACONCIONADO,VENTILACION MECANICA Y ASCENSOR |  | BLOQUE ADMINISTRATIVO - VALOR PARCIAL: SISTEMA DE AIRE ACONCIONADO,VENTILACION MECANICA Y ASCENSOR |  |  |  | 0
0
| 19 | MOBILIARIO Y DOTACIÓN | UNIDAD | CANTIDAD | V/r. UNITARIO | V/r. TOTAL
SUMINISTRO DE SILLA DE ESCRITORIO ROTATIVA TIPO -1 ( CON APOYA CABEZA Y BRAZOS DE SOPORTE) - BA-M3 | 19.1 | SUMINISTRO DE SILLA DE ESCRITORIO ROTATIVA TIPO -1 ( CON APOYA CABEZA Y BRAZOS DE SOPORTE) - BA-M3 | UN | 63
SUMINISTRO DE SILLA ESCRITORIO ROTATIVA TIPO - 2 (CON BRAZOS DE SOPORTE) | 19.2 | SUMINISTRO DE SILLA ESCRITORIO ROTATIVA TIPO - 2 (CON BRAZOS DE SOPORTE) | UN | 449
SUMINISTRO DE SILLA ESCRITORIO ROTATIVA TIPO - 3 (CON BRAZOS DE SOPORTE) | 19.3 | SUMINISTRO DE SILLA ESCRITORIO ROTATIVA TIPO - 3 (CON BRAZOS DE SOPORTE) | UN | 287
SUMINISTRO DE SILLA MODULAR TIPO - 2 (CON BRAZOS DE SOPORTE) EN TELA SINTÉTICA - BA-M4 | 19.4 | SUMINISTRO DE SILLA MODULAR TIPO - 2 (CON BRAZOS DE SOPORTE) EN TELA SINTÉTICA - BA-M4 | UN | 125
SUMINISTRO DE SILLA PARA COMEDOR TIPO -1 PARA COMEDOR - BA-M19 | 19.5 | SUMINISTRO DE SILLA PARA COMEDOR TIPO -1 PARA COMEDOR - BA-M19 | UN | 152
SUMINISTRO DE POLTRONA CUADRADA (0.80x0.93m) - BA-M12 | 19.6 | SUMINISTRO DE POLTRONA CUADRADA (0.80x0.93m) - BA-M12 | UN | 29
SUMINISTRO DE SOFÁ RECTANGULAR DOS PUESTOS (1.50x0.80m) - BA-M11 | 19.7 | SUMINISTRO DE SOFÁ RECTANGULAR DOS PUESTOS (1.50x0.80m) - BA-M11 | UN | 19
SUMINISTRO DE SOFÁ RECTANGULAR TRES PUESTOS (2.07x0.80m) - BA-M14 | 19.8 | SUMINISTRO DE SOFÁ RECTANGULAR TRES PUESTOS (2.07x0.80m) - BA-M14 | UN | 2
SUMINISTRO DE MESA DE ESCRITORIO TRIPLE (0.70x4.20m) - BA-M8 | 19.9 | SUMINISTRO DE MESA DE ESCRITORIO TRIPLE (0.70x4.20m) - BA-M8 | UN | 1
SUMINISTRO DE ESCRITORIO MODULAR TIPO - 2 (INCLUYE 4 GABINETES) MESA EN FORMA DE "L" CON TERMINACIÓN EN U - BA-M5 | 19.10. | SUMINISTRO DE ESCRITORIO MODULAR TIPO - 2 (INCLUYE 4 GABINETES) MESA EN FORMA DE "L" CON TERMINACIÓN EN U - BA-M5 | UN | 56
SUMINISTRO DE ESCRITORIO MODULAR TIPO - 3 (INCLUYE GABINETES) MESA EN FORMA DE "L" CON TERMINACIÓN RECTA - BA-M28 | 19.11 | SUMINISTRO DE ESCRITORIO MODULAR TIPO - 3 (INCLUYE GABINETES) MESA EN FORMA DE "L" CON TERMINACIÓN RECTA - BA-M28 | UN | 3
SUMINISTRO DE ESCRITORIO MODULAR TIPO - 4 EN FORMA DE "L" CORTA | 19.12 | SUMINISTRO DE ESCRITORIO MODULAR TIPO - 4 EN FORMA DE "L" CORTA | UN | 376
SUMINISTRO DE ESCRITORIO MODULAR EN FORMA DE "L" CORTA - BA-M31 | 19.13 | SUMINISTRO DE ESCRITORIO MODULAR EN FORMA DE "L" CORTA - BA-M31 | UN | 376
SUMINISTRO DE ESCRITORIO MODULAR PARA TRES PANTALLAS - BA-M32 | 19.14 | SUMINISTRO DE ESCRITORIO MODULAR PARA TRES PANTALLAS - BA-M32 | UN | 376
SUMINISTRO DE MESA DE ESCRITORIO TRIPLE (0.70x4.20m) - BA-M9 | 19.15 | SUMINISTRO DE MESA DE ESCRITORIO TRIPLE (0.70x4.20m) - BA-M9 | UN | 1
SUMINISTRO DE ESCRITORIO MODULAR (0.39x1.88m) CON GABINETE - BA -M18.1 | 19.16 | SUMINISTRO DE ESCRITORIO MODULAR (0.39x1.88m) CON GABINETE - BA -M18.1 | UN | 1
SUMINISTRO DE ESCRITORIO MODULAR (0.58x2.66m) CON GABINETE - BA -M18.2 | 19.17 | SUMINISTRO DE ESCRITORIO MODULAR (0.58x2.66m) CON GABINETE - BA -M18.2 | UN | 50
SUMINISTRO DE ESCRITORIO MODULAR (0.52x0.95m) CON GABINETE - BA -M18.4 | 19.18 | SUMINISTRO DE ESCRITORIO MODULAR (0.52x0.95m) CON GABINETE - BA -M18.4 | UN | 1
SUMINISTRO DE ESCRITORIO MODULAR (0.57x2.32m) CON GABINETE - BA -M18.5 | 19.19 | SUMINISTRO DE ESCRITORIO MODULAR (0.57x2.32m) CON GABINETE - BA -M18.5 | UN | 5
SUMINISTRO DE ESCRITORIO MODULAR (0.60x0.96m) - BA-M16.1 | 19.20. | SUMINISTRO DE ESCRITORIO MODULAR (0.60x0.96m) - BA-M16.1 | UN | 1
SUMINISTRO DE ESCRITORIO MODULAR (0.60x0.75m) - BA-M16.2 | 19.21 | SUMINISTRO DE ESCRITORIO MODULAR (0.60x0.75m) - BA-M16.2 | UN | 1
SUMINISTRO DE ESCRITORIO MODULAR (0.60x0.50m) - BA-M16.3 | 19.22 | SUMINISTRO DE ESCRITORIO MODULAR (0.60x0.50m) - BA-M16.3 | UN | 8
SUMINISTRO DE ESCRITORIO MODULAR (0.60x0.90m) - BA-M16.4 | 19.23 | SUMINISTRO DE ESCRITORIO MODULAR (0.60x0.90m) - BA-M16.4 | UN | 14
SUMINISTRO DE ESCRITORIO MODULAR (0.60x1.00m) - BA-M16.5 | 19.24 | SUMINISTRO DE ESCRITORIO MODULAR (0.60x1.00m) - BA-M16.5 | UN | 19
SUMINISTRO DE ESCRITORIO MODULAR (0.60x0.40m) - BA-M16.6 | 19.25 | SUMINISTRO DE ESCRITORIO MODULAR (0.60x0.40m) - BA-M16.6 | UN | 31
SUMINISTRO DE ESCRITORIO MODULAR (0.60x1.14m) - BA-M16.7 | 19.26 | SUMINISTRO DE ESCRITORIO MODULAR (0.60x1.14m) - BA-M16.7 | UN | 31
SUMINISTRO DE ESCRITORIO MODULAR (0.60x1.23m) - BA-M16.9 | 19.27 | SUMINISTRO DE ESCRITORIO MODULAR (0.60x1.23m) - BA-M16.9 | UN | 2
SUMINISTRO DE ESCRITORIO MODULAR (0.60x0.83m) - BA-M16.10. | 19.28 | SUMINISTRO DE ESCRITORIO MODULAR (0.60x0.83m) - BA-M16.10. | UN | 1
SUMINISTRO DE ESCRITORIO MODULAR (0.60x1.30m) - BA-M16.11 | 19.29 | SUMINISTRO DE ESCRITORIO MODULAR (0.60x1.30m) - BA-M16.11 | UN | 1
SUMINISTRO DE ESCRITORIO MODULAR (0.60x1.66m) - BA-M16.12 | 19.30. | SUMINISTRO DE ESCRITORIO MODULAR (0.60x1.66m) - BA-M16.12 | UN | 12
SUMINISTRO DE ESCRITORIO MODULAR (0.60x1.45m) - BA-M16.13 | 19.31 | SUMINISTRO DE ESCRITORIO MODULAR (0.60x1.45m) - BA-M16.13 | UN | 4
SUMINISTRO DE ESCRITORIO MODULAR (0.43x1.29m) - BA-M16.17 | 19.32 | SUMINISTRO DE ESCRITORIO MODULAR (0.43x1.29m) - BA-M16.17 | UN | 2
SUMINISTRO DE ESCRITORIO MODULAR TIPO - 8 - FORMA IRREGULAR - BA-M16.8 | 19.33 | SUMINISTRO DE ESCRITORIO MODULAR TIPO - 8 - FORMA IRREGULAR - BA-M16.8 | UN | 10
SUMINISTRO DE ESCRITORIO RECEPCIÓN TIPO - 1 - EN FORMA DE "L" LARGA, CON TABLERO Y MESON DE RECEPCIÓN - BA-M10 | 19.34 | SUMINISTRO DE ESCRITORIO RECEPCIÓN TIPO - 1 - EN FORMA DE "L" LARGA, CON TABLERO Y MESON DE RECEPCIÓN - BA-M10 | UN | 19
SUMINISTRO DE MESA DE CENTRO TIPO - 1 (0.70x0.70m) - ESTRUCTURA EN TUBERÍA DE ACERO CUADRADA DE 3/4" CROMADA, CAL. 18, SUPERFICIE SUPERIOR EN CHAPILLA Y VIDRIO TRANSPARENTE LAMINADO DE 6mm, SUPERFICIE INFERIOR EN VIDRIO LAMINADO DE 4+4mm EN COLOR. - BA-M15 | 19.35 | SUMINISTRO DE MESA DE CENTRO TIPO - 1 (0.70x0.70m) - ESTRUCTURA EN TUBERÍA DE ACERO CUADRADA DE 3/4" CROMADA, CAL. 18, SUPERFICIE SUPERIOR EN CHAPILLA Y VIDRIO TRANSPARENTE LAMINADO DE 6mm, SUPERFICIE INFERIOR EN VIDRIO LAMINADO DE 4+4mm EN COLOR. - BA-M15 | UN | 15
SUMINISTRO DE MESA DE CENTRO TIPO - 2 (1.0x1.0m) - ESTRUCTURA EN TUBERÍA DE ACERO CUADRADA DE 3/4" CROMADA, CAL. 18, SUPERFICIE SUPERIOR EN CHAPILLA Y VIDRIO TRANSPARENTE LAMINADO DE 6mm, SUPERFICIE INFERIOR EN VIDRIO LAMINADO DE 4+4mm EN COLOR. - BA-M13 | 19.36 | SUMINISTRO DE MESA DE CENTRO TIPO - 2 (1.0x1.0m) - ESTRUCTURA EN TUBERÍA DE ACERO CUADRADA DE 3/4" CROMADA, CAL. 18, SUPERFICIE SUPERIOR EN CHAPILLA Y VIDRIO TRANSPARENTE LAMINADO DE 6mm, SUPERFICIE INFERIOR EN VIDRIO LAMINADO DE 4+4mm EN COLOR. - BA-M13 | UN | 6
SUMINISTRO DE MESA DE CENTRO REUNIONES TIPO - 1 (2.0x1.0m)- CON VIDRIO SUPERIOR - BA-M7.1 | 19.37 | SUMINISTRO DE MESA DE CENTRO REUNIONES TIPO - 1 (2.0x1.0m)- CON VIDRIO SUPERIOR - BA-M7.1 | UN | 12
SUMINISTRO DE MESA DE ESCRITORIO (1.50x0.58m) - BA-M29 | 19.38 | SUMINISTRO DE MESA DE ESCRITORIO (1.50x0.58m) - BA-M29 | UN | 2
SUMINISTRO DE MESA DE CENTRO REUNIONES (2.79x1.00m)- CON VIDRIO SUPERIOR - BA-M7.2 | 19.39 | SUMINISTRO DE MESA DE CENTRO REUNIONES (2.79x1.00m)- CON VIDRIO SUPERIOR - BA-M7.2 | UN | 3
SUMINISTRO DE MESA DE CENTRO REUNIONES (6.00x1.00m)- CON VIDRIO SUPERIOR - BA-M7.3 | 19.40. | SUMINISTRO DE MESA DE CENTRO REUNIONES (6.00x1.00m)- CON VIDRIO SUPERIOR - BA-M7.3 | UN | 1
SUMINISTRO DE MESA DE CENTRO REUNIONES (5.53x1.20m)- CON VIDRIO SUPERIOR - BA-M7.4 | 19.41 | SUMINISTRO DE MESA DE CENTRO REUNIONES (5.53x1.20m)- CON VIDRIO SUPERIOR - BA-M7.4 | UN | 1
SUMINISTRO DE MESA DE CENTRO REUNIONES TIPO - 4 (2.70x7.30m)- COMPUESTA DE MESAS MODULARES - BA-M34 | 19.42 | SUMINISTRO DE MESA DE CENTRO REUNIONES TIPO - 4 (2.70x7.30m)- COMPUESTA DE MESAS MODULARES - BA-M34 | UN | 1
SUMINISTRO DE MESA DE CENTRO REUNIONESB - COMPUESTA DE MESAS MODULARES - BA-M33 | 19.43 | SUMINISTRO DE MESA DE CENTRO REUNIONESB - COMPUESTA DE MESAS MODULARES - BA-M33 | UN | 1
SUMINISTRO DE ESCRITORIO MODULAR - MESA EN FORMA DE "L" CON TERMINACIÓN RECTA - BA-M35 | 19.44 | SUMINISTRO DE ESCRITORIO MODULAR - MESA EN FORMA DE "L" CON TERMINACIÓN RECTA - BA-M35 | UN | 1
SUMINISTRO DE ESCRITORIO MODULAR (4.11x0.70m) - BA-M36.1 | 19.45 | SUMINISTRO DE ESCRITORIO MODULAR (4.11x0.70m) - BA-M36.1 | UN | 1
SUMINISTRO DE ESCRITORIO MODULAR (1.97x0.60m) - BA-M36.2 | 19.46 | SUMINISTRO DE ESCRITORIO MODULAR (1.97x0.60m) - BA-M36.2 | UN | 1
SUMINISTRO DE ESCRITORIO MODULAR (6.35x0.73m) - BA-M30 | 19.47 | SUMINISTRO DE ESCRITORIO MODULAR (6.35x0.73m) - BA-M30 | UN | 1
SUMINISTRO DE MESA ESCRITORIO - (0.65x0.78m) | 19.48 | SUMINISTRO DE MESA ESCRITORIO - (0.65x0.78m) | UN | 28
SUMINISTRO DE MESA ESCRITORIO DOCENTE (1.26x0.65m) - BA-M27 | 19.49 | SUMINISTRO DE MESA ESCRITORIO DOCENTE (1.26x0.65m) - BA-M27 | UN | 2
SUMINISTRO DE MESA COMEDOR TIPO - 1 (1.0x1.0m) - BA-M10 | 19.50. | SUMINISTRO DE MESA COMEDOR TIPO - 1 (1.0x1.0m) - BA-M10 | UN | 38
SUMINISTRO DE SILLA PARA COMEDOR TIPO -4 (0.52X0.40) PARA COMEDOR | 19.51 | SUMINISTRO DE SILLA PARA COMEDOR TIPO -4 (0.52X0.40) PARA COMEDOR | UN | 10
SUMINISTRO DE COMPUTADORES DE MESA (INCLUYE TECLADO, MOUSE, PANTALLA, CPU, Y TODO LO NECESARIO PARA SU CORRECTO FUNCIONAMIENTO) | 19.52 | SUMINISTRO DE COMPUTADORES DE MESA (INCLUYE TECLADO, MOUSE, PANTALLA, CPU, Y TODO LO NECESARIO PARA SU CORRECTO FUNCIONAMIENTO) | UN | 457
SUMINISTRO DE ARCHIVERO INDIVIDUAL 0.23x0.40x2.03m - BA-M25 | 19.53 | SUMINISTRO DE ARCHIVERO INDIVIDUAL 0.23x0.40x2.03m - BA-M25 | UN | 42
SUMINISTRO DE ARCHIVERO DOBLE 0.9x1.87x2.03m - BA-M26.1 | 19.54 | SUMINISTRO DE ARCHIVERO DOBLE 0.9x1.87x2.03m - BA-M26.1 | UN | 120
SUMINISTRO DE ARCHIVERO INDIVIDUAL 0.50x1.87x2.03m - BA-M26.3 | 19.55 | SUMINISTRO DE ARCHIVERO INDIVIDUAL 0.50x1.87x2.03m - BA-M26.3 | UN | 14
SUMINISTRO DE ARCHIVERO DOBLE 0.9x0.97x2.0m - BA-M26.4 | 19.56 | SUMINISTRO DE ARCHIVERO DOBLE 0.9x0.97x2.0m - BA-M26.4 | UN | 41
SUMINISTRO DE ARCHIVERO 3 MÓDULOS 0.9x2.70x2.0m - BA-M26.5 | 19.57 | SUMINISTRO DE ARCHIVERO 3 MÓDULOS 0.9x2.70x2.0m - BA-M26.5 | UN | 8
SUMINISTRO DE ARCHIVERO TRIPLE 0.5x1.87x2.0m | 19.58 | SUMINISTRO DE ARCHIVERO TRIPLE 0.5x1.87x2.0m | UN | 5
SUMINISTRO DE BANCA (0.39x1.51x0.45m) - BA-M24 | 19.59 | SUMINISTRO DE BANCA (0.39x1.51x0.45m) - BA-M24 | UN | 3
SUMINISTRO DE BANCA (0.39x1.17x0.45m) - BA-M23 | 19.60. | SUMINISTRO DE BANCA (0.39x1.17x0.45m) - BA-M23 | UN | 2
MOBILIARIO Y DOTACIÓN |  | BLOQUE ADMINISTRATIVO - VALOR PARCIAL: MOBILIARIO Y DOTACIÓN |  |  |  | 0
0
URBANISMO INTERIOR - FASE #1
| G2 | PRELIMINARES - URBANISMO | UNIDAD | CANTIDAD | V/r. UNITARIO | V/r. TOTAL
LOCALIZACION Y REPLANTEO CON EQUIPO DEL PROYECTO. INCLUYE DEMARCACIÓN CON PINTURA, LÍNEA DE TRAZADO, CORTE DE PISO, LIBRETAS, PLANOS Y REFERENCIAS, PARA URBANISMO | G2 - 1 | LOCALIZACION Y REPLANTEO CON EQUIPO DEL PROYECTO. INCLUYE DEMARCACIÓN CON PINTURA, LÍNEA DE TRAZADO, CORTE DE PISO, LIBRETAS, PLANOS Y REFERENCIAS, PARA URBANISMO | M2 | 1500.45
PRELIMINARES - URBANISMO |  | URBANISMO INTERIOR - FASE #1 - VALOR PARCIAL: PRELIMINARES - URBANISMO |  |  |  | 0
0
| 20 | VÍAS INTERNAS | UNIDAD | CANTIDAD | V/r. UNITARIO | V/r. TOTAL
MOVIMIENTO DE TIERRA |  | MOVIMIENTO DE TIERRA
LOCALIZACION Y REPLANTEO CON EQUIPO DEL PROYECTO. INCLUYE DEMARCACIÓN CON PINTURA, LÍNEA DE TRAZADO, CORTE DE PISO, LIBRETAS, PLANOS Y REFERENCIAS- PARA VÍAS INTERNAS | 20.1 | LOCALIZACION Y REPLANTEO CON EQUIPO DEL PROYECTO. INCLUYE DEMARCACIÓN CON PINTURA, LÍNEA DE TRAZADO, CORTE DE PISO, LIBRETAS, PLANOS Y REFERENCIAS- PARA VÍAS INTERNAS | M2 | 1886.96
EXCAVACION A MAQUINA SIN RETIRO DE SOBRANTES - PARA VIAS EN CONCRETO - INCLUYE CORTE MANUAL | 20.2 | EXCAVACION A MAQUINA SIN RETIRO DE SOBRANTES - PARA VIAS EN CONCRETO - INCLUYE CORTE MANUAL | M3 | 754.79
RELLENOS COMPACTADOS A MAQUINA CON MATERIAL DE BASE GRANULAR e=25cm, INCLUYE: TRANSPORTE EXTERNO, TRANSPORTE INTERNO, COMPACTACIÓN HASTA UNA DENSIDAD DEL 95% DE LA MÁXIMA OBTENIDA EN EL ENSAYO DEL PRÓCTOR MODIFICADO. | 20.3 | RELLENOS COMPACTADOS A MAQUINA CON MATERIAL DE BASE GRANULAR e=25cm, INCLUYE: TRANSPORTE EXTERNO, TRANSPORTE INTERNO, COMPACTACIÓN HASTA UNA DENSIDAD DEL 95% DE LA MÁXIMA OBTENIDA EN EL ENSAYO DEL PRÓCTOR MODIFICADO. | M3 | 660.44
CARGUE, TRANSPORTE Y RETIRO DEL MATERIAL SOBRANTE, PROVENIENTE DE LAS EXCAVACIONES, HASTA EL BOTADERO HASTA 25KM - EXCAVACIONES EN VÍAS | 20.4 | CARGUE, TRANSPORTE Y RETIRO DEL MATERIAL SOBRANTE, PROVENIENTE DE LAS EXCAVACIONES, HASTA EL BOTADERO HASTA 25KM - EXCAVACIONES EN VÍAS | M3 | 981.23
CONCRETOS |  | CONCRETOS
CONSTRUCCIÓN DE PAVIMENTO EN CONCRETO PREMEZCLADO MR-42 KG/CM2. INCLUYE CURADO CON ANTISOL, SELLO DE JUNTAS SON CINTILLA DE POLIURETANO, FORMALETA, NO INCLUYE ACEROS. | 20.5 | CONSTRUCCIÓN DE PAVIMENTO EN CONCRETO PREMEZCLADO MR-42 KG/CM2. INCLUYE CURADO CON ANTISOL, SELLO DE JUNTAS SON CINTILLA DE POLIURETANO, FORMALETA, NO INCLUYE ACEROS. | M3 | 377.4
ACEROS Y REFUERZOS |  | ACEROS Y REFUERZOS
SUMINISTRO E INSTALACIÓN DE ACERO DE UNIÓN CORRUGADO DE 1/2", PARA UNIÓN ENTRE PLACAS | 20.6 | SUMINISTRO E INSTALACIÓN DE ACERO DE UNIÓN CORRUGADO DE 1/2", PARA UNIÓN ENTRE PLACAS | KG | 311.35
SUMINISTRO E INSTALACIÓN DE ACERO DE TRANSFERENCIA LISO 7/8" PARA TRANSFERENCIA DE CARGA ENTRE PLACAS | 20.7 | SUMINISTRO E INSTALACIÓN DE ACERO DE TRANSFERENCIA LISO 7/8" PARA TRANSFERENCIA DE CARGA ENTRE PLACAS | KG | 2573.82
SUMINISTRO E INSTALACIÓN DE ACERO DE REFUERZO GRADO 60 (CANASTILLA) | 20.8 | SUMINISTRO E INSTALACIÓN DE ACERO DE REFUERZO GRADO 60 (CANASTILLA) | KG | 12530.74
DELIMITADORES DE VÍALES |  | DELIMITADORES DE VÍALES
SUMINISTRO E INSTALACIÓN DE SARDINEL PREFABRICADO A-10 20X50X80CM, PARA CONFINAMIENTO DE PISOS | 20.9 | SUMINISTRO E INSTALACIÓN DE SARDINEL PREFABRICADO A-10 20X50X80CM, PARA CONFINAMIENTO DE PISOS | ML | 406.69
LINEA DEMARCACION CONTINUA PINTURA TRAFICO TIPO 1 A=.07, INCL. MANO DE OBRA. - VIAS INTERNAS | 20.10. | LINEA DEMARCACION CONTINUA PINTURA TRAFICO TIPO 1 A=.07, INCL. MANO DE OBRA. - VIAS INTERNAS | ML | 186.01
LINEA DE DEMARCACIÓN DISCONTINUA PINTURA TRÁFICO TIPO 1 A==0.07, INCLUYE MANO DE OBRA - VIAS INTERNAS | 20.11 | LINEA DE DEMARCACIÓN DISCONTINUA PINTURA TRÁFICO TIPO 1 A==0.07, INCLUYE MANO DE OBRA - VIAS INTERNAS | ML | 186.01
MARCA VIAL SIMBOLOS Y FLECHAS - VIAS INTERNAS | 20.12 | MARCA VIAL SIMBOLOS Y FLECHAS - VIAS INTERNAS | UN | 25
APLICACIÓN DE PINTURA DE DEMARCACION EN SARDINELES (TRES CAPAS) | 20.13 | APLICACIÓN DE PINTURA DE DEMARCACION EN SARDINELES (TRES CAPAS) | ML | 406.69
VÍAS INTERNAS |  | URBANISMO INTERIOR - FASE #1 - VALOR PARCIAL: VÍAS INTERNAS |  |  |  | 0
0
| 21 | PARQUEADEROS | UNIDAD | CANTIDAD | V/r. UNITARIO | V/r. TOTAL
MOVIMIENTO DE TIERRA |  | MOVIMIENTO DE TIERRA
EXCAVACION A MAQUINA SIN RETIRO DE SOBRANTES - PARA PARQUEADEROS - INCLUYE CORTE MANUAL | 21.1 | EXCAVACION A MAQUINA SIN RETIRO DE SOBRANTES - PARA PARQUEADEROS - INCLUYE CORTE MANUAL | M3 | 193.93
RELLENOS COMPACTADOS A MAQUINA CON MATERIAL DE SUB-BASE GRANULAR, INCLUYE: TRANSPORTE EXTERNO, TRANSPORTE INTERNO, COMPACTACIÓN HASTA UNA DENSIDAD DEL 95% DE LA MÁXIMA OBTENIDA EN EL ENSAYO DEL PRÓCTOR MODIFICADO. PARQUEADERO | 21.2 | RELLENOS COMPACTADOS A MAQUINA CON MATERIAL DE SUB-BASE GRANULAR, INCLUYE: TRANSPORTE EXTERNO, TRANSPORTE INTERNO, COMPACTACIÓN HASTA UNA DENSIDAD DEL 95% DE LA MÁXIMA OBTENIDA EN EL ENSAYO DEL PRÓCTOR MODIFICADO. PARQUEADERO | M3 | 127.59
CARGUE, TRANSPORTE Y RETIRO DEL MATERIAL SOBRANTE, PROVENIENTE DE LAS EXCAVACIONES, HASTA EL BOTADERO HASTA 18KM - VÍAS INTERNAS | 21.3 | CARGUE, TRANSPORTE Y RETIRO DEL MATERIAL SOBRANTE, PROVENIENTE DE LAS EXCAVACIONES, HASTA EL BOTADERO HASTA 18KM - VÍAS INTERNAS | M3 | 252.11
CONFORMACIÓN DE ESTRUCTURA DE PARQUEADEROS |  | CONFORMACIÓN DE ESTRUCTURA DE PARQUEADEROS
PAVIMENTO ARTICULADO - GRAMOQUIN REJILLA |  | PAVIMENTO ARTICULADO - GRAMOQUIN REJILLA
SUMINISTRO E INSTALACIÓN DE CAPA DE RELLENO CON FERTILIZANTE | 21.4 | SUMINISTRO E INSTALACIÓN DE CAPA DE RELLENO CON FERTILIZANTE | M3 | 5.82
SUMINISTRO E INSTALACIÓN DE GRAMOQUIN REJILLA 10x29x43cm | 21.5 | SUMINISTRO E INSTALACIÓN DE GRAMOQUIN REJILLA 10x29x43cm | M2 | 203.63
OBRAS COMPLEMENTARIAS |  | OBRAS COMPLEMENTARIAS
SUMINISTRO E INSTALACIÓN DE TOPELLANTA PREFABRICADO | 21.6 | SUMINISTRO E INSTALACIÓN DE TOPELLANTA PREFABRICADO | UN | 87
PARQUEADEROS |  | URBANISMO INTERIOR - FASE #1 - VALOR PARCIAL: PARQUEADEROS |  |  |  | 0
0
| 22 | MURO DE CERRAMIENTO | UNIDAD | CANTIDAD | V/r. UNITARIO | V/r. TOTAL
PRELIMINARES |  | PRELIMINARES
LOCALIZACIÓN Y REPLANTEO PARA MURO DE CERRAMIENTO PERMANENTE | 22.1 | LOCALIZACIÓN Y REPLANTEO PARA MURO DE CERRAMIENTO PERMANENTE | ML | 602.17
MOVIMIENTO DE TIERRA Y CIMENTACIONES |  | MOVIMIENTO DE TIERRA Y CIMENTACIONES
EXCAVACIÓN MANUAL PARA CERRAMIENTO | 22.2 | EXCAVACIÓN MANUAL PARA CERRAMIENTO | M3 | 218.79
SUMINISTRO E INSTALACIÓN DE CONCRETO DE LIMPIEZA F'C=2500 PSI PARA BASE DE CIMENTACIÓN. | 22.3 | SUMINISTRO E INSTALACIÓN DE CONCRETO DE LIMPIEZA F'C=2500 PSI PARA BASE DE CIMENTACIÓN. | M3 | 20.88
RELLENOS COMPACTADOS A MANO CON MATERIAL PROVENIENTE DE LAS EXCAVACIONES INCLUYE: TRANSPORTE TRANSPORTE INTERNO, COMPACTACIÓN HASTA UNA DENSIDAD DEL 95% DE LA MÁXIMA OBTENIDA EN EL ENSAYO DEL PRÓCTOR MODIFICADO. - PARA CIMENTACIÓN DE CERRAMIENTO | 22.4 | RELLENOS COMPACTADOS A MANO CON MATERIAL PROVENIENTE DE LAS EXCAVACIONES INCLUYE: TRANSPORTE TRANSPORTE INTERNO, COMPACTACIÓN HASTA UNA DENSIDAD DEL 95% DE LA MÁXIMA OBTENIDA EN EL ENSAYO DEL PRÓCTOR MODIFICADO. - PARA CIMENTACIÓN DE CERRAMIENTO | M3 | 29.59
CARGUE, TRANSPORTE Y RETIRO DEL MATERIAL SOBRANTE, PROVENIENTE DE LAS EXCAVACIONES, HASTA EL BOTADERO HASTA 18KM - MURO DE CERRAMIENTO | 22.5 | CARGUE, TRANSPORTE Y RETIRO DEL MATERIAL SOBRANTE, PROVENIENTE DE LAS EXCAVACIONES, HASTA EL BOTADERO HASTA 18KM - MURO DE CERRAMIENTO | M3 | 189.2
ESTRUCTURAS DE CIMENTACIÓN PARA CERRAMIENTO |  | ESTRUCTURAS DE CIMENTACIÓN PARA CERRAMIENTO
CIMENTACIONES EN CONCRETO F'C=4000PSI IMPERMEABILIZADO PARA MURO DE CERRAMIENTO, INCLUYE ACERO DE REFUERZO PDR-60 | 22.6 | CIMENTACIONES EN CONCRETO F'C=4000PSI IMPERMEABILIZADO PARA MURO DE CERRAMIENTO, INCLUYE ACERO DE REFUERZO PDR-60 | M3 | 196.03
ESTRUCTURAS DE CONCRETO Y ACABADOS |  | ESTRUCTURAS DE CONCRETO Y ACABADOS
CONSTRUCCIÓN DE MURO DE ANTEPECHO EN CONCRETO A LA VISTA e=0.15m, f'c=4000PSI. INCLUYE ENCOFRADO, VIBRADO Y CURADO. | 22.7 | CONSTRUCCIÓN DE MURO DE ANTEPECHO EN CONCRETO A LA VISTA e=0.15m, f'c=4000PSI. INCLUYE ENCOFRADO, VIBRADO Y CURADO. | M2 | 1011.55
CONSTRUCCIÓN DE VIGA DINTEL 12X20cm SOBRE MURO DE CERRAMIENTO EN CONCRETO DE 3000PSI | 22.8 | CONSTRUCCIÓN DE VIGA DINTEL 12X20cm SOBRE MURO DE CERRAMIENTO EN CONCRETO DE 3000PSI | ML | 602.17
SUMINISTRO Y APLICACIÓN DE PAÑETE EN MORTERO 1:4 IMPERMEABILIZADO | 22.9 | SUMINISTRO Y APLICACIÓN DE PAÑETE EN MORTERO 1:4 IMPERMEABILIZADO | M2 | 1806.51
APLICACIÓN DE PAÑETE LINEAL PARA MUROS EN MORTERO 1:4 IMPERMEABILIZADO PARA MURO DE CERRAMIENTO | 22.10. | APLICACIÓN DE PAÑETE LINEAL PARA MUROS EN MORTERO 1:4 IMPERMEABILIZADO PARA MURO DE CERRAMIENTO | ML | 541.96
APLICACIÓN DE ESTUCO TIPO ACRÍLICO PARA MUROS DE CERRAMIENTO | 22.11 | APLICACIÓN DE ESTUCO TIPO ACRÍLICO PARA MUROS DE CERRAMIENTO | M2 | 1806.51
APLICACIÓN DE KORAZA PARA EXTERIORES TRES (3) MANOS | 22.12 | APLICACIÓN DE KORAZA PARA EXTERIORES TRES (3) MANOS | M2 | 1806.51
SUMINISTRO E INSTALACIÓN DE TUBERÍA GALVANIZADA TIPO CERRAMIENTO 2.29mm x 2" G&J O EQUIVALENTE | 22.13 | SUMINISTRO E INSTALACIÓN DE TUBERÍA GALVANIZADA TIPO CERRAMIENTO 2.29mm x 2" G&J O EQUIVALENTE | ML | 632.28
MURO DE CERRAMIENTO |  | URBANISMO INTERIOR - FASE #1 - VALOR PARCIAL: MURO DE CERRAMIENTO |  |  |  | 0
0
| 23 | RAMPAS, ESCALERAS Y MUROS DE CONTENCIÓN | UNIDAD | CANTIDAD | V/r. UNITARIO | V/r. TOTAL
MOVIMIENTOS DE TIERRA |  | MOVIMIENTOS DE TIERRA
EXCAVACION A MAQUINA SIN RETIRO DE SOBRANTES - PARA MUROS DE CONTENCIÓN - INCLUYE CORTE MANUAL | 23.1 | EXCAVACION A MAQUINA SIN RETIRO DE SOBRANTES - PARA MUROS DE CONTENCIÓN - INCLUYE CORTE MANUAL | M3 | 54.6454
RELLENOS COMPACTADOS A MANO CON MATERIAL DE SUB-BASE GRANULAR INCLUYE: TRANSPORTE TRANSPORTE INTERNO, COMPACTACIÓN HASTA UNA DENSIDAD DEL 95% DE LA MÁXIMA OBTENIDA EN EL ENSAYO DEL PRÓCTOR MODIFICADO. - PARA ESCALERAS, MUROS DE CONTENCIÓN Y RAMPAS | 23.2 | RELLENOS COMPACTADOS A MANO CON MATERIAL DE SUB-BASE GRANULAR INCLUYE: TRANSPORTE TRANSPORTE INTERNO, COMPACTACIÓN HASTA UNA DENSIDAD DEL 95% DE LA MÁXIMA OBTENIDA EN EL ENSAYO DEL PRÓCTOR MODIFICADO. - PARA ESCALERAS, MUROS DE CONTENCIÓN Y RAMPAS | M3 | 7.3
CONCRETOS |  | CONCRETOS
CONSTRUCCIÓN DE ESCALERAS EN CONCRETO F'C=4000 PSI | 23.3 | CONSTRUCCIÓN DE ESCALERAS EN CONCRETO F'C=4000 PSI | M3 | 0.41
CONSTRUCCIÓN DE MUROS DE CONTENCIÓN DE RELLENO PARA TALUDES EN CAMBIOS DE NIVEL, EN CONCRETO F'C=4000 PSI | 23.4 | CONSTRUCCIÓN DE MUROS DE CONTENCIÓN DE RELLENO PARA TALUDES EN CAMBIOS DE NIVEL, EN CONCRETO F'C=4000 PSI | M3 | 32.45
CONSTRUCCIÓN DE RAMPAS PARA CAMBIOS DE NIVEL DE PISO EN CONCRETO F'C=3000 PSI e=0.12m, CON ACABADO RUSTICO | 23.5 | CONSTRUCCIÓN DE RAMPAS PARA CAMBIOS DE NIVEL DE PISO EN CONCRETO F'C=3000 PSI e=0.12m, CON ACABADO RUSTICO | M2 | 7.3
ACEROS Y REFUERZOS |  | ACEROS Y REFUERZOS
SUMINISTRO E INSTALACIÓN DE ACERO DE REFUERZO PDR-60, PARA ESCALERAS Y MUROS DE CONTENCIÓN | 23.6 | SUMINISTRO E INSTALACIÓN DE ACERO DE REFUERZO PDR-60, PARA ESCALERAS Y MUROS DE CONTENCIÓN | KG | 4929
SUMINISTRO E INSTALACIÓN DE MALLA ELECTROSOLDADA 15X15 5.5mm - PARA RAMPAS | 23.7 | SUMINISTRO E INSTALACIÓN DE MALLA ELECTROSOLDADA 15X15 5.5mm - PARA RAMPAS | M2 | 7.3
RAMPAS, ESCALERAS Y MUROS DE CONTENCIÓN |  | URBANISMO INTERIOR - FASE #1 - VALOR PARCIAL: RAMPAS, ESCALERAS Y MUROS DE CONTENCIÓN |  |  |  | 0
0
| 24 | ARBOLIZACIÓN Y ZONAS VERDES | UNIDAD | CANTIDAD | V/r. UNITARIO | V/r. TOTAL
CONTENEDOR DE RAIZ PARA ARBOLES NATIVOS |  | CONTENEDOR DE RAIZ PARA ARBOLES NATIVOS
SUMINISTRO Y COLOCACION DE ABONO PARA SIEMBRA DE GRAMA CHINA (JAPONESA) | 24.1 | SUMINISTRO Y COLOCACION DE ABONO PARA SIEMBRA DE GRAMA CHINA (JAPONESA) | M3 | 14.08
EMPRADIZACIÓN DE ZONAS VERDES |  | EMPRADIZACIÓN DE ZONAS VERDES
SUMINISTRO Y SIEMBRA DE GRAMA CHINA O JAPONESA (TAPETE) | 24.2 | SUMINISTRO Y SIEMBRA DE GRAMA CHINA O JAPONESA (TAPETE) | M2 | 281.49
SUMINISTRO Y SIEMBRA DE GRAMA PARA PARQUEADEROS EN GRAMOQUIN | 24.3 | SUMINISTRO Y SIEMBRA DE GRAMA PARA PARQUEADEROS EN GRAMOQUIN | M2 | 193.93
ARBOLIZACIÓN Y ZONAS VERDES |  | URBANISMO INTERIOR - FASE #1 - VALOR PARCIAL: ARBOLIZACIÓN Y ZONAS VERDES |  |  |  | 0
0
| 25 | PLAZOLETAS Y CIRCULACIONES PEATONALES | UNIDAD | CANTIDAD | V/r. UNITARIO | V/r. TOTAL
MOVIMIENTOS DE TIERRA |  | MOVIMIENTOS DE TIERRA
RELLENOS COMPACTADOS A MANO CON MATERIAL DE SUB-BASE GRANULAR INCLUYE: TRANSPORTE TRANSPORTE INTERNO, COMPACTACIÓN HASTA UNA DENSIDAD DEL 95% DE LA MÁXIMA OBTENIDA EN EL ENSAYO DEL PRÓCTOR MODIFICADO. - PARA ANDENES | 25.1 | RELLENOS COMPACTADOS A MANO CON MATERIAL DE SUB-BASE GRANULAR INCLUYE: TRANSPORTE TRANSPORTE INTERNO, COMPACTACIÓN HASTA UNA DENSIDAD DEL 95% DE LA MÁXIMA OBTENIDA EN EL ENSAYO DEL PRÓCTOR MODIFICADO. - PARA ANDENES | M3 | 57.4
CONSTRUCCIÓN DE BORDILLOS DE 0.20X0.30m, CONCRETO 3.000 PSI, PARA CONFINAMIENTO DE PISOS DE ANDENES. INCLUYE REFUERZO | 25.2 | CONSTRUCCIÓN DE BORDILLOS DE 0.20X0.30m, CONCRETO 3.000 PSI, PARA CONFINAMIENTO DE PISOS DE ANDENES. INCLUYE REFUERZO | ML | 109.2
ANDENES |  | ANDENES
CONSTRUCCIÓN DE ANDENES EN CONCRETO F'C=3000PSI e=12CM, PARA CIRCULACIONES EXTERIORES | 25.3 | CONSTRUCCIÓN DE ANDENES EN CONCRETO F'C=3000PSI e=12CM, PARA CIRCULACIONES EXTERIORES | M2 | 564.3
ACEROS Y REFUERZOS |  | ACEROS Y REFUERZOS
SUMINISTRO E INSTALACIÓN DE MALLA ELECTROSOLDADA 15X15 5.5mm - PARA ANDENES | 25.4 | SUMINISTRO E INSTALACIÓN DE MALLA ELECTROSOLDADA 15X15 5.5mm - PARA ANDENES | M2 | 564.3
PLAZOLETAS Y CIRCULACIONES PEATONALES |  | URBANISMO INTERIOR - FASE #1 - VALOR PARCIAL: PLAZOLETAS Y CIRCULACIONES PEATONALES |  |  |  | 0
0
| 26 | TORRES DE VIGILANCIA | UNIDAD | CANTIDAD | V/r. UNITARIO | V/r. TOTAL
SUMINISTRO Y MONTAJE DE ESTRUCTURAS METÁLICAS PARA PUESTOS DE VIGÍAS, INCLUYE TODO LO NECESARIO PARA SU CORRECTO MONTAJE. INCLUYE CIMENTACIÓN | 26.1 | SUMINISTRO Y MONTAJE DE ESTRUCTURAS METÁLICAS PARA PUESTOS DE VIGÍAS, INCLUYE TODO LO NECESARIO PARA SU CORRECTO MONTAJE. INCLUYE CIMENTACIÓN | UN | 6
TORRES DE VIGILANCIA |  | URBANISMO INTERIOR - FASE #1 - VALOR PARCIAL: TORRES DE VIGILANCIA |  |  |  | 0
0
| 27 | MOBILIARIO URBANO | UNIDAD | CANTIDAD | V/r. UNITARIO | V/r. TOTAL
SUMINISTRO E INSTALACIÓN DE CANECAS DE BASURA EN ACERO INOXIDABLE, TIPO IDU M-121. INCLUYE BASES EN CONCRETO REFORZADO | 27.1 | SUMINISTRO E INSTALACIÓN DE CANECAS DE BASURA EN ACERO INOXIDABLE, TIPO IDU M-121. INCLUYE BASES EN CONCRETO REFORZADO | UN | 1
MOBILIARIO URBANO |  | URBANISMO INTERIOR - FASE #1 - VALOR PARCIAL: MOBILIARIO URBANO |  |  |  | 0
0
| 28 | GENERALES Y VARIOS | UNIDAD | CANTIDAD | V/r. UNITARIO | V/r. TOTAL
LIMPIEZA GENERAL Y RETIRO DE ESCOMBROS, INCLUYE CARGUE, TRANSPORTE Y RETIRO DEL MATERIAL HASTA EL BOTADERO | 28.1 | LIMPIEZA GENERAL Y RETIRO DE ESCOMBROS, INCLUYE CARGUE, TRANSPORTE Y RETIRO DEL MATERIAL HASTA EL BOTADERO | M2 | 6658.42 |  | 0
GENERALES Y VARIOS |  | URBANISMO INTERIOR - FASE #1 - VALOR PARCIAL: GENERALES Y VARIOS |  |  |  | 0
| 29 | INSTALACIONES ELÉCTRICAS EXTERIORES | UNIDAD | CANTIDAD | V/r. UNITARIO | V/r. TOTAL
CIRCUITO DE MEDIA TENSIÓN
PUNTO DE CONEXIÓN EN MEDIA TENSION | 29.1 | PUNTO DE CONEXIÓN EN MEDIA TENSION
SUMINISTRO E INSTALACION DE POSTE DE CONCRETO PRETENSADO DE 12 MTS X 1050 KG | 29.1.1 | SUMINISTRO E INSTALACION DE POSTE DE CONCRETO PRETENSADO DE 12 MTS X 1050 KG | UN | 7
SUMINISTRO E INSTALACION DE POSTE DE CONCRETO PRETENSADO DE 12 MTS X 750 KG | 29.1.2 | SUMINISTRO E INSTALACION DE POSTE DE CONCRETO PRETENSADO DE 12 MTS X 750 KG | UN | 11
SUMINISTRO E INSTALACION DE ESTRUCTURA ALINEACION 3F TRIFASICO TIPO HORIZONTAL MT332 | 29.1.3 | SUMINISTRO E INSTALACION DE ESTRUCTURA ALINEACION 3F TRIFASICO TIPO HORIZONTAL MT332 | UN | 10
SUMINISTRO E INSTALACION DE ESTRUCTURA TIPO HORIZONTAL TRIFASICO ANCLAJE ANGULO 60º A 90º 13.2 KV MT335 | 29.1.4 | SUMINISTRO E INSTALACION DE ESTRUCTURA TIPO HORIZONTAL TRIFASICO ANCLAJE ANGULO 60º A 90º 13.2 KV MT335 | UN | 2
SUMINISTRO E INSTALACION DE ESTRUCTURA FIN DE LINEA 3F TRIFASICO TIPO HORIZONTAL MT331 | 29.1.5 | SUMINISTRO E INSTALACION DE ESTRUCTURA FIN DE LINEA 3F TRIFASICO TIPO HORIZONTAL MT331 | UN | 6
SERVICIO DE CARRO CANASTA AISLADA HOMOLOGADA POR ECA PARA CONEXIÓN EN CALIENTE PARA RED DE MT | 29.1.6 | SERVICIO DE CARRO CANASTA AISLADA HOMOLOGADA POR ECA PARA CONEXIÓN EN CALIENTE PARA RED DE MT | UN | 1
SUMINISTRO E INSTALACION DE CONEXIÓN EN CALIENTE DE PUENTES PRIMARIOS CON SUS RESPECTIVOS CONECTORES AMPACT | 29.1.7 | SUMINISTRO E INSTALACION DE CONEXIÓN EN CALIENTE DE PUENTES PRIMARIOS CON SUS RESPECTIVOS CONECTORES AMPACT | UN | 1
SUMINISTRO E INSTALACION DE CONEXIÓN EN FRIO DE PUENTES PRIMARIOS CON SUS RESPECTIVOS CONECTORES AMPACT | 29.1.8 | SUMINISTRO E INSTALACION DE CONEXIÓN EN FRIO DE PUENTES PRIMARIOS CON SUS RESPECTIVOS CONECTORES AMPACT | UN | 2
SUMINISTRO E INSTALACION DE CABLE 4/0 ACSR PARA MT | 29.1.9 | SUMINISTRO E INSTALACION DE CABLE 4/0 ACSR PARA MT | ML | 700
SUMINISTRO E INSTALACION DE RETENIDAS MT | 29.1.10 | SUMINISTRO E INSTALACION DE RETENIDAS MT | UN | 10
SUMINISTRO E INSTALACION DE CRUCETA AUXILIAR CON SISTEMA DE PROTECCION PARA SUBESTACION ELECTRICA DE 2000KVA PAD MOUNTED | 29.1.11 | SUMINISTRO E INSTALACION DE CRUCETA AUXILIAR CON SISTEMA DE PROTECCION PARA SUBESTACION ELECTRICA DE 2000KVA PAD MOUNTED | UN | 1
SUMINISTRO E INSTALACION DE CRUCETA AUXILIAR CON SISTEMA DE PROTECCION PARA SUBESTACION ELECTRICA DE 15KVA | 29.1.12 | SUMINISTRO E INSTALACION DE CRUCETA AUXILIAR CON SISTEMA DE PROTECCION PARA SUBESTACION ELECTRICA DE 15KVA | UN | 1
SUMINISTRO E INSTALACION DE CRUCETA AUXILIAR CON SISTEMA DE PROTECCION PARA SUBESTACION ELECTRICA DE 30KVA | 29.1.13 | SUMINISTRO E INSTALACION DE CRUCETA AUXILIAR CON SISTEMA DE PROTECCION PARA SUBESTACION ELECTRICA DE 30KVA | UN | 1
SUMINISTRO E INSTALACION DE BAJANTE EN MEDIA TENSION EN TUBO GALVANIZADO IMC DE 4" X 6 MTS | 29.1.14 | SUMINISTRO E INSTALACION DE BAJANTE EN MEDIA TENSION EN TUBO GALVANIZADO IMC DE 4" X 6 MTS | UN | 1
SUMINISTRO E INSTALACION DE PREMOLDEADOS TIPO EXTERIOR | 29.1.15 | SUMINISTRO E INSTALACION DE PREMOLDEADOS TIPO EXTERIOR | UN | 1
SUMINISTRO E INSTALACION DE PUESTA A TIERRA SIMPLE PARA ESTRUCTURAS DE M.T. ( FLEJE DE ACERO AUTENITICO) CON TERMOENCOGIBLE | 29.1.16 | SUMINISTRO E INSTALACION DE PUESTA A TIERRA SIMPLE PARA ESTRUCTURAS DE M.T. ( FLEJE DE ACERO AUTENITICO) CON TERMOENCOGIBLE | UN | 18
FABRICACION DE CAJA DE REGISTRO PARA MEDIA TENSION TIPO 1 SEGÚN NORMA ECA SB300 | 29.1.17 | FABRICACION DE CAJA DE REGISTRO PARA MEDIA TENSION TIPO 1 SEGÚN NORMA ECA SB300 | UN | 10
FABRICACION DE CAJA DE REGISTRO PARA MEDIA TENSION TIPO VEHICULAR SEGÚN NORMA ECA SB320 | 29.1.18 | FABRICACION DE CAJA DE REGISTRO PARA MEDIA TENSION TIPO VEHICULAR SEGÚN NORMA ECA SB320 | UN | 6
SUMINISTRO E INSTALACION DE CRUCETA AUXILIAR DE 3 MTS PARA UBICAR EQUIPO DE MEDIDA TIPO INDIRECTA ESPACIOS PARA TC'S Y TP'S | 29.1.19 | SUMINISTRO E INSTALACION DE CRUCETA AUXILIAR DE 3 MTS PARA UBICAR EQUIPO DE MEDIDA TIPO INDIRECTA ESPACIOS PARA TC'S Y TP'S | UN | 1
SUMINISTRO E INSTALACION DE EQUIPO DE MEDIDA INDIRECTA SEGÚN NORMA ECA | 29.1.20 | SUMINISTRO E INSTALACION DE EQUIPO DE MEDIDA INDIRECTA SEGÚN NORMA ECA | UN | 1
ACOMETIDA EN MEDIA TENSION | 29.2 | ACOMETIDA EN MEDIA TENSION
SUMINISTRO E INSTALACION DE CABLE XLPE 4/0 AWG 133% DE AISLAMIENTO | 29.2.1 | SUMINISTRO E INSTALACION DE CABLE XLPE 4/0 AWG 133% DE AISLAMIENTO | ML | 30
SUMINISTRO E INSTALACION DE CABLE XLPE 2/0 AWG 133% DE AISLAMIENTO | 29.2.2 | SUMINISTRO E INSTALACION DE CABLE XLPE 2/0 AWG 133% DE AISLAMIENTO | ML | 290
SUMINISTRO E INSTALACION DE DUCTO PVC DE 4" CORRUGADA DESDE POSTE DE MT HASTA CAJA DE MANIOBRAS MT | 29.2.3 | SUMINISTRO E INSTALACION DE DUCTO PVC DE 4" CORRUGADA DESDE POSTE DE MT HASTA CAJA DE MANIOBRAS MT | ML | 30
SUMINISTRO E INSTALACION DE DUCTO PVC DE 4" CORRUGADA DESDE CAJA DE MANIOBRAS MT HASTA SUBESTACION ELECTRICA 1 | 29.2.4 | SUMINISTRO E INSTALACION DE DUCTO PVC DE 4" CORRUGADA DESDE CAJA DE MANIOBRAS MT HASTA SUBESTACION ELECTRICA 1 | ML | 130
SUMINISTRO E INSTALACION DE DUCTO PVC DE 4" CORRUGADA DESDE CAJA DE MANIOBRAS MT HASTA SUBESTACION ELECTRICA 2 | 29.2.5 | SUMINISTRO E INSTALACION DE DUCTO PVC DE 4" CORRUGADA DESDE CAJA DE MANIOBRAS MT HASTA SUBESTACION ELECTRICA 2 | ML | 40
SUMINISTRO E INSTALACION DE DUCTO PVC DE 4" CORRUGADA DESDE CAJA DE MANIOBRAS MT HASTA SUBESTACION ELECTRICA 3 | 29.2.6 | SUMINISTRO E INSTALACION DE DUCTO PVC DE 4" CORRUGADA DESDE CAJA DE MANIOBRAS MT HASTA SUBESTACION ELECTRICA 3 | ML | 100
SUMINISTRO E INSTALACION DE PREMOLDEADOS TIPO INTERIOR PARA PAD MOUNTED | 29.2.7 | SUMINISTRO E INSTALACION DE PREMOLDEADOS TIPO INTERIOR PARA PAD MOUNTED | UN | 6
CENTROS DE TRANSFORMACION | 29.3 | CENTROS DE TRANSFORMACION
SUMINISTRO E INSTALACION DE TRANSFORMADOR TIPO PAD MOUNTED DE 400 KVA, 13.2 KV, 460/266 V. INCLUYE ACCESORIOS Y DPS MT | 29.3.1 | SUMINISTRO E INSTALACION DE TRANSFORMADOR TIPO PAD MOUNTED DE 400 KVA, 13.2 KV, 460/266 V. INCLUYE ACCESORIOS Y DPS MT | UN | 1
SUMINISTRO E INSTALACION DE TRANSFORMADOR TIPO PAD MOUNTED DE 800 KVA, 13.2 KV, 460/266 V. INCLUYE ACCESORIOS Y DPS MT | 29.3.2 | SUMINISTRO E INSTALACION DE TRANSFORMADOR TIPO PAD MOUNTED DE 800 KVA, 13.2 KV, 460/266 V. INCLUYE ACCESORIOS Y DPS MT | UN | 2
SUMINISTRO E INSTALACION DE CELDA DE MANIOBRAS DE MEDIA TENSION CON 3 DERIVACIONES A 13.2 KV, INCLUYE ACCESORIOS Y DPS MT | 29.3.3 | SUMINISTRO E INSTALACION DE CELDA DE MANIOBRAS DE MEDIA TENSION CON 3 DERIVACIONES A 13.2 KV, INCLUYE ACCESORIOS Y DPS MT | UN | 1
SUMINISTRO E INSTALACION DE MALLA A TIERRA EN CAJA DE MANIOBRA DE MT | 29.3.4 | SUMINISTRO E INSTALACION DE MALLA A TIERRA EN CAJA DE MANIOBRA DE MT | UN | 1
SUMINISTRO E INSTALACION DE MALLA A TIERRA EN SUBESTACION 1 | 29.3.5 | SUMINISTRO E INSTALACION DE MALLA A TIERRA EN SUBESTACION 1 | UN | 1
SUMINISTRO E INSTALACION DE MALLA A TIERRA EN SUBESTACION 2 | 29.3.6 | SUMINISTRO E INSTALACION DE MALLA A TIERRA EN SUBESTACION 2 | UN | 1
SUMINISTRO E INSTALACION DE MALLA A TIERRA EN SUBESTACION 3 | 29.3.7 | SUMINISTRO E INSTALACION DE MALLA A TIERRA EN SUBESTACION 3 | UN | 1
SUMINISTRO E INSTALACION DE DERIVACION DE MALLA A TIERRA EN SUBESTACION 1 | 29.3.8 | SUMINISTRO E INSTALACION DE DERIVACION DE MALLA A TIERRA EN SUBESTACION 1 | UN | 1
SUMINISTRO E INSTALACION DE DERIVACION DE MALLA A TIERRA EN SUBESTACION 2 | 29.3.9 | SUMINISTRO E INSTALACION DE DERIVACION DE MALLA A TIERRA EN SUBESTACION 2 | UN | 1
SUMINISTRO E INSTALACION DE DERIVACION DE MALLA A TIERRA EN SUBESTACION 3 | 29.3.10 | SUMINISTRO E INSTALACION DE DERIVACION DE MALLA A TIERRA EN SUBESTACION 3 | UN | 1
SUMINISTRO E INSTALACION DE ENCERRAMIENTO DE CAJA DE MANIOBRAS DE MT 13.2 KV | 29.3.11 | SUMINISTRO E INSTALACION DE ENCERRAMIENTO DE CAJA DE MANIOBRAS DE MT 13.2 KV | UN | 1
SUMINISTRO E INSTALACION DE ENCERRAMIENTO DE TRANSFORMADOR TIPO PAD MOUNTED DE 800 KVA, 13.2 KV, 460/266 V | 29.3.12 | SUMINISTRO E INSTALACION DE ENCERRAMIENTO DE TRANSFORMADOR TIPO PAD MOUNTED DE 800 KVA, 13.2 KV, 460/266 V | UN | 2
SUMINISTRO E INSTALACION DE ENCERRAMIENTO DE TRANSFORMADOR TIPO PAD MOUNTED DE 400 KVA, 13.2 KV, 460/266 V | 29.3.13 | SUMINISTRO E INSTALACION DE ENCERRAMIENTO DE TRANSFORMADOR TIPO PAD MOUNTED DE 400 KVA, 13.2 KV, 460/266 V | UN | 1
0 | BLOQUE ADMINISTRATIVO
ILUMINACIÓN URBANISMO EXTERIOR | 29.4 | ILUMINACIÓN URBANISMO EXTERIOR
SUMINISTRO E INSTALACION DE ACOMETIDA PARA ILUMINACION DE EXTERIORES EN 1 CABLE N° 8AWG THWN -( FASE ) + 1 CABLE N° 8AWG THWN -( NEUTRO )+1 CABLE N° 8 AWG TIERRA EN TUB PVC 1" | 29.4.1 | SUMINISTRO E INSTALACION DE ACOMETIDA PARA ILUMINACION DE EXTERIORES EN 1 CABLE N° 8AWG THWN -( FASE ) + 1 CABLE N° 8AWG THWN -( NEUTRO )+1 CABLE N° 8 AWG TIERRA EN TUB PVC 1" | ML | 900
SUMINISTRO E INSTALACION DE LUMINARIA DE 60W LED ALUMBRADO PUBLICO 7200 LUMENES INCLUYE CABLE ENCAUCHETADO DE 3X12AWG THWN | 29.4.2 | SUMINISTRO E INSTALACION DE LUMINARIA DE 60W LED ALUMBRADO PUBLICO 7200 LUMENES INCLUYE CABLE ENCAUCHETADO DE 3X12AWG THWN | UN | 54
SUMINISTRO E INSTALACION DE LUMINARIA DE 90W LED ALUMBRADO PUBLICO 12600 LUMENES INCLUYE CABLE ENCAUCHETADO DE 3X12AWG THWN | 29.4.3 | SUMINISTRO E INSTALACION DE LUMINARIA DE 90W LED ALUMBRADO PUBLICO 12600 LUMENES INCLUYE CABLE ENCAUCHETADO DE 3X12AWG THWN | UN | 3
SUMINISTRO E INSTALACION DE LUMINARIA DE 20W LED ALUMBRADO PUBLICO 2400 LUMENES INCLUYE CABLE ENCAUCHETADO DE 3X12AWG THWN | 29.4.4 | SUMINISTRO E INSTALACION DE LUMINARIA DE 20W LED ALUMBRADO PUBLICO 2400 LUMENES INCLUYE CABLE ENCAUCHETADO DE 3X12AWG THWN | UN | 34
SUMINISTRO E INSTALACION DE POSTE METALICO DE 6 M DE UN BRAZO SENCILLO | 29.4.5 | SUMINISTRO E INSTALACION DE POSTE METALICO DE 6 M DE UN BRAZO SENCILLO | UN | 5
SUMINISTRO E INSTALACION DE POSTE METALICO DE 6 M DE UN BRAZO DOBLE | 29.4.6 | SUMINISTRO E INSTALACION DE POSTE METALICO DE 6 M DE UN BRAZO DOBLE | UN | 4
SUMINISTRO E INSTALACION DE POSTE METALICO DE 4,5 M DE UN BRAZO SENCILLO | 29.4.7 | SUMINISTRO E INSTALACION DE POSTE METALICO DE 4,5 M DE UN BRAZO SENCILLO | UN | 2
SUMINISTRO E INSTALACION DE POSTE METALICO DE4,5 M DE UN BRAZO DOBLE | 29.4.8 | SUMINISTRO E INSTALACION DE POSTE METALICO DE4,5 M DE UN BRAZO DOBLE | UN | 17
SUMINISTRO E INSTALACION DE POSTE METALICO DE 8 M DE UN BRAZO SENCILLO | 29.4.9 | SUMINISTRO E INSTALACION DE POSTE METALICO DE 8 M DE UN BRAZO SENCILLO | UN | 13
SUMINISTRO E INSTALACION DE POSTE METALICO DE 8 M DE UN BRAZO DOBLE | 29.4.10 | SUMINISTRO E INSTALACION DE POSTE METALICO DE 8 M DE UN BRAZO DOBLE | UN | 8
SUMINISTRO E INSTALACION DE POSTE METALICO DE 8 M DE UN BRAZO TRIPLE | 29.4.11 | SUMINISTRO E INSTALACION DE POSTE METALICO DE 8 M DE UN BRAZO TRIPLE | UN | 1
SUMINISTRO E INSTALACION DE POSTE METALICO DE 8 M DE UN BRAZO CUADRUPLE | 29.4.12 | SUMINISTRO E INSTALACION DE POSTE METALICO DE 8 M DE UN BRAZO CUADRUPLE | UN | 1
CAJAS DE REGISTRO SB325 | 29.4.13 | CAJAS DE REGISTRO SB325 | UN | 55
INSTALACIONES ELÉCTRICAS EXTERIORES |  | URBANISMO INTERIOR - FASE #1 - VALOR PARCIAL: INSTALACIONES ELÉCTRICAS EXTERIORES |  |  |  | 0
| 30 | INSTALACIONES HIDRÁULICAS, SANITARIAS, PLUVIALES PARA EXTERIORES
DESAGUES: BAJANTES Y COLECTORES DE AGUAS NEGRAS Y COLECTORES DE AGUAS LLUVIAS EN TUBERÍA PVC - SANITARIA Y/O REDES EN TUBERIA CORRUGADA SOPORTES NO ESTÁN INCLUIDOS. | 30.1. | DESAGUES: BAJANTES Y COLECTORES DE AGUAS NEGRAS Y COLECTORES DE AGUAS LLUVIAS EN TUBERÍA PVC - SANITARIA Y/O REDES EN TUBERIA CORRUGADA SOPORTES NO ESTÁN INCLUIDOS.
TUBERÍA PVC-SANITARIA 6" | 30.1.1 | TUBERÍA PVC-SANITARIA 6" | ML | 372
TUBERIA CORRUGADA 110MM | 30.1.2 | TUBERIA CORRUGADA 110MM | ML | 216
TUBERIA CORRUGADA 160MM | 30.1.3 | TUBERIA CORRUGADA 160MM | ML | 70
TUBERIA CORRUGADA 200MM | 30.1.4 | TUBERIA CORRUGADA 200MM | ML | 169
OBRA CIVIL | 30.2 | OBRA CIVIL
CAJAS DE INSPECCION 70X70CM | 30.2.1 | CAJAS DE INSPECCION 70X70CM | UN | 39
CAJAS DE INSPECCION 60X60CM | 30.2.2 | CAJAS DE INSPECCION 60X60CM | UN | 15
POZOS ALCANTARILLADO | 30.2.3 | POZOS ALCANTARILLADO | UN | 6
EXCAVACIONES | 30.2.4 | EXCAVACIONES | M3 | 497
RELLENOS RECEBO COMUN | 30.2.5 | RELLENOS RECEBO COMUN | M3 | 646.1
SUMINISTRO | 30.3 | SUMINISTRO
REDES DE AGUA FRÍA, EN TUBERÍA Y ACCESORIOS PVC-PRESIÓN RDE-21 PARA DIÁMETROS MAYORES O IGUALES A 1.1/4", RDE 13.5=1", RDE11=3/4" Y RDE 9=1/2". LAS REDES SE CONSIDERAN DESDE LA SALIDA DEL CUARTO DE BOMBAS HASTA LOS PARALES A LOS RESPECTIVOS APARATOS. LOS SOPORTES NO ESTÁN INCLUIDOS. | 30.3.1 | REDES DE AGUA FRÍA, EN TUBERÍA Y ACCESORIOS PVC-PRESIÓN RDE-21 PARA DIÁMETROS MAYORES O IGUALES A 1.1/4", RDE 13.5=1", RDE11=3/4" Y RDE 9=1/2". LAS REDES SE CONSIDERAN DESDE LA SALIDA DEL CUARTO DE BOMBAS HASTA LOS PARALES A LOS RESPECTIVOS APARATOS. LOS SOPORTES NO ESTÁN INCLUIDOS.
TUBERÍA PVC-PRESIÓN 2" | 30.3.1.1 | TUBERÍA PVC-PRESIÓN 2" | ML | 40
TUBERÍA PVC-PRESIÓN 2-1/2" | 30.3.1.2 | TUBERÍA PVC-PRESIÓN 2-1/2" | ML | 60
TUBERÍA PVC-PRESIÓN 3" | 30.3.1.3 | TUBERÍA PVC-PRESIÓN 3" | ML | 50
ACCESORIOS PVC-PRESIÓN 2" | 30.3.1.4 | ACCESORIOS PVC-PRESIÓN 2" | UN | 35
ACCESORIOS PVC-PRESIÓN 2-1/2" | 30.3.1.5 | ACCESORIOS PVC-PRESIÓN 2-1/2" | UN | 55
ACCESORIOS PVC-PRESIÓN 3" | 30.3.1.6 | ACCESORIOS PVC-PRESIÓN 3" | UN | 45
PUNTOS HIDRAULICOS DE AGUA FRIA: | 30.3.2 | PUNTOS HIDRAULICOS DE AGUA FRIA:
PUNTOS DE AGUA FRÍA, EN TUBERÍA Y ACCESORIOS PVC-PRESIÓN TIPO PESADO. SE CONSIDERA COMO PUNTO ÚNICAMENTE EL PARAL DE ABASTO AL APARATO. |  | PUNTOS DE AGUA FRÍA, EN TUBERÍA Y ACCESORIOS PVC-PRESIÓN TIPO PESADO. SE CONSIDERA COMO PUNTO ÚNICAMENTE EL PARAL DE ABASTO AL APARATO.
LLAVE DE MANGUERA 1/2" | 30.3.2.1 | LLAVE DE MANGUERA 1/2" | UN | 15
ACERO INOXIDABLE PARA CONEXIONES DE CAJILLAS DE MEDIDORES Y PARA CUARTO DE BOMBAS. | 30.4 | ACERO INOXIDABLE PARA CONEXIONES DE CAJILLAS DE MEDIDORES Y PARA CUARTO DE BOMBAS.
TUBERIA DE ACERO INOXIDABLE 1-1/2" | 30.4.1 | TUBERIA DE ACERO INOXIDABLE 1-1/2" | ML | 6
TUBERIA DE ACERO INOXIDABLE 3" | 30.4.2 | TUBERIA DE ACERO INOXIDABLE 3" | ML | 12
ACCESORIOS ACERO INOXDABLE 1-1/2" | 30.4.3 | ACCESORIOS ACERO INOXDABLE 1-1/2" | UN | 20
ACCESORIOS ACERO INOXDABLE 3" | 30.4.4 | ACCESORIOS ACERO INOXDABLE 3" | UN | 20
PAR DE BRIDAS 3" | 30.4.5 | PAR DE BRIDAS 3" | UN | 4
UNIVERSAL ACERO INOXIDABLE 3" | 30.4.6 | UNIVERSAL ACERO INOXIDABLE 3" | UN | 2
JUNTAS FLEXOMETALICAS 3"X30CM | 30.4.7 | JUNTAS FLEXOMETALICAS 3"X30CM | UN | 2
NIPLE PASA MURO L= 0,50CM ACERO INOXIDABLE 3" | 30.4.8 | NIPLE PASA MURO L= 0,50CM ACERO INOXIDABLE 3" | UN | 2
NIPLE PASA MURO L= 0,50CM ACERO INOXIDABLE 1" | 30.4.9 | NIPLE PASA MURO L= 0,50CM ACERO INOXIDABLE 1" | UN | 1
VÁLVULAS: SUMINISTRO E INSTALACIÓN DE: | 30.5 | VÁLVULAS: SUMINISTRO E INSTALACIÓN DE:
REGISTROS DE PASO DIRECTO MARCA RED-WHITE | 30.5.1 | REGISTROS DE PASO DIRECTO MARCA RED-WHITE
DIÁMETRO 1" | 30.5.1.1 | DIÁMETRO 1" | UN | 3
DIÁMETRO 1-1/2" | 30.5.1.2 | DIÁMETRO 1-1/2" | UN | 4
DIÁMETRO 2-1/2" | 30.5.1.3 | DIÁMETRO 2-1/2" | UN | 3
DIÁMETRO 3" | 30.5.1.4 | DIÁMETRO 3" | UN | 4
CHEQUES TIPO CORTINA, MARCA RED-WHITE | 30.5.2 | CHEQUES TIPO CORTINA, MARCA RED-WHITE
DIÁMETRO 3/4" | 30.5.2.1 | DIÁMETRO 3/4" | UN | 1
DIÁMETRO 1-1/2" | 30.5.2.2 | DIÁMETRO 1-1/2" | UN | 1
DIÁMETRO 2-1/2" | 30.5.2.3 | DIÁMETRO 2-1/2" | UN | 3
DIÁMETRO 3" | 30.5.2.4 | DIÁMETRO 3" | UN | 3
FLOTADOR: MARCA HELBERT 1" | 30.5.3 | FLOTADOR: MARCA HELBERT 1" | UN | 1
REGISTROS DE CORTE | 30.5.4 | REGISTROS DE CORTE
DIÁMETRO 1" | 30.5.4.1 | DIÁMETRO 1" | UN | 1
SUMINISTRO E INSTALACION DE CAJILLAS Y MEDIDORES | 30.6 | SUMINISTRO E INSTALACION DE CAJILLAS Y MEDIDORES
CAJILLA 1 MEDIDOR 1" | 30.6.1 | CAJILLA 1 MEDIDOR 1" | UN | 1
MONTAJES | 30.7 | MONTAJES
APARATOS SANITARIOS | 30.7.1 | APARATOS SANITARIOS
LLAVES DE MANGUERA | 30.7.1.1 | LLAVES DE MANGUERA | UN | 15
MEDIDORES DE AGUA FRIA | 30.7.1.2 | MEDIDORES DE AGUA FRIA | UN | 1
EQUIPOS ESPECIALES (NO INCLUYE SUMINISTRO DE EQUIPO) | 30.7.2 | EQUIPOS ESPECIALES (NO INCLUYE SUMINISTRO DE EQUIPO)
EQUIPOS DE PRESIÓN | 30.7.2.1 | EQUIPOS DE PRESIÓN | UN | 1
BOMBAS EYECTORAS | 30.7.2.2 | BOMBAS EYECTORAS | UN | 2
MEDIDOR GENERAL 1" | 30.7.2.3 | MEDIDOR GENERAL 1" | UN | 1
VARIOS | 30.8 | VARIOS
PLANOS RECORD | 30.8.1 | PLANOS RECORD | UN | 48
LAVADO Y DESINFECCION DE TANQUE | 30.8.2 | LAVADO Y DESINFECCION DE TANQUE | GL | 1
PRUEBAS DE PRESION | 30.8.3 | PRUEBAS DE PRESION | GL | 8
0 | OBRAS EXTERNAS - RED DE ALCANTARILLADO SANITARIO
OBRAS PRELIMINARES | 30.9 | OBRAS PRELIMINARES
LOCALIZACION Y REPLANTEO CON EQUIPO PARA REDES DE ALCANTARILLADO. INCLUYE DEMARCACIÓN CON PINTURA, LÍNEA DE TRAZADO, CORTE DE PISO, LIBRETAS, PLANOS Y REFERENCIAS | 30.9.1 | LOCALIZACION Y REPLANTEO CON EQUIPO PARA REDES DE ALCANTARILLADO. INCLUYE DEMARCACIÓN CON PINTURA, LÍNEA DE TRAZADO, CORTE DE PISO, LIBRETAS, PLANOS Y REFERENCIAS | ML | 917
MOVIMIENTO DE TIERRA | 30.10. | MOVIMIENTO DE TIERRA
EXCAVACIONES A MAQUINA EN CONGLOMERADO EN SECO DE 0 A 2 M DE PROFUNDIDAD | 30.10.1 | EXCAVACIONES A MAQUINA EN CONGLOMERADO EN SECO DE 0 A 2 M DE PROFUNDIDAD | M3 | 1467.2
EXCAVACIONES A MAQUINA EN CONGLOMERADO EN SECO DE 2 A 4 M DE PROFUNDIDAD | 30.10.2 | EXCAVACIONES A MAQUINA EN CONGLOMERADO EN SECO DE 2 A 4 M DE PROFUNDIDAD | M3 | 953.36
RELLENOS COMPACTADOS A MANO CON MATERIAL PROVENIENTE DE LAS EXCAVACIONES INCLUYE: TRANSPORTE TRANSPORTE INTERNO, COMPACTACIÓN HASTA UNA DENSIDAD DEL 95% DE LA MÁXIMA OBTENIDA EN EL ENSAYO DEL PRÓCTOR MODIFICADO. - PARA REDES DE ALCANTARILLADO | 30.10.3 | RELLENOS COMPACTADOS A MANO CON MATERIAL PROVENIENTE DE LAS EXCAVACIONES INCLUYE: TRANSPORTE TRANSPORTE INTERNO, COMPACTACIÓN HASTA UNA DENSIDAD DEL 95% DE LA MÁXIMA OBTENIDA EN EL ENSAYO DEL PRÓCTOR MODIFICADO. - PARA REDES DE ALCANTARILLADO | M3 | 2178.51
RELLENOS SELECCIONADO CAMA DE ARENA | 30.10.4 | RELLENOS SELECCIONADO CAMA DE ARENA | M3 | 110.04
CARGUE, TRANSPORTE Y RETIRO DEL MATERIAL SOBRANTE, PROVENIENTE DE LAS EXCAVACIONES, HASTA EL BOTADERO HASTA 25KM - EXCAVACIONES - PARA REDES DE ALCANTARILLADO | 30.10.5 | CARGUE, TRANSPORTE Y RETIRO DEL MATERIAL SOBRANTE, PROVENIENTE DE LAS EXCAVACIONES, HASTA EL BOTADERO HASTA 25KM - EXCAVACIONES - PARA REDES DE ALCANTARILLADO | M3 | 314.67
SUMINISTRO E INSTALACION DE REDES DE ALCANTARILLADO PRINCIPAL | 30.11 | SUMINISTRO E INSTALACION DE REDES DE ALCANTARILLADO PRINCIPAL
SUMINISTRO E INSTALACION TUBERIA TIPO CORRUGADA ALCANTARILLADO DE 10 " | 30.11.1 | SUMINISTRO E INSTALACION TUBERIA TIPO CORRUGADA ALCANTARILLADO DE 10 " | ML | 90
SUMINISTRO E INSTALACION TUBERIA TIPO CORRUGADA ALCANTARILLADO DE 12" | 30.11.2 | SUMINISTRO E INSTALACION TUBERIA TIPO CORRUGADA ALCANTARILLADO DE 12" | ML | 239
SUMINISTRO E INSTALACION TUBERIA TIPO CORRUGADA ALCANTARILLADO DE 14" | 30.11.3 | SUMINISTRO E INSTALACION TUBERIA TIPO CORRUGADA ALCANTARILLADO DE 14" | ML | 402
SUMINISTRO E INSTALACION TUBERIA TIPO CORRUGADA ALCANTARILLADO DE 16" | 30.11.4 | SUMINISTRO E INSTALACION TUBERIA TIPO CORRUGADA ALCANTARILLADO DE 16" | ML | 186
SUMINISTRO E INSTALACION TUBERIA TIPO CORRUGADA ALCANTARILLADO DE 6" | 30.11.5 | SUMINISTRO E INSTALACION TUBERIA TIPO CORRUGADA ALCANTARILLADO DE 6" | ML | 24
POZOS DE INSPECCION Y CAJILLAS EN CONCRETO | 30.12 | POZOS DE INSPECCION Y CAJILLAS EN CONCRETO
TAPA SUPERIOR POZO DE INSPECCION CONCRETO 3500 PSI | 30.12.1 | TAPA SUPERIOR POZO DE INSPECCION CONCRETO 3500 PSI | UN | 11
CONSTRUCCIÓN DE FONDO PARA POZOS DE INSPECCION CONCRETO 3000 PSI | 30.12.2 | CONSTRUCCIÓN DE FONDO PARA POZOS DE INSPECCION CONCRETO 3000 PSI | UN | 11
SUMINISTRO E INSTALACIÓN DE CONCRETO PARA CILINDRO DE POZOS | 30.12.3 | SUMINISTRO E INSTALACIÓN DE CONCRETO PARA CILINDRO DE POZOS | UN | 35.5
SUMINISTRO E INSTALACION DE ARO TAPAS | 30.12.4 | SUMINISTRO E INSTALACION DE ARO TAPAS | UN | 11
CAÑUELAS PARA POZOS DE INSPECCION | 30.12.5 | CAÑUELAS PARA POZOS DE INSPECCION | UN | 11
CONSTRUCCIÓN DE CAJAS DE INSPECCION DE 80X80CM | 30.12.6 | CONSTRUCCIÓN DE CAJAS DE INSPECCION DE 80X80CM | UN | 4
INSTALACIONES HIDRÁULICAS, SANITARIAS, PLUVIALES PARA EXTERIORES |  | BLOQUE ADMINISTRATIVO - VALOR PARCIAL: INSTALACIONES HIDRÁULICAS, SANITARIAS, PLUVIALES PARA EXTERIORES |  |  |  | 0
0
|  | VALOR COSTOS DIRECTOS: FASE # 1 BLOQUE (ADMINISTRATIVO) |  |  |  | 0
|  | VALOR COSTOS DIRECTOS: FASE # 1 URBANISMO (BLOQUE ADMINISTRATIVO) |  |  |  | 0
|  | VALOR COSTOS INDIRECTOS: FASE #1 BLOQUE ADMINISTRATIVO | AIU
ADMINISTRACIÓN
IMPREVISTOS
UTILIDAD
IVA/UTILIDAD
|  | VALOR COSTOS: MOBILIARIO Y DOTACIÓN |  |  |  | 0
|  |  | ADMINISTRACIÓN | 20% |  | 0
|  | VALOR DE OBRA: FASE #1 BLOQUE ADMINISTRATIVO |  |  |  | 0
|  | CERTIFICACIÓN RETIE Y RETILAP: ESTUDIOS Y DISEÑOS ARQUITECTÓNICOS Y DE INGENIERÍA PARA CONSTRUCCIÓN Y DOTACIÓN DE LA ESTACIÓN DE POLICÍA METROPOLITANA DE VALLEDUPAR |  |  |  | 0
|  | RETIE | UN | 1 | 0 | 0
|  | RETILAP | UN | 1 | 0 | 0
|  | VALOR LICENCIA DE CONSTRUCCIÓN: FASE #1 ( BLOQUE ADMINISTRATIVO ) |  |  |  | 0
|  | VALOR LICENCIA DE CONSTRUCCIÓN: URBANISMO |  |  |  | 0
|  | VALOR LICENCIA DE CONSTRUCCIÓN: DELINEAMIENTO URBANO |  |  |  | 0
|  | VALOR TOTAL DEL PROYECTO: FASE #1 ( BLOQUE ADMINISTRATIVO ) |  |  |  | 0