## Hoja1
Ítem | Descripción | Unidad | Cantidad | V/Unitario
1 | PREELIMINARES
1.1 | Licencia de construccion. incluye, planos, instalacion de valla, permisos y todos los tramites necesarios para esta actividad. | Un | 1
1.2 | Levantamiento topografico, Determinar con precisión los linderos del predio, con coordenadas geograficas, las curvas de nivel, la ubicación de elementos existentes (árboles, construcciones, cuerpos de agua) y las pendientes del terreno. | Un | 1
1.3 | Estudio de suelo, para identificar características superficiales relevantes: tipo de vegetación, presencia de cuerpos de agua cercanos (ríos, quebradas), indicios de inestabilidad del terreno (grietas, hundimientos, deslizamientos antiguos), zonas pantanosas o con mal drenaje, y construcciones existentes. Y todo lo necesario para la optimisacion de la estructura del cerramiento. | Un | 1
1.4 | Construccion de Campamento, incluye, zinc, tablas, bisabras, puntillas, guaduas y todos los elementos necesarios para su correcto funcionamiento. | m2 | 18
1.5 | Limpieza, descapote y nivelacion, Incluye cargue, transporte y botada de material en botaderos oficiales o donde indique la supervisión, hasta cualquier altura de la vegetación, incluye desenraice de árboles hasta la altura de la vegetación y de diámetro inferiores a 10 cm. La rocería se realizará a ras de piso. Se utilizará guadaña o machete y aplicaciuon de mata malesa. | m2 | 1200
1.6 | Localizacion y replanteo. Incluye comision topografica, puntillas, guaduas, pintura, listones y todos los elementos nesesarios para el correcto desarrollo de esta actividad. | m2 | 600
1.7 | Cerramiento provisional con listones 2 x 3 y poilsombra h= 2 m. incluye, listones 2 x 3, puntilla, baretas, polisombra, alambre y todos los elementos necesarios para el correcto funcionamiento de la actividad. | ml | 200
2 | Excavacion y llenos
2.1 | Excavacion manual de material comun de 0 - 2 m, incluye retiros | m3 | 148.25
2.2 | Relleno con materia seleccionado proveniente de excavacion, compactado con rana | m3 | 240
3 | Concretos
3.1 | Suministro e instalacion de concreto ciclopeo de 3000 psi, 60% de hormigon y 40% piedra. Incluye solado de limpiesa, formaleta y todos los elementos necesarios para su correcto funcionamiento. | m3 | 88.95
3.2 | Suministro e instalacion de Concreto de 3000 psi para Zapatas de (1,0 * 1,0) espesor ,40 m, incluye solado de limpieza, formaletas y todos los elemneto necesarios para su correcto funcionamiento. | m3 | 40
3.3 | Concreto de 3000 psi para viga de cimientos de corrido de (0,25 x0,35) Incluye refuerzo, formaletas, solado de limpieza y todos los elementos necesarios para su correcto funcionamiento. | m3 | 51.8875
3.4 | Suministro e instalacion de columnas en concreto de 21Mpa 0,15* 0,20, h= 80 cm. cada 3 m. incluye acero de refuerzo y formaleta | ml | 200
3.5 | Suministro e instalacion de muro en ladrillo prensado de 0,15 *0,20*0,40 m, Mortero de pega 1.4- ala vista por una cara y ranurado, h = 80 cm | m2 | 474.4
3.6 | Suministro e instalacion de concreto para vigas de amarre sobre muro de 3000 psi (0.15 x 0.20) incluye acero. | ml | 593
4 | CERRAMIENTO
4.1 | Suministro e instalación de cerramiento perimetral en tuberia galvanizada 2" x 3 m ,en malla eslabonada plastificada huecos de 2"x2", parales, diagonales y pie de amigo en tubería galvanizada de 2". Incluye pintura anticorrosiva y esmaltada, platina de fijación de 1/8"x1/2", alambre tensor galvanizado calibre #8 tensado con platina en ángulo de 1/2"x1/2", soldadura y concertina de seguridad en acero inoxidable doble 24" diametro 45 cm, soldadura para acero estructural. | ml | 593
4.2 | Suministro e instalación de portón de acceso vehicular doble hoja abatible en tubo galvanizado 2" malla eslabonada plastificada huecos de 2"x2" L=5.0m, incluye pintura, soldadura, herraje, anticorrosivos, bisagras, alambre de púas calibre 12.5 a cuatro hilos y todo lo necesario para su correcto funcionamiento | Un | 1
4.3 | Suministro e instalación de puerta de acceso peatonal hoja abatible en tubo galvanizado 2" malla eslabonada plastificada huecos de 2"x2" L=1.3m, incluye pintura, soldadura, herraje, anticorrosivos, bisagras, alambre de púas calibre 12.5 a cuatro hilos y todo lo necesario para su correcto funcionamiento | un | 1
4.4 | Suministro e instalación de letreros de propiedad privada, letreros de advertencia, de aluminio, 7"x10", reflectante, protegido contra rayos UV y resistente al agua | Un | 10
4.5 | Construcción de caseta de vigilancia perimetral de 2,7x2,7, incluye, instalaciones electricas, sanitarias y todoas los elementeos necsesarios para su correcto funcionamiento. | un | 1
4.6 | Suministro e instalacion de luminaria solar ( reflector led solar 400 w luz blanca), incluye postes anclado y todos los elemnetos necesarios para su perfecto funcionaminento | un | 40
4.7 | Limpieza de obra y disposición final de residuos | m2 | 600
5 | DRENAJES
5.1 | Filtro para drenajes con tuberia D = 4" | ml | 24
6 | PLAN DE MANEJO DE TRAFICO (PMT), PLAN DE MANEJO AMBIENTAL (PMA)
6.1 | Plan de manejo de trafico (PMT) | un | 1
6.2 | Plan de manejo ambiental (PMA) | un | 1
COSTO DIRECTO |  |  |  | 0
ADMINISTRACIÓN |  |  | 20% | 0
UTILIDAD |  |  | 5% | 0
IVA SOBRE UTILIDAD |  |  | 19% | 0
TOTAL |  |  |  | 0
ANEXO 3
PROPUESTA ECONÓMICA
Ciudad y Fecha:
Señores:
DIRECCIÓN SECCIONAL DE ADMINISTRACIÓN JUDICIAL QUIBDO
REFERENCIA: Proceso de Selección ABREVIADA DE MENOR CUANTIA Número ___________________
Yo, ________________________________, identificado con cedula de ciudadanía número _________________ actuando como representante legal de ________________________________, con Nit número , manifiesto que el valor de la propuesta económica se estima en la suma de $________________________________, discriminada de la siguiente forma:
Nota 1: Los proponentes no podrán exceder el VALOR UNITARIO PROMEDIO (ANTES DE IVA) de cada ítem, ni el valor del presupuesto oficial establecido en el estudio de mercado, so pena de rechazo. En todo caso la propuesta será evaluada con el precio unitario antes de IVA.
En todo caso el valor ofertado más el impuesto al valor agregado a que haya lugar dependiendo del régimen aplicable, no podrá superar el presupuesto oficial (Precio Estimado) establecido para la contratación.
El valor ofertado por cada proponente para el Costo Directo, Porcentaje de Administración y utilidad podrán ser igual o inferior al valor del Costo Directo, y Porcentajes de Administración y utilidad, presentes en el presupuesto oficial relacionado en el pliego de condiciones definitivo, pero nunca superior.
Nota 2: El valor de la oferta se expresará en pesos colombianos y en números enteros (sin decimales), para todos los efectos. El valor de la oferta se expresará en pesos colombianos y en números enteros (sin decimales), para todos los efectos. El contrato se celebrará teniendo en cuenta el valor mensual de la propuesta económica presentada por el contratista, incluido el valor del IVA y demás contribuciones de ley y se ejecutará de acuerdo a las necesidades del servicio.
Nota 3: Para la presentación del precio inicial por parte del oferente, se deberá tener en cuenta que los precios ofrecidos deberán ser en pesos colombianos, presentando cifras enteras, tanto en los precios unitarios como totales, incluyendo todos los conceptos relacionados con el objeto de la presente contratación. Los demás conceptos no previstos en la oferta no serán asumidos por la entidad.
Los valores contenidos en la propuesta económica deberán presentarse sin decimales; por lo cual, en caso de presentarse esta situación, la entidad procederá a aproximar al número entero más cercano.
Nota 4: En caso de presentarse errores aritméticos en la oferta económica de los proponentes, el proponente aceptará que la entidad proceda a su corrección y, para todos los efectos, se tendrá en cuenta el valor corregido.
Sera rechazada la oferta cuando, una vez hecha la corrección por trascripción y/o aritmética, si a ello hubiere lugar, la diferencia, en valor absoluto, entre el valor presentado y el nuevo valor corregido supere el uno por ciento (1%) con respecto al valor total presentado en la propuesta, ya que dicha corrección impacte el valor final de la oferta.
Nota 5: Se analizará la artificialidad de los precios de cada uno de los ítems del contrato, de acuerdo con lo establecido en la guía G-MOAB-01 “Guía para el manejo de ofertas artificialmente bajas en Procesos de Contratación”, expedida por Colombia Compra Eficiente.
Atentamente,
C.C. N°:
N° del NIT (consorcio o unión temporal o de la(s) firma(s):_____________Anexar copia(s)
Dirección:
Telefax
Ciudad:
E mail: