## PRESUPUESTO OFICIAL
FORMATO 7 PROPUESTA ECONÓMICA REF: PROCESO DE MÍNIMA CUANTÍA N°
ITEM | DESCRIPCIÓN | UND | CANT [A] | VALOR UNITARIO (B) | IVA ( C ) | IVA (B*C) = D | VALOR UNITARIO INCLUIDO IVA (B + D) = E | VALOR UNITARIO (E*A)
1 | RETIRO MANUAL DE REJILLAS METÁLICAS FIJADAS EN SUPERFICIES VERTICALES U HORIZONTALES EN ZONAS DE VENTILACIÓN, INCLUYE DESATORNILLADO, CORTE DE FIJACIONES SI APLICA, LIMPIEZA DEL ÁREA DE INTERVENCIÓN Y ACOPIO DEL MATERIAL RETIRADO EN ZONA DESTINADA. | M2 | 21 | [5 empty] | 0 | 0
2 | DEMOLICIÓN MANUAL DE MURO EN MAMPOSTERÍA PARA LA FORMACIÓN DE VANOS DESTINADOS A LA INSTALACIÓN DE REJILLAS DE VENTILACIÓN. INCLUYE CORTE Y AFINADO DE FILOS. | M2 | 15
3 | SUMINISTRO E INSTALACIÓN DE ESTRUCTURA EN PERFIL DE ALUMINIO NATURAL O NEGRO, CON VIDRIO TRANSPARENTE , PARA CUBRIMIENTO DE HUECOS CORRESPONDIENTES A VENTILACIONES EN DESUSO. INCLUYE SELLADO PERIMETRAL, ANCLAJES, NIVELACIÓN Y LIMPIEZA FINAL DEL ÁREA DE TRABAJO. | UNIDAD | 6
4 | INTERVENCIÓN DE VENTANERÍA EXISTENTE EN ALUMINIO Y/O METAL PARA AJUSTES FUNCIONALES Y ESTÉTICOS. INCLUYE SELLADO DE JUNTAS, REEMPLAZO DE HERRAJES, NIVELACIÓN DE MARCOS, LUBRICACIÓN DE SISTEMAS CORREDIZOS Y LIMPIEZA GENERAL DE LOS ELEMENTOS INTERVENIDOS. | UNIDAD | 2
5 | SUMINISTRO Y APLICACIÓN DE PINTURA TIPO 1 DISTINTAS AREAS. INCLUYE PREPARACIÓN, A TRES MANOS. | M2 | 228
6 | REPARACIÓN DE PANELES DE SUPERBOARD DETERIORADOS. INCLUYE FIJACIÓN, RELLENO DE JUNTAS, SELLADO Y RETOQUE DE ACABADO SUPERFICIAL. | ML | 22
7 | RETIRO MANUAL DE MUEBLE DE COCINA EN MAL ESTADO DE 3.20 M DE LONGITUD POR 0.60 M DE FONDO Y 1.00 M DE ALTURA. INCLUYE DESMONTAJE CONTROLADO, DESCONEXIÓN DE ACCESORIOS Y ACOPIO PARA DISPOSICIÓN FINAL. | UND | 1
8 | RETIRO MANUAL DE ENCHAPE CERÁMICO EN MUROS O MESONES DEL ÁREA DE COCINA. INCLUYE PICADO, RETIRO DE ADHESIVO, LIMPIEZA DE SUPERFICIE Y ACOPIO DE ESCOMBROS PARA DISPOSICIÓN FINAL. | GLO | 1
9 | SUMINISTRO E INSTALACIÓN DE PLATERO FABRICADO EN ACERO INOXIDABLE TIPO 304, DE DIMENSIONES 3.20 M DE LONGITUD × 0.60 M DE FONDO × 0.90 M DE ALTURA, CON ACOPLES HIDRÁULICOS Y PATAS NIVELADAS DE IGUAL ALTURA. INCLUYE ANCLAJE, SELLADO Y VERIFICACIÓN DE FUNCIONAMIENTO. | UND | 1
10 | SUMINISTRO DE MATERIALES Y CONSTRUCCIÓN DE MURO EN MAMPOSTERÍA CON LADRILLO N°5, INCLUYE LEVANTE, PAÑETE EN AMBAS CARAS Y TERMINADO DE FILOS. SE GARANTIZA NIVELACIÓN, PLUMEO Y ACABADO LISTO PARA PINTURA. | M2 | 18
11 | CONSTRUCCIÓN DE BARRA CON ESTRUCTURA EN MAMPOSTERÍA DE 30 CM DE ANCHO EN SU PARTE SUPERIOR. INCLUYE LEVANTE CON LADRILLO N°5, PAÑETE, ENCHAPE CERÁMICO DECORATIVO EN CARA SUPERIOR Y VISTA FRONTAL, TERMINADO DE FILOS Y LIMPIEZA FINAL DEL ÁREA INTERVENIDA. | UNIDAD | 1
12 | SUMINISTRO DE MATERIALES Y MANO DE OBRA PARA ENCHAPE CERÁMICO EN MUROS Y/O MESÓN DE COCINA. INCLUYE ADECUACIÓN DE SUPERFICIES, NIVELACIÓN, CORTE, INSTALACIÓN DE PIEZAS, SELLADO DE JUNTAS Y TERMINADOS LIMPIOS PARA ÁREA DE USO DOMÉSTICO. | M2 | 20
13 | SELLADO HERMÉTICO EN LA INTERSECCIÓN ENTRE MURO Y TEJA MEDIANTE APLICACIÓN DE ESPUMA EXPANSIVA, SILICONA O MORTERO ESPECIAL, SEGÚN EL MATERIAL EXISTENTE. INCLUYE LIMPIEZA PREVIA, APLICACIÓN CONTROLADA Y ACABADO PARA EVITAR EL INGRESO DE PLAGAS Y CORRIENTES DE AIRE. | UND | 1
14 | SUMINISTRO E INSTALACIÓN DE PANELES DE SUPERBOARD PARA EL CIERRE DE LUCES ESTRUCTURALES O ABERTURAS EN MUROS O PLAFONES. INCLUYE CORTE, ANCLAJE,SELLADO DE JUNTAS Y TERMINADO PARA POSTERIOR ACABADO FINAL. | M2 | 2
15 | INSTALACIÓN Y ANCLAJE DE VENTANERÍA EN ALUMINIO O METAL MEDIANTE TORNILLERÍA Y/O TAQUETERÍA APROPIADA. INCLUYE NIVELACIÓN, SELLADO DE UNIONES Y REVISIÓN DE ESTABILIDAD ESTRUCTURAL. | UND | 1
16 | SUMINISTRO E INSTALACIÓN DE PELÍCULA TIPO FROSTED PARA VIDRIOS. INCLUYE CORTE A MEDIDA, APLICACIÓN CONTROLADA LIBRE DE BURBUJAS Y LIMPIEZA FINAL DEL ÁREA INTERVENIDA. | M2 | 12
17 | CONSTRUCCIÓN DE POCETA EN OBRA CIVIL CON DIMENSIONES DE 1,40 M DE LONGITUD × 0,50 M DE ANCHO × 0,60 M DE ALTURA, EN CONCRETO O MAMPOSTERÍA REVESTIDA. INCLUYE PAÑETE INTERIOR, TERMINADO IMPERMEABLE Y ACABADOS LISOS APLICABLES PARA USO SANITARIO O INDUSTRIAL. | UND | 1
18 | RETIRO Y APLICACIÓN DE NUEVA BOQUILLA EN JUNTAS DE ENCHAPES DE BAÑOS. INCLUYE RETIRO DE SILICONA DETERIORADA Y APLICACIÓN DE SELLANTE SANITARIO EN LAVAMANOS, ORINALES Y ZONAS HÚMEDAS. | ML | 85
19 | VERIFICACIÓN DE FUNCIONAMIENTO Y AJUSTE DE LAVAMANOS, ORINALES Y ACCESORIOS EN BAÑOS. INCLUYE CAMBIO DE EMPAQUES, FIJACIÓN Y LIMPIEZA BÁSICA DE PIEZAS EXISTENTES. | UND | 6
20 | PINTURA DE MARCOS DE PUERTAS Y RETOQUE DE ENCHAPES EN ZONAS DETERIORADAS DE BAÑOS. INCLUYE LIMPIEZA, LIJADO Y APLICACIÓN DE PINTURA DE ALTA RESISTENCIA. | M2 | 35
21 | NIVELACIÓN Y FIJACIÓN DE DIVISIONES DE BAÑOS Y PERFILADO DE FILOS EN ESQUINAS. INCLUYE ANCLAJES, TORNILLERÍA Y SELLADO SI APLICA. | UN | 3
22 | DESMONTE DE LUMINARIAS DETERIORADAS Y SUMINISTRO E INSTALACIÓN DE NUEVAS LÁMPARAS TIPO LED O FLUORESCENTE SEGÚN ESPECIFICACIÓN. INCLUYE CONEXIÓN ELÉCTRICA Y VERIFICACIÓN DE FUNCIONAMIENTO. | UN | 8
23 | INTERVENCIÓN DE HUMEDADES CAUSADAS POR FILTRACIONES EN CANAL Y SISTEMAS DE BAJANTES. INCLUYE SELLADO DE UNIONES, CAMBIO DE TRAMOS DETERIORADOS, APLICACIÓN DE IMPERMEABILIZANTE Y RETOQUE DE ACABADOS AFECTADOS. | UN | 1
24 | MANTENIMIENTO GENERAL DE PORTÓN METÁLICO. INCLUYE SOLDADURA EN PUNTOS DETERIORADOS, LIJADO DE ÓXIDO Y APLICACIÓN DE PINTURA ANTICORROSIVA Y DE TERMINADO EN ÁREAS AFECTADAS. | UN | 1
25 | SUMINISTRO, ARMADO Y DESMONTAJE DE ANDAMIOS METÁLICOS CERTIFICADOS PARA TRABAJOS EN ALTURA. INCLUYE NIVELACIÓN, ELEMENTOS DE SEGURIDAD Y ADECUACIÓN SEGÚN EL ÁREA DE INTERVENCIÓN. | UN | 1
26 | EJECUCIÓN DE LABORES EN ALTURAS CON PERSONAL CERTIFICADO | UNIDAD | 5
| VALOR TOTAL |  | 0
Valor total de la propuesta hasta por el valor del presupuesto oficial: (expresar en letras y números) ($ ).
NOTA 1. La propuesta económica deberá contener todos y cada uno de los ítems requeridos, con sus condiciones técnicas, valores unitarios y totales; adicional a ello, los oferentes NO podrán exceder su propuesta los valores unitarios establecidos en el estudio de mercado realizado por el Municipio ni el valor total del presupuesto oficial del presente proceso.
NOTA 2. Los proponentes deberán tener en cuenta para la formulación de su propuesta económica las ESPECIFICACIONES TÉCNICAS DETALLADAS contenida en el estudio previo.
NOTA 3. El valor Incluye los impuestos (IVA), tasas, contribuciones y descuentos de carácter Nacional, Municipal y costos directos o indirectos que la ejecución del contrato conlleve.
NOTA 4. El proponente deberá mostrar 2 decimales en la casilla B. VALOR UNITARIO E incluir iva si aplica. Cuando la fracción decimal del peso sea igual o superior a 5 se aproximará por exceso al número entero siguiente del peso y cuando la fracción decimal del peso sea inferior a 5 se aproximará por defecto al número entero del peso. Es importante anotar que para la ejecución del contrato, los valores unitarios ofertados podrán tenervariación de acuerdo a las disposiciones del Ministerio de Minas y Energía.