## FORMATO 11
DISTRITO ESPECIAL DE SANTIAGO DE CALI
SECRETARÍA DEL DEPORTE Y LA RECREACION
OBJETO: ADECUACIÓN DE ESCENARIO DE EQUIPAMIENTO DEPORTIVO Y RECREATIVO PARQUE SANTA ANITA UBICADO EN LA CARRERA 53 ENTRE CALLE 11 Y CALLE 11A DE LA COMUNA 19 EN LA CIUDAD DE SANTIAGO DE CALI.
COD | CAP | DESCRIPCION | UN | CANT. | VALOR UNIT | VALOR TOTAL
| 1 | PRELIMINARES
010120 | 1.01 | CERRAMIENTO POLISOMBRA TUPIDA H=2.00 | M | 332.66
100629 | 1.02 | RETIRO TIERRA Y ESCOMBROS, DISPOSICIÓN EN SITIO AUTORIZADO CERTIFICADO (INCL. FACTOR DE EXPANSIÓN)-KM | M3K | 4587.4545
080112 | 1.03 | CARGUE DE SALDO EN SITIO (MANUAL) | M3 | 205.7155
| 2 | ADECUACIÓN PISTA DE TROTE A ZONA VERDE
081007 | 2.01 | DEMOLICION PAVIMENTO FLEXIBLE (INCLUYE CARGUE) | M3 | 17.7736
100416 | 2.02 | DEMOLICION SARDINEL CONCRETO 15 X 15 CM. | M | 212.02
300235 | 2.03 | RELLENO CON TIERRA NEGRA Y ARENA, PROPORCION 70/30 (30% TIERRA) | M3 | 22.217
300230 | 2.04 | PRADO TRENZA | M2 | 222.17
| 3 | ADECUACIÓN PISTA DE ASFALTO
100601 | 3.01 | EXCAVACION TIERRA A MANO. | M3 | 183.1714
010115 | 3.02 | CONFORM.COMPACT.SUBRASANTE CBR=95 | M2 | 425.98
200152 | 3.03 | CORDON CONCRETO 3000 PSI (15 x 35 CM) | M | 25
110907 | 3.04 | GEOTEXTIL TEJIDO 2100 | M2 | 425.98
080211 | 3.05 | SUB-BASE COMP.MAT. TIPO INVIAS (CLASE A) CON TRANSPORTE | M3 | 63.897
040602 | 3.06 | MEDIO FILTRANTE GRAVA <=1" CU=0.95-1" | M3 | 34.0784
080210 | 3.07 | BASE COMP.MAT. TIPO INVIAS (CLASE A) CON TRANSPORTE | M3 | 42.598
200445 | 3.08 | CARBONILLA | M2 | 425.98
330202 | 3.09 | CILINDRO COMPACTADOR DE 3 TONELADAS (ALQUILER) | H | 3
| 4 | ADECUACIÓN DE AREAS EN GRAMA
310104 | 4.01 | LIMPIEZA LAVADO SUPERFICIE- EQ.PRESION | M2 | 65.7
200621 | 4.02 | SUMINISTRO, TRANSPORTE E INSTALACIÓN DE PISO EN GRAMA SINTÉTICA MONOFILAMENTO DE POLIETILENO, (SEGÚN ESPECIFICACION) | M2 | 65.7
| 0 | GESTION DE OBRA
| 0.01 | Gestion Ambiental | UND | 1
| 0.02 | Gestión Social | UND | 1
| 0.03 | Gestión e implementación PMT | UND | 1
|  | Porovisionales (VALLA ESP 0,50X0,70; según decreto 1140 de 1998) | UND | 1
TOTAL COSTOS DIRECTOS
|  | ADMINISTRACIÓN |  |  | 32.5%
|  | UTILIDAD |  |  | 5%
|  | TOTAL PRESUPUESTO CON A.U |  |  | 37.5%