## PO DISAN TERCER PISO
Formulario 1 - Propuesta económica - Licitación de obra pública de infraestructura social
|  | Código | CCE-EICP-FM-116 | Versión | 1
PRESUPUESTO OFICIAL
MANTENIMIENTO PREVENTIVO Y CORRECTIVO, ADECUACIONES Y/O MEJORAS LOCATIVAS TERCER PISO DIRECCIÓN DE SANIDAD
ITEM | ACTIVIDAD | UND | CANTIDAD | VR. UNIT. | VR. TOTAL
1.0 ACTIVIDADES PRELIMINARES
1.01 | Cierre en dry wall- Lamina de yeso 1/2" una cara | M2 | 40 | 64798.0396 | 2591921.5823
1.02 | Desmonte de Muros en ladrillo o bloque | M2 | 100 | 22113.3 | 2211330
1.03 | Desmonte de Muros en sistema liviano incluye estructura metálica | M2 | 500 | 18795.45 | 9397725
1.04 | Desmonte de Enchape de Pared y/o Piso | M2 | 172.56 | 15144.89 | 2613402.2184
1.05 | Desmonte de Guarda Escoba | ML | 200 | 9465.56 | 1893112
1.06 | Desmonte de cielo raso en cualquier material y estructura portante | M2 | 900 | 11882.14 | 10693926
1.07 | Desmonte de lámparas Iluminación largas, Cuadradas, Redondas, Reflectores | UN | 50 | 4786.69 | 239334.5
1.08 | Desmonte Puertas y Marcos | UN | 45 | 26767.92 | 1204556.4
1.09 | Desmonte de ventanas | M2 | 64.48 | 8292.11 | 534675.2528
1.10 | Desmonte de Divisiones modulares, acrílicas o en vidrio | M2 | 30 | 11056.14 | 331684.2
1.11 | Desmonte Aparatos Sanitarios | UN | 33 | 42828.67 | 1413346.11
1.12 | Desmonte de puntos hidrosanitarios. Incluye retiro de red hidrosanitaria en una longitud hasta 1,5 m | UN | 33 | 20824.22 | 687199.26
1.13 | Desmonte y montaje de Cortinas, Velos, Persianas y Soportes | UN | 25 | 11056.14 | 276403.5
1.14 | Desmonte de salida eléctrica. Incluye retiro de aparato, caja, tapa, tuberia y cableado hasta 1,5 m y regateo a que haya lugar | UN | 80 | 16961.8 | 1356944
1.15 | Desmonte de Cableado Eléctrico. Incluye tuberia y demas accesorios eléctricos | ML | 500 | 1893.11 | 946555
1.16 | Desmonte detectores de humo incluye desconexion desmonte retiro de cableado y tuberia correspondiente | UN | 50 | 16574.2803 | 828714.013
1.17 | Desmonte de parlantes sonido incluye desconexion desmonte retiro de cableado y tuberia correspondiente | UN | 50 | 16574.2803 | 828714.013
1.18 | Regatas para instalación de tuberías | ML | 400 | 10965.2517 | 4386100.6772
|  | SUBTOTAL |  |  | 42435643.7267
2.0 CONSTRUCCION LIVIANA
2.01 | Suministro e Instalación de Cielo Raso Plano en Dry Wall Incluye Estructura Metálica | M2 | 900 | 78694.8439 | 70825359.5036
2.02 | Reposición e instalación de marcos para inspección cielo raso 60x 60 en aluminio color por definir | UN | 20 | 38167.1375 | 763342.7494
2.03 | Suministro e instalación de compuertas escotilla de inspección de 60x60cm | UN | 20 | 155683.42 | 3113668.4
|  | SUBTOTAL |  |  | 74702370.653
3.0 MAMPOSTERIA Y PAÑETES
3.01 | Mantenimiento y RESANES GENERALES | M2 | 100 | 28493.4325 | 2849343.2471
|  | SUBTOTAL |  |  | 2849343.2471
4.0 MANTENIMIENTO DE REDES ELECTRICAS
4.01 | SUMINISTRO, TENDIDO E INSTALACION DE BAJA TENSIÓN 3F, 4H EN CABLE DE COBRE (3X1/0+1X1/0+ 1X2 CU THW). | ML | 300 | 148286.227 | 44485868.1
4.02 | TABLERO TRIFÁSICO DE 24 CIRCUITOS CON PUERTA CON ESPACIO PARA TOTALIZADOR | UN | 2 | 505531.6179 | 1011063.2357
4.03 | SUMINISTRO E INSTALACIÓN DE BREAKER (1x15 A-1x50 A) | UN | 28 | 25902.1295 | 725259.626
4.04 | SUMINISTRO E INSTALACIÓN DE BREAKER 3(20-150) A | UN | 4 | 250745.5536 | 1002982.2145
4.05 | SUMINISTRO E INSTALACION DE SALIDA PARA LUMINARIA EN TECHO, EN TUBO CONDUIT EMT DE 3/4", EN CONDUCTORES DE COBRE 3No. 12 TIPO PE-HF-FR-LS-CT. INCLUYE SOPORTES, CAJAS (CON TAPA) Y ACCESORIOS NECESARIOS PARA COMPLETAR LA SALIDA. | UN | 150 | 112346.3531 | 16851952.9688
4.06 | SUMINISTRO E INSTALACION DE PUNTO PARA INTERRUPTOR SENCILLO HASTA 5 ML 1 # 12 + 1 #12 + 1 #12 T EN 1 THWN INCLUYE INTERRUPTOR | UN | 15 | 152440.9186 | 2286613.7791
4.07 | SUMINISTRO E INSTALACION DE PUNTO PARA INTERRUPTOR DOBLE HASTA 5 ML 1 # 12 + 1 #12 + 1 #12 T EN 1 THWN INCLUYE INTERRUPTOR | UN | 10 | 169495.3542 | 1694953.542
4.08 | SUMINISTRO E INSTALACION DE PUNTO PARA INTERRUPTOR TRIPLE HASTA 5 ML 1 # 12 + 1 #12 + 1 #12 T EN 1 THWN INCLUYE INTERRUPTOR | UN | 30 | 188814.8748 | 5664446.2438
4.09 | SUMINISTRO E INSTALACIÓN DE LUMINARIA DE PANEL LED CUADRADO 595x595x10 mm M PONTENCIA 40 W, TENSION: 120 V. EFICACIA: 100 Im/W; FLUJO LUMINOSO DE LAMPARAS: 4000 Im; TEMPERATURA DE COLOR 6500 K (DL); VIDA UTIL 5000 H L70; REPRODUCCION DE COLOR (IRC): 80; ANGULO DE APERTURA 110 º; CORRIENTE DE ENTRADA: 0,333 a @ 120 V; FACTOR DE POTENCIA >0,9; DISTORSION ARMONICA (THD) < 20%; TEMPERATURA DE OPERACIÓN TA -10º C - +40ºC; TIPO DE DISTRIBUCION: DIRECTA SIMETRICA; GRADO DE PROTECCION IP: IP`20; OPTICA: DIFUSOR PMMA; INDEPEDIENTE CC; INCLUYE ACCESORIOS DE CONEXIÓN, CABLE ENCAUCHETADO 2X14 AWG, CLAVIJA, TOMACORRIENTE MARCO DE MONTAJE Y/O ACCESORIOS DE DESCUELGUE, AMARRE Y FIJACIÓN. QUE RESPONDA A LOS ESTUDIOS FOTOMÉTRICOS DE PROYECTO EN SUS PARÁMETROS FÍSICOS, ELÉCTRICOS, TÉCNICOS, FOTOMÉTRICOS Y DE INSTALACIÓN. | UN | 120 | 138283.9035 | 16594068.414
4.10 | SUMINISTRO E INSTALACIÓN DE LUMINARIA LED REDONDA PARA SOBRE PONER DE FIJAR EN PARED O TECHO POTENCIA 18 W, GRADO DE EFICIENCIA DE FUNCIONAMIENTO: 99,88%, FLUJO LUMINOSO DE LÁMPARAS: 1200 Im, FLUJO LUMINOSO DE LAS LUMINARIAS: 1199 Im, RENDIMIENTO LUMÍNICO: 66,6 Im/W 120 V. INCLUYE: CABLE ENCAUCHETADO 2X14 AWG, CLAVIJA, TOMACORRIENTEACCESORIOS DE MONTAJE Y CONEXIÓN. QUE RESPONDA A LOS ESTUDIOS FOTOMÉTRICOS DE PROYECTO EN SUS PARÁMETROS FÍSICOS, ELÉCTRICOS, TÉCNICOS, FOTOMÉTRICOS Y DE INSTALACIÓN. | UN | 10 | 59705.585 | 597055.8495
4.11 | SUMINISTRO, MONTAJE Y CONEXIÓN DE LUMINARIA LED HERMÉTICA RECTANGULAR (1.30X0.14) DE FIJAR EN PARED O TECHO POTENCIA 54 W, GRADO DE EFICIENCIA DE FUNCIONAMIENTO: 68,99%, FLUJO LUMINOSO DE LAMPARAS: 4375 Im, FLUJO LUMINOSO DE LAS LUMINARIAS:3018 Im, RENDIMIENTO LUMINICO: 55.9 Im/W 120 V. INCLUYE CABLE ENCAUCHETADO 2X14 AWG, CLAVIJA, TOMACORRIENTE, ACCESORIOS DE CONEXIÓN, ACCESORIOS DE DESCUELGUE, AMARRE Y FIJACIÓN. QUE RESPONDA A LOS ESTUDIOS FOTOMÉTRICOS DE PROYECTO EN SUS PARÁMETROS FÍSICOS, ELÉCTRICOS, TÉCNICOS, FOTOMÉTRICOS Y DE INSTALACIÓN. | UN | 30 | 172605.5497 | 5178166.4901
4.12 | SUMINISTRO, MONTAJE Y CONEXIÓN DE LUMINARIA DE EMERGENCIA LED R1W5 - 2 X 1.2W. LUMINARIA DE EMERGENCIA PARA SOBREPONER CON TECNOLOGÍA LED DE LARGA DURACIÓN, LUZ BLANCA DE ALTO BRILLO, DISEÑO COMPACTO, CARCASA COLOR BLANCO Y PLACA DE MONTAJE PARA UNA CONEXIÓN RÁPIDA Y DE FÁCIL INSTALACIÓN. | UN | 15 | 176225.364 | 2643380.4605
4.13 | SUMINISTRO, MONTAJE Y CONEXIÓN DE SENSOR DE MOVIMIENTO 360° PARA CONTROL DE ILUMINACION. TENSIÓN DE TRABAJO 120 V: INCLUYE: CABLE ENCAUCHETADO 2X14 AWG, CLAVIJA, TOMACORRIENTE ACCESORIOS DE MONTAJE Y CONEXIÓN. | UN | 8 | 87673.034 | 701384.2717
4.14 | SALIDA PARA SENSOR DE MULTITECNOLOGÍA PARA CONTROL DE ILUMINACIÓN, EN TUBO CONDUIT EMT DE 3/4", EN CONDUCTORES DE COBRE 3xNo.12 + 1xNo. 12 AWG TIPO TIPO PE-HF-FR-LS-CT. INCLUYE: ACCESORIOS NECESARIOS PARA COMPLETAR LA SALIDA. | UN | 8 | 33739.4135 | 269915.3081
4.15 | SUMINISTRO E INSTALACIÓN DE PUNTO PARA TOMACORRIENTE DOBLE GENERAL HASTA 5 ML # 12 + 1 #12 + 1 #12 T EN 1 THWN" INCLUYE TOMACORRIENTE | UN | 145 | 144417.6621 | 20940561.0019
4.16 | SUMINISTRO E INSTALACIÓN DE PUNTO PARA TOMACORRIENTE TIPO GFCI 15 ML 1 # 12 + 1 #12 + 1 #12 T THWN. INCLUYE TOMACORRIENTE | UN | 2 | 155698.9072 | 311397.8144
4.17 | SUMINISTRO E INSTALACIÓN DE PUNTO PARA TOMACORRIENTE REGULADO 12 THWN. INCLUYE TOMACORRIENTE | UN | 145 | 144417.6621 | 20940561.0019
4.18 | SUMINISTRO E INSTALACION DE TUBERÍA CONDUIT EMT 2" | ML | 120 | 62117.9396 | 7454152.749
4.19 | SUMINISTRO E INSTALACION DE CANALETA METALICA | ML | 250 | 74329.732 | 18582432.9992
|  | SUBTOTAL |  |  | 167936216.0701
5.0 MANTENIMIENTO DE REDES DE VOZ Y DATOS
5.01 | Reposición e instalación de Salida doble de voz y/o datos categoría 6A certificado | UN | 130 | 130974.349 | 17026665.3701
5.02 | Reposición e instalación de cableado UTP categoría 6A -100 % cobre | ML | 500 | 15684.7135 | 7842356.7583
5.03 | Reposición e instalación de cableado HDMI | ML | 100 | 21077.45 | 2107745
|  | SUBTOTAL |  |  | 26976767.1284
6.0 MANTENIMIENTO DE ACABADOS DE PINTURA
6.01 | Mantenimiento y reposición e instalación de estuco y vinilo 3 manos | M2 | 200 | 29004.6333 | 5800926.6588
|  | SUBTOTAL |  |  | 5800926.6588
7.0 MANTENIMIENTO DE ACABADOS DE PISOS
7.01 | Suministro e instalación de piso Laminado 8mm trafico comercial pesado Incluye yumbolon 10 mm, Bocel, Perfiles de compensación y/o transición y demas elementos para su correcto funcionamiento | M2 | 900 | 157521.7237 | 141769551.2851
7.02 | Suministro e instalación de guardaescoba para piso laminado | ML | 130 | 28073.4307 | 3649545.9922
|  | SUBTOTAL |  |  | 145419097.2773
8,0 CARPINTERIA METALICA Y VIDRIOS
8.01 | Suministro e instalación de división en vidrio templado 10 mm | M2 | 400 | 838229.65 | 335291860
8.02 | Suministro e instalación de Puerta en Vidrio Templado Laminado 10mm | M2 | 20 | 1140882.5264 | 22817650.528
8.03 | Suministro e instalación de Puerta doble en Vidrio Templado Laminado 10mm incluye cerradura, herrajes y accesorios en acero inoxidable. | M2 | 20 | 2087019.1931 | 41740383.8613
8.04 | Suministro e instalacion de division en vidrio templado 10 mm de 4 x 2,3 con ventanilla de atencion corredizas de 1,40 x 0,30 m | UN | 4 | 1415553.6486 | 5662214.5943
8.05 | Suministro e instalacion de divisiones para oficina en vidrio templado de 10 mm a media altura con refuerzo en piso y perfiles metalicos esquineros | M2 | 60 | 515463.6986 | 30927821.9148 | 0
8.06 | Mantenimiento y reposición e instalación de TOPE DE PISO PARA PUERTA | UN | 7 | 29997.69 | 209983.83
8.07 | suministro e instalacion de pelicula sandblanting tipo frost para vidrio | M2 | 608.9599 | 89628.9237 | 54580418.4811
|  | SUBTOTAL |  |  | 491230333.2096
9.00 SISTEMA DETECCION DE INCENDIOS
9.01 | Suministro, transporte e instalación de Pulsador de activación manual, incluye Manual call point reset surface-mnt red, Flap transparent, Wall strobe 2-wire 15-185cd 12/24V red, todos los accesorios, elementos de fijación y marquillado. | UN | 2 | 754343.47 | 1508686.94
9.02 | Suministro, transporte e instalación de Sensor de humo óptico, incluye sensor, base para sensor y todos los accesorios, elementos de fijación y marquillado. | UN | 20 | 294440.34 | 5888806.8
9.03 | Suministro, transporte e instalación de Módulo de interfaz, incluye: Módulo y todos los accesorios, elementos de fijación y marquillado. | UN | 1 | 486377.17 | 486377.17
9.04 | Suministro, transporte e instalación de Tubería EMT ½" para sistema de detección de incensios incluye todos los accesorios, elementos de fijación y marquillado. | ML | 200 | 145916.824 | 29183364.8
9.05 | Suministro, transporte e instalación de Cable de sistema de detección contra Incendios 2x16 Rojo. | ML | 200 | 22011.5 | 4402300
9.06 | Montaje, Instalación y puesta en marcha con soporte y / o mantenimiento por un año | UN | 1 | 13968368.95 | 13968368.95
|  | SUBTOTAL |  |  | 55437904.66
10.00 ASEO GENERAL Y RETIRO DE ESCOMBROS
10.01 | Aseo general permanente en las obras de mantenimiento | M2 | 300 | 7206.9396 | 2162081.8928
10.02 | Retiro de escombros a lugar autorizado por autoridades ambientales | M3 | 50 | 80970.8348 | 4048541.7409
|  | SUBTOTAL |  |  | 6210623.6337
TOTAL COSTOS DIRECTOS = |  |  |  |  | 1018999226.2646
DESCRIPCIÓN |  | PORCENTAJE
Administración (23%) = |  | 23% |  |  | 234369822.04
Imprevistos (1%) = |  | 1% |  |  | 10189992.26
Utilidad (5%) = |  | 5% |  |  | 50949961.31
TOTAL AIU= |  | 29% |  |  | 295509775.61
IVA sobre Utilidad (19%) = |  | 19% |  |  | 9680492.65
VALOR TOTAL = |  |  |  |  | 1324189494.52
NOTA 1: Se debe tener en cuenta que el PRECIO UNITARIO no incluye el valor de A.I.U.
NOTA 2: Cuando la fracción decimal del peso sea igual o superior a 5 se aproximará por exceso al número entero siguiente del peso y cuando la fracción decimal del peso sea inferior a 5 se aproximará por defecto al número entero del peso.
NOTA 3: El A.I.U y su discriminación deben estar en porcentaje (%).

## PROPUESTA ECONOMICA(Proponente)
Formulario 1 - Propuesta económica - Licitación de obra pública de infraestructura social
Código | CCE-EICP-FM-116 | Versión | 1
FORMULARIO 1
PROPUESTA ECONÓMICA
[La Entidad puede utilizar este Formulario de presentación de Propuesta Económica de forma detallada, sin perjuicio que la Entidad pueda modificarlo o establecer la presentación de la oferta económica con un Formulario distinto al indicado.] [Los Proponentes emplearán el Formulario establecido por la Entidad para determinar su propuesta económica conforme al Formulario 1 - Presupuesto Oficial publicado por la Entidad]
Cuando el Proceso de Contratación es estructurado por Precios Unitarios, la Entidad debe aplicar las notas 1, 2 y 3 del presente formato y las casillas de "Descripción", "Porcentaje" de la Administración, Imprevisto, Utilidad y total A.I.U. resaltadas en color amarillo.
Nº | ÍTEM DE PAGO | ESPECIFICACIONES |  | DESCRIPCIÓN | UND. | CANTIDAD | VALOR UNITARIO | VALOR TOTAL
|  | GENERAL | PARTICULAR
Subtotal
Subtotal
Subtotal
Subtotal
Subtotal
SUBTOTAL OBRAS
SUBTOTAL OBRAS (INCLUYE IVA)
VALOR TOTAL
NOTA 1: Se debe tener en cuenta que el PRECIO UNITARIO incluye el valor de A.I.U. |  |  |  |  | DESCRIPCIÓN |  |  | PORCENTAJE
NOTA 2: Cuando la fracción decimal del peso sea igual o superior a 5 se aproximara por exceso al número entero siguiente del peso y cuando la fracción decimal del peso sea inferior a 5 se aproximará por defecto al número entero del peso. |  |  |  |  | ADMINISTRACIÓN |  | A= | [Ofrecimiento del Proponente]
NOTA 3: El A.I.U y su discriminación deben estar en porcentaje (%). |  |  |  |  | IMPREVISTO |  | I= | [Ofrecimiento del Proponente]
[5 empty] | UTILIDAD |  | U= | [Ofrecimiento del Proponente]
[5 empty] | TOTAL A.I.U |  | A.I.U.= | [Ofrecimiento del Proponente]
Firma del Proponente o de su representante legal

## INDICAR CÓDIGO DEL ITEM DE PAGO
Formulario 1 - Propuesta económica - Licitación de obra pública de infraestructura social
Código | CCE-EICP-FM-116 | Versión | 1
[La Entidad podrá utilizar este Formato para la presentación de los análisis de Precios Unitarios del Contratista en la oportunidad prevista en el numeral 8.1. del Documento Base]
[NOMBRE DE LA ENTIDAD]
VERSIÓN
[NÚMERO DEL PROCESO]
[8 empty] | PÁGINA | 1 | DE | 1
ANÁLISIS DE PRECIOS UNITARIOS
[8 empty] | FECHA | DD | MM | AA
ÍTEMS DE LA PROPUESTA ECONÓMICA |  |  |  |  | ÍTEMS NO PREVISTOS
DATOS ESPECÍFICOS
ÍTEM | DESCRIPCIÓN | [7 empty] | UNIDAD |  | CANTIDAD
I. EQUIPO
DESCRIPCIÓN |  |  |  | MARCA |  | TIPO |  | TARIFA/HORA | RENDIMIENTO |  | Vr. UNITARIO
SUBTOTAL $
II. MATERIALES
DESCRIPCIÓN | [6 empty] | UNIDAD | CANTIDAD | PRECIO UNIT. |  | Vr. UNITARIO
SUBTOTAL $ | [10 empty] | 0
III. TRANSPORTES
MATERIAL | [5 empty] | VOL. o PESO | DISTANCIA | M3 o Ton/Km | TARIFA |  | Vr. UNITARIO
SUBTOTAL $
IV. MANO DE OBRA
TRABAJADOR | [5 empty] | JORNAL | PRESTACIONES | JORNAL TOTAL | RENDIMIENTO |  | Vr. UNITARIO
SUBTOTAL $
TOTAL COSTO DIRECTO $
V. COSTOS INDIRECTOS
Descripción | [7 empty] | Porcentaje | Valor Total
ADMINISTRACION
IMPREVISTOS
UTILIDAD
SUBTOTAL $
Precio Unitario Total Aproximado al peso $
Firma
Nombre:
Representante legal del Contratista o su apoderado
Matricula:
OBSERVACIONES INTERVENTORÍA
APROBACIÓN POR INTERVENTORÍA
Nota 1: Cuando se trate de análisis de Precios Unitarios correspondientes a ítems de la propuesta económica aprobada, el Interventor aprueba el desglose de los componentes manteniendo el mismo Precio Unitario de cada ítem, cumpliendo con las especificaciones de construcción vigentes para el proyecto.
Nota 2: Cuando se trate de análisis de Precios Unitarios de ítems no previstos, el Interventor aprueba el desglose y Precio Unitario de cada ítem no previsto, exigiendo la aplicación de los costos correspondientes a insumos y tarifas de la propuesta económica inicial cuando estén contemplados, cumpliendo con las especificaciones de construcción vigente para el proyecto.
Firma
Nombre:
Representante legal del Interventor o su apoderado
Matricula :