## FONVISOCIAL PRESUPUESTO OFICIAL
ADECUACIONES LOCATIVAS EDIFICACIÓN DE FONVISOCIAL
ITEMS | DESCRIPCION | UNIDAD | CANT. | VR. UNT. | VR. TOTAL
1 | IMPERMEABILIZACION DE PLACA EN MANTO EDIL 3 MM STANDAR INCL. IMPRIMANTE Y PINTURA BITUMINOSA | M2 | 65 | 74857.081 | 4865710.2667
2 | DESMONTAJE Y MONTAJE DE MOBILIARIO PARA REPARACIONES LOCATIVAS | UND | 12 | 104007.5022 | 1248090.026
3 | DEMOLICION DE PAÑETE Y ESTUCO | M2 | 150 | 7170 | 1075500
4 | TRATAMIENTO EN HUMEDADES ASCENDENTES EN MUROS SOBRE PAÑETES- APLICACIÓN DOS MANOS | M2 | 150 | 13470.3536 | 2020553.0416
5 | PAÑETE ALLANADO EN MUROS 1:4 | M3 | 150 | 17479.262 | 2621889.2992
6 | ESTUCO ACRILICO | M2 | 150 | 31318.7515 | 4697812.719
7 | PINTURA TIPO 1, VINILO 3 MANOS, PARA MANTENIMIENTO EN MUROS INTERIORES Y EXTERIORES | M2 | 550 | 20607.4067 | 11334073.6699
8 | PINTURA TIPO 1, VINILO 3 MANOS, PARA MANTENIMIENTO EN MUROS INTERIORES Y EXTERIORES | ML | 225 | 17157.4067 | 3860416.5013
9 | PINTURA TIPO 1 O SIMILAR, VINILO 2 MANOS, PARA MANTENIMIENTO DE CIELO RASOS Y/O LOSAS | M2 | 15 | 16368.6065 | 245529.0968
10 | REPOSICIÓN ZOCALO EN CERAMICA ALTO TRAFICO 7.5 CM | ML | 10 | 18821.8965 | 188218.965
11 | SUMINISTRO E INSTALACION DE ENCHAPE CERAMICA EN MUROS DE PRIMERA CALIDAD, TIPO CORONA O SIMILAR. | M2 | 22 | 68430.5295 | 1505471.6481
12 | DEMOLICIÓN DEL TANQUE ELEVADO DE 1.000 LTS EN ASBESTO CEMENTO EXISTENTE, INCLUYE DISPOSICIÓN Y RETIRO DE MATERIALES PRODUCTOS DE LA DEMOLICIÓN. | UND | 1 | 457892.4169 | 457892.4169
13 | TANQUE PLASTICO PARA RESERVA DE AGUA 1.000LT-INCL. ACCESORIOS NECESARIOS PARA SU INSTALACION Y FUNCIONAMIENTO | UND | 1 | 1444809.9788 | 1444809.9788
14 | REVISION, MANTENIMIENTO Y ADECUACION DE PUNTOS ELECTRICOS | UND | 65 | 100000 | 6500000 | revisiòn y optimizacion de instalaciones electricas, puntos a todo costo
16 | ADQUISICION E INSTALACION DE CERCA ELECTRIFICADA PARA SEGURIDAD EN FACHADA, INCLUYE IMPULSADOR Y SISTEMA ELECTRICO. | ML | 77 | 162206.819 | 12489925.0667
NOTA: |  |  |  | COSTO DIRECTO | 54555892.696
PLAZO: |  |  | ADMINISTRACIÓN | 21% | 11456737.4662
FORMA DE PAGO: |  |  | IMPREVISTOS | 2% | 1091117.8539
|  |  | UTILIDADES | 7% | 3818912.4887
|  |  | IVA 19% SOBRE UTILIDAD | 19% | 725593.3729
|  |  |  | GRAN TOTAL | 71648253.8776
SON: | SETENTA Y UN MILLONES SEISCIENTOS CUARENTA Y OCHO MIL DOSCIENTOS CINCUENTA Y CUATRO PESOS MCTE
|  | TOTAL AJUSTADO AL PESO |  |  | 71648253.8776

## PINTURA MURO M2
PINTURA EN VINILO PARA MUROS - M2
ITEM | DESCRIPCION | ALTO | LONGITUD | AREA
1 | SALA DE JUNTAS | 2.5 | 16.3 | 40.75
2 | HALL DE RECIBO | 2.5 | 3.8 | 9.5
3 | OFICINAS TRABAJO SOCIAL | 2.5 | 6.7 | 16.75
4 | OFICINAS SECRETARÍA JURIDICAS | 2.5 | 9.6 | 24
5 | JARDIN INTERNO | 3 | 11.37 | 34.11
6 | OFICINA AUDITOR | 2.5 | 8.98 | 22.45
7 | AREA DE TRABAJO 2 | 2.5 | 11.42 | 28.55
8 | OFICINA DE ARCHIVO | 2.5 | 18.7 | 46.75
9 | OFICINA DE SUMINISTROS | 2.5 | 9.47 | 23.675
10 | LADO EXTERIOR COCINA Y BAÑOS | 2.5 | 1.4 | 3.5
11 | JARDIN INTERNO 2 | 3 | 14 | 42
12 | PASILLO TRASERO | 2.5 | 2.84 | 7.1
13 | PASILLO TRASERO | 2.5 | 1.93 | 4.825
14 | OFICINAS AL LADO JARDIN INTERNO 2 | 2.5 | 51.03 | 127.575
15 | GERENCIA | 2.5 | 5.67 | 14.175
16 | SECRETARÍA DE GERENCIA | 2.5 | 5 | 12.5
17 | SALA DE JUNTAS | 2.5 | 7.75 | 19.375
18 | FACHADA | 3.5 | 5.75 | 20.125
19 | FACHADA | 1 | 8.7 | 8.7
20 | FACHADA | 1 | 3 | 3 | COLUMNA
21 | FACHADA | 1.5 | 4 | 6
22 | FACHADA | 2.5 | 2 | 5 | MURO LADO IZQ
|  |  | 209.41 | 520.41 |  | 104.082
2602050

## APUS
IMPERMEABILIZACION DE PLACA EN MANTO EDIL 3 MM STANDAR INCL. IMPRIMANTE Y PINTURA BITUMINOSA | M2 |  |  | 74857.081
MANTO EDIL ESTÁNDAR 3MM ROLLO | UN | 0.136 | 224900 | 30586.4
ALUMOL (16 KG) PINTURA REFLECTIVA DE ALUMINIO CON BASE ASFÁLTICA DE BAJA VISCOSIDAD | kg | 0.11 | 63300 | 6963
IGASOL CUBIERTA (20 KG) EMULSIÓN ANIÓNICA CON BASE EN ASFALTO REFINADO, MEJORADO CON LLENANTES ESPECIALES | kg | 0.8 | 22285.7 | 17828.56
DESPERDICIO | % | 0.05 | 52172.256 | 2608.6128
TRANSPORTE | % |  | 54780.8688 | 0
HERRAMIENTAS MENORES - SOPLETE GAS | %MO | 0.03 | 16379.1342 | 491.374
MANO DE OBRA AA | hc | 0.4 | 40947.8355 | 16379.1342
0
DESMONTAJE Y MONTAJE DE MOBILIARIO PARA REPARACIONES LOCATIVAS | UND |  |  | 104007.5022
HERRAMIENTAS MENORES - SOPLETE GAS | %MO | 0.1 | 16379.1342 | 1637.9134
MANO DE OBRA AA | hc | 2.5 | 40947.8355 | 102369.5887
PAÑETE ALLANADO EN MUROS 1:4 | ML |  |  | 17479.262
MORTERO 1:4 | M3 | 0.01 | 484376.91 | 4843.7691
DESPERDICIO | % | 0.05 | 3950.81 | 197.5405
TRANSPORTE | % |  | 4148.3505 | 0
ANDAMIO TUBULAR | d | 0.4 | 6000 | 2400
HERRAMIENTAS MENORES | %MO | 0.03 | 9745.5848 | 292.3675
MANO DE OBRA AA | hc | 0.238 | 40947.8355 | 9745.5848
DEMOLICION DE PAÑETE | M2 |  |  | 7170
HERRAMIENTAS MENORES | %MO | 0.03 | 6961.132 | 208.834
MANO DE OBRA AA | hc | 0.17 | 40947.8355 | 6961.132
TRATAMIENTO EN HUMEDADES ASCENDENTES EN MUROS SOBRE PAÑETES- APLICACIÓN DOS MANOS | M2 |  |  | 13470.3536
SIKA IMPER MUR | KG | 0.25 | 30784 | 7696
DESPERDICIO | % | 0.05 | 5828.7688 | 291.4384
TRANSPORTE | % |  | 6120.2072 | 0
HERRAMIENTAS MENORES | %MO | 0.03 | 5323.2186 | 159.6966
MANO DE OBRA AA | hc | 0.13 | 40947.8355 | 5323.2186
ESTUCO ACRILICO | M2 |  |  | 31318.7515
ESTUCO ACRILICO | KG | 2 | 4200 | 8400
LIJA DE AGUA 965 SUPER | UN | 0.08 | 2000 | 160
DESPERDICIO | % | 0.05 | 7153.34 | 357.667
ANDAMIO TUBULAR | d | 0.5 | 6000 | 3000
HERRAMIENTAS MENORES | %MO | 0.03 | 18836.0043 | 565.0801
MANO DE OBRA CC | hc | 0.4 | 47090.0108 | 18836.0043
VINILO 3 MANOS, PINTURA TIPO 1 VINILTEX O SIMILAR EN MANTENIMIENTOS O ADECUACIONES | M2 |  |  | 20607.4067
VINILTEX | gl | 0.08 | 120000 | 9600
LIJA DE AGUA 3M N°80 | UN | 0.12 | 2000 | 240
DESPERDICIO | % | 0.05 | 9840 | 492
ANDAMIO TUBULAR | d | 0.5 | 6000 | 3000
HERRAMIENTAS MENORES | %MO | 0.03 | 7063.5016 | 211.905
MANO DE OBRA CC | hc | 0.15 | 47090.0108 | 7063.5016
PINTURA TIPO 1, VINILO 3 MANOS, PARA MANTENIMIENTO EN MUROS INTERIORES Y EXTERIORES | ML |  |  | 17157.4067
VINILTEX | gl | 0.08 | 120000 | 9600
LIJA DE AGUA 3M N°80 | UN | 0.12 | 2000 | 240
DESPERDICIO | % | 0.05 | 9840 | 492
ANDAMIO TUBULAR | d | 0.5 | 6000 | 3000
HERRAMIENTAS MENORES | %MO | 0.03 | 7063.5016 | 211.905
MANO DE OBRA CC | hc | 0.15 | 24090.0108 | 3613.5016
TRATAMIENTO EN HUMEDADES ASCENDENTES EN MUROS SOBRE PAÑETES- APLICACIÓN DOS MANOS | M2 |  |  | 11603
SIKA IMPER MUR | KG | 0.25 | 23315.075 | 5828.7688
DESPERDICIO | % | 0.05 | 5828.7688 | 291.4384
TRANSPORTE | % |  | 6120.2072 | 0
HERRAMIENTAS MENORES | %MO | 0.03 | 5323.2186 | 159.6966
MANO DE OBRA AA | hc | 0.13 | 40947.8355 | 5323.2186
VINILO 2 MANOS, PINTURA TIPO 1 VINILTEX O SIMILAR EN MANTENIMIENTOS O ADECUACIONES | M2 |  |  | 16368.6065
VINILTEX | gl | 0.054 | 120000 | 6480
LIJA DE AGUA 3M N°80 | UN | 0.11 | 2000 | 220
DESPERDICIO | % | 0.05 | 6700 | 335
ANDAMIO TUBULAR | d | 0.5 | 6000 | 3000
HERRAMIENTAS MENORES | %MO | 0.03 | 7063.5016 | 211.905
MANO DE OBRA CC | hc | 0.13 | 47090.0108 | 6121.7014
ZOCALO EN CERAMICA ALTO TRAFICO 7.5 CM | ML |  |  | 18821.8965
CERÁMICA CORONA ALTO TRAFICO | M2 | 0.075 | 46695.208 | 3502.1406
PEGACOR BLANCO | kg | 0.5 | 2144 | 1072
CONCOLOR 1.5 BLANCO NACAR O SIMILAR | kg | 0.011 | 2412.13 | 26.5334
DESPERDICIO | % | 0.05 | 22931.5718 | 1146.5786
TRANSPORTE | % |  | 3790.1836 | 0
HERRAMIENTAS MENORES | %MO | 0.03 | 12693.829 | 380.8149
MANO DE OBRA AA | hc | 0.31 | 40947.8355 | 12693.829
DEMOLICIÓN DEL TANQUE ELEVADO DE 1.000 LTS EN ASBESTO CEMENTO EXISTENTE, INCLUYE DISPOSICIÓN Y RETIRO DE MATERIALES PRODUCTOS DE LA DEMOLICIÓN. | UND |  |  | 457892.4169
HERRAMIENTAS MENORES | %MO | 1 | 146101.0749 | 146101.0749
ANDAMIO TUBULAR | d | 8 | 6000 | 48000
RETIRO SOBRANTES CON TRANSPORTE | VIAJE | 1 | 100000 | 100000
MANO DE OBRA AA | hc | 4 | 40947.8355 | 163791.342
TANQUE PLASTICO PARA RESERVA DE AGUA 1.000LT-INCL. ACCESORIOS NECESARIOS PARA SU INSTALACION Y FUNCIONAMIENTO | UN |  |  | 1444809.9788
TANQUE PLASTICO 1.000LT | UN | 1 | 536900 | 536900
FLOTADOR Ø 3/4" | UN | 1 | 187900 | 187900
CHEQUE DE PASO Ø 3/4" RED WITTE O SIMILAR | UN | 1 | 67974.08 | 67974.08
LLAVE DE PASO Ø 3/4" RED WITTE O SIMILAR | UN | 2 | 61900 | 123800
ADAPTADOR MACHO 3/4 | UN | 7 | 1900 | 13300
TUBO PRESIÓN PVC 3/4 | ML | 1 | 4383.8333 | 4383.8333
DESPERDICIO | % | 0.05 | 4383.8333 | 219.1917
HERRAMIENTAS MENORES | %MO | 0.03 | 495468.8096 | 14864.0643
MANO DE OBRA BB | hc | 11 | 45042.6191 | 495468.8096
SUMINISTRO E INSTALACION DE DUCTERIADUCTO FLEXIBLE DE 8" | ML |  |  | 104950
DUCTERIADUCTO FLEXIBLE DE 8" | M2 | 0.33 | 35100 | 11583
DESPERDICIO | % | 0.05 | 11583 | 579.15
HERRAMIENTAS MENORES | %MO | 0.03 | 90085.2381 | 2702.5571
MANO DE OBRA BB | hc | 2 | 45042.6191 | 90085.2381
CERAMICA MACEDONIA EN MUROS DE PRIMERA CALIDAD, TIPO CORONA O SIMILAR. | M2 |  |  | 68430.5295
CEMENTO BLANCO | kg | 0.05 | 1947.5 | 97.375
CERÁMICA CORONA MACEDONIA | M2 | 0.5 | 62392 | 31196
PEGACOR BLANCO | kg | 4 | 2144 | 8576
DESPERDICIO | % | 0.05 | 22931.5718 | 1146.5786
TRANSPORTE | % |  | 24078.1504 | 0
HERRAMIENTAS MENORES | %MO | 0.03 | 26616.0931 | 798.4828
MANO DE OBRA AA | hc | 0.65 | 40947.8355 | 26616.0931
REVISION, MANTENIMIENTO Y ADECUACION DE PUNTOS ELECTRICOS | UND |  |  | 100000
KIT DE INSUMOS BASICOS MANTENIMIENTO DE PUNTOS ELECTRICOS | UND | 1 | 74776.1333 | 74776.1333
HERRAMIENTAS MENORES | %MO | 0.03 | 90085.2381 | 2702.5571
MANO DE OBRA BB | hc | 0.5 | 45042.6191 | 22521.3095
ADQUISICION E INSTALACION DE CERCA ELECTRIFICADA PARA SEGURIDAD EN FACHADA, INCLUYE IMPULSADOR Y SISTEMA ELECTRICO. | ML |  |  | 162206.819
KIT CERCA ELECTRICA 4 LINEAS CON BATERIA Y ENERGIZADOR | ML | 0.1 | 1550000 | 155000
HERRAMIENTAS MENORES | %MO | 0.03 | 90085.2381 | 2702.5571
MANO DE OBRA BB | hc | 0.1 | 45042.6191 | 4504.2619