## Estudio de Mercado
ESTUDIO DE MERCADO PARA MANTENIMIENTO DE LA TORRE EN ALTURAS
|  | COTIZACIÓN 1 ESTRUCOM |  |  |  | COTIZACIÓN 2 MEKON
Ítem | Descripción | Unidad | Cantidad | Vr Unitario | Vr Total | Unidad | Cantidad | Vr Unitario | Vr Total | Valor Promedio
1 | Grateado minucioso y lavado de la torre con hidrolavadora | GLOBAL | 1 | 2861500 | 2861500 | GLOBAL | 1 | 3038500 | 3038500 | 2950000
2 | Refuerzo estructural con soldadura de relleno 60/18 y reforzar con angulos en acero de 10x10 cm de largo x 5 cm de ancho, en las areas de mayor fuerza y tensión descendente y platina y se aplique soladadura de cordon de presentación de 60/11 | GLOBAL | 1 | 3642673.01 | 3642673.01 | GLOBAL | 1 | 3867992.99 | 3867992.99 | 3755333
3 | Suministro e instalación de las bisagras viejas por bisagras nuevas de armillar con aletas de 5”.Reinstalar puertas dos puertas caídas con soldadura 60/18 ubicadas en la parte superior de la torre e instalar sistema de seguro para evitar la apertura de las puertas de forma accidental. Refuerzo de la soldadura y uniones con soldadura 60/18. | GLOBAL | 1 | 1146540 | 1146540 | GLOBAL | 1 | 1217460 | 1217460 | 1182000
4 | Suministro y aplicación de primer anticorrosivo en estructura metalica a dos manos o las necesarias para cubrimiento con el fin de obtener una superficie pareja y homogénea. Incluye suministro y transporte de los materiales, adecuación de la superficie a intervenir hasta obtener una superficie pareja y homogénea. | ML | 786.32 | 7868.64 | 6187269.0048 | ML | 786.32 | 8355.36 | 6569986.6752 | 6378627.84
5 | Suministro y aplicación de pintura Epoxica en estructura metalica a dos manos o las necesarias para acabado y obtener una superficie pareja y homogénea. Incluye suministro y transporte de los materiales, adecuación de la superficie a intervenir hasta obtener una superficie pareja y homogénea, de color gris | ML | 618.48 | 13507.25 | 8353963.98 | ML | 618.48 | 14342.75 | 8870704.02 | 8612334
6 | Suministro y aplicación de pintura Epoxica esmaltada en barandas a dos manos o las necesarias para acabado para obtener una superficie pareja y homogénea. Incluye suministro y transporte de los materiales, adecuación de la superficie a intervenir hasta obtener una superficie pareja y homogénea, de color amarillo y negro. | ML | 167.84 | 7475.79 | 1254736.5936 | ML | 167.84 | 7938.21 | 1332349.1664 | 1293542.88
7 | Suministro y aplicación de primer anticorrosivo en lamina y/o parrilla metalica a dos manos o las necesarias para cubrimiento con el fin de obtener una superficie pareja y homogénea. Incluye suministro y transporte de los materiales, adecuación de la superficie a intervenir hasta obtener una superficie pareja y homogénea. | M2 | 212.968 | 16741.23 | 3565346.2706 | M2 | 212.968 | 17776.77 | 3785883.1534 | 3675614.712
8 | Suministro y aplicación de pintura Epoxica en lamina y/o parrilla metalica a dos manos o las necesarias para acabado y obtener una superficie pareja y homogénea. Incluye suministro y transporte de los materiales, adecuación de la superficie a intervenir hasta obtener una superficie pareja y homogénea, de color gris | M2 | 212.968 | 30825.63 | 6564872.7698 | M2 | 212.968 | 32732.37 | 6970947.3742 | 6767910.072
Subtotal costo directo |  | 33576901.6289 |  |  |  | 35653823.3791 |  |  |  | 34615362.504
Administración (%) |  | 25% | 8394225.4072 |  |  | 8913455.8448 |  |  |  | 8653840.626
Utilidad (%) |  | 5% | 1678845.0814 |  |  | 1782691.169 |  |  |  | 1730768.1252
TOTAL |  | 43649972.1175 |  |  |  | 46349970.3929 |  |  |  | 44999971.2552
Proyectó: Yoleima Mercado Alquerque
Formulador: Carlos Alberto Ramos Jiménez
VoBo. Victor Villadiego Bernal