## Hoja2
LOTE 8 SST Y ALTURAS
| ITEM | DESCRIPCIÓN DEL ELEMENTOS | UNIDAD DE MEDIDA | UNIDAD PARA LA CONTRATACION | ORIGINAL | PROPUESTA AJUSTA SUBASTA
RESSPONSABLE
Eloy Paternina y Fredy Bermudez | 1 | CUERDA PARA TRABAJO EN ALTURAS Diámetro 11 mm: Materiales: poliéster y poliamida Certificaciones: CE EN 1891 type A, UKCA, EAC, NFPA 2500 Technical Use, XF 494, ANSI Z459.1 Peso por metro: 82 g Resistencia con un nudo en ocho: 19 kN Resistencia con terminal cosido: 22 kN Fuerza de choque (factor 0,3): 5,2 kN Número de caídas factor 1: 12 Construcción: 32 husos Porcentaje de la funda: 41 % Alargamiento estático: 3 % | METROS | 1 | 20431.3 | 17715.57
| 2 | CUERDA PARA TRABAJO EN ALTURAS: Diámetro: 12.5 mm Materiales: poliéster Con ojal cosido y protejido Certificaciones: CE EN 1891 type A, ANSI Z133, UKCA Peso por metro: 115 g Resistencia con un nudo en ocho: 15 kN Resistencia con terminal injerido: 19 kN Fuerza de choque (factor 0,3): 5,2 kN Número de caídas factor 1: 8 Construcción: 24 husos Porcentaje de la funda: 62 % Alargamiento estático: 3,1 % | METROS | 1 | 24037 | 20842
| 3 | ESCALERA DE EXTENSIÓN DE DOS CUERPOS DE 20 PASOS: fabricada en FRP (Plástico Reforzado con Fibra de Vidrio), un material no conductor de electricidad, escalera ideal para trabajar en ambientes muy exigentes con riesgo eléctrico, corrosión y exposición a la intemperie | 20 PIES | 1 | 2283609 | 1980071.76
| 4 | Sistema Apoya Poste Industrial para escaleras de extensión en Fibra de Vidrio. | UNIDAD | 1 | 240379 | 208427.83
| 5 | MALLA DE SEGURIDAD PARA TRABAJO EN ALTUTRAS: Eapesificacaiones técnicas nylon cuerda 210/216 ojo de malla cerrado de 17 cm. Ojo de malla abierto de 8.8 x 8.5 cm. Hilo de fabricación 2800 por 6 cabos de nylon alta densidad, poliamida. Resistencia de rotura de cada hilo 170kg Elongación de la rotura de cada hilo, Color negro 22% PESO POR M2 APROX. .,195 Kg Estos datos corresponden a los resultados de análisis en condiciones de laboratorio de 20 + - a 2 ºC de temperatura y 65 +- 2% HR. | UNIDAD | 1 | 540854 | 468963.7
| 6 | FRENO PARA CABLE: Dispositivo anticaída desmontado para líneas de vida de acero inoxidable y acero galvanizado. Equipado con sistema de apertura de doble acción y función antivuelco patentada. Características principales: equipado con cinta con absorbedor de energía integrado; tamaño y peso reducidos; diseñado para superar fácilmente los soportes intermedios sin intervención manual; rápido y fácil de enganchar y desenganchar del cable; función antivuelco patentada; innovador sistema de apertura de doble acción: el dispositivo solo se abre si la acción se realiza secuencialmente, lo que reduce el peligro de apertura accidental; certificado EN 353-1:2014+A1:2017; utilizable por operadores de entre 50 y 140 kg de peso. | UNIDAD | 1 | 1201899 | 1042142.62
| 7 | DESCENDEDOR: Materiales: aluminio, acero y poliamida Peso: 600 g Carga máxima para una persona: hasta 150 kg Carga máxima para dos personas (rescate): hasta 250 kg Certificaciones: EN 341 tipo 2 clase A, CE EN 12841 tipo C, CE EN 15151-1, ANSI Z359.4, NFPA 2500 Technical Use, UKCA, EAC y GB/T 38230 II A, XF494 - FZL-X-Q10/11.5 Compatibilidad de la cuerda: de 10 a 11,5 mm de diámetro. | UNIDAD | 1 | 2043229 | 1771643.06
| 8 | DESCENDEDOR: Materiales: aluminio, acero y poliamida Peso: 600 g Carga máxima para una persona: hasta 150 kg Carga máxima para dos personas (rescate): hasta 280 kg Certificaciones: EN 341 tipo 2 clase A, CE EN 12841 tipo C, ANSI Z359.9/3, NFPA 2500 General Use, EAC, GB/T 38230: II A y XF 494: FZL-X-T12.5/13 Compatibilidad de la cuerda: de 12,5 a 13 mm de diámetro. | UNIDAD | 1 | 2223514 | 1927964.58
| 9 | POLEA BLOQUEADORA CON ESLABON GIRATORIO Certificaciones: CE EN 567, CE EN 12278, CE EN 12841 type B, UKCA, NFPA 2500 Technical Use Pulley and Rope grab Materiales: aluminio, acero inoxidable y poliamida Diámetro de cuerda mín.: 8 mm Diámetro de cuerda máx.: 13 mm Tipo de roldana: rodamiento de bolas estanco Diámetro de la roldana: 38 mm Carga de rotura - polea: 11,5 kN x 2 = 23 kN Carga de rotura - bloqueador: 4 kN Rendimiento: 95 % | UNIDAD | 1 | 1021614 | 885821.1
| 10 | Silbato de emergencias metálio pequeño, 5 cm de largo x 3 cm de diámetro, colores surtidos | UNIDAD | 1 | 7090.21 | 6147.78
| 11 | Paleta PARE de Encuentro Reflectivo para evacuaciones de emergencia, Medidas: 40×30 cm | UNIDAD | 1 | 22835.1 | 19799.86
| 12 | Paleta SIGA de Encuentro Reflectivo para evacuaciones de emergencia, Medidas: 40×30 cm | UNIDAD | 1 | 22835.1 | 19799.86
| 13 | Kit De Emergencia Para Brigadista: 1-Morral: Fabricado en lona y vinilo; con cierre el velcro. Cargadera con manija. : 1 - Paleta de señalización Pare y Siga 30cm 1 - Paleta Punto de encuentro 30cm 1 - Brazalete Brigadista 1 - Linterna Dinamo 1 - Chaleco reflectivo Talla Única, color NARANJA o VERDE (Según disponibilidad al momento de despacho) cierre con velcro 1 - Botiquín de lona estilo canguro con dotación incluye : (Gel antibacterial 120ml , Cuello ortopédico, algodón, Venda elástica, Tapabocas quirúrgico Bajalenguas, Bisturí o tijeras, Curas, Jeringa, Copitos, Toalla húmeda, Pito, jabón,, Gasa). 1 - Silbato metálico pequeño | UNIDAD | 1 | 118987.1 | 103171.34
| 14 | Gasas limpias paquete x 100 | UNIDAD | 1 | 7210.4 | 6251.99
| 15 | Gasas esteriles paquete x 100 | UNIDAD | 1 | 26440.8 | 22926.29
| 16 | Apósito o compresas no estériles CAJA X 50 | CAJA | 1 | 67305.4 | 58359.17
| 17 | Esparadrapo de tela rollo 4" | UNIDAD. | 1 | 24037 | 20842
| 18 | Baja lenguas paquete x 100 | UNIDAD | 1 | 15623.7 | 13547
| 19 | Vendas elásticas 2 x 5 yardas | UNIDAD | 1 | 2162.42 | 1874.99
| 20 | Vendas elásticas 3 x 5 yardas | UNIDAD | 1 | 2763.37 | 2396.06
| 21 | Vendas elásticas 5 x 5 yardas | UNIDAD | 1 | 4686.41 | 4063.49
| 22 | Termómetro digital corporal | UNIDAD | 1 | 18027.5 | 15631.29
| 23 | Tabla espinal larga | UNIDAD | 1 | 216341 | 187584.96
| 24 | Tensiometro digital; puso 30 a 180 latidos/min | UNIDAD | 1 | 174274.5 | 151109.94
| 25 | Kit Inmovilizador Extremidades Niño Superiores/Inferiores: 5 Piezas: Cuello 45cm, Brazo 50cm, Antebrazo 30cm, Pierna 60cm, Tobillo 42cm, Material: Cartón Plast, Semirrígidos | UNIDAD | 1 | 48075 | 41684.87
| 26 | Kit Inmovilizador Extremidades adultos Superiores/Inferiores: Kit De Férulas Inmovilizadoras Adulto Por 5 Piezas: - Cuello 50cm - Brazo 54cm - Antebrazo 30cm - Pierna 65cm - Tobillo 48cm Material: Cartón Plast Semirrígidos Con Características: Eficaces, Simples, Ligeras, Lavables , De Fácil Descontaminación, Re-Utilizables y No Absorbe Líquidos. Requisitos minimos | UNIDAD | 1 | 30046.5 | 26052.72
| 27 | Kit Resucitador Manual De Pvc For Adultos Ambu Reanimación Características 1.Puede realizar eficazmente reanimación cardiopulmonar, segura y práctica. 2.Utilizado principalmente for RCP, aislar al rescatista de emergencia y a los heridos, prevenir infecciones cruzadas. 3. Una importante herramienta de ayuda de emergencia al aire libre, proporciona suficiente suministro de oxígeno y mejora la hipoxia tisular. 4.Estructura simple, operación conveniente, fácil de transportar. 5.Hecho de material de PVC de calidad, no tóxico y ecológico, y se adapta perfectamente a la cara del paciente. Especificación Condición: 100% nuevo Tipo de artículo: Resucitador manual Material: PVC Tipo: Tipo adulto Rango de uso: Se utiliza principalmente for reanimación cardiopulmonar, for aislar al personal de ayuda de emergencia de los heridos y prevenir infecciones cruzadas y contactos. Es ampliamente utilizado en botiquines de ayuda de emergencia y personal de capacitación en medicina. Lista de paquetes 1 x protector facial respiratorio 1 x dispositivo de presión 1 x manguera de respiración 1 x bolsa de respiración 1 x manual | UNIDAD | 1 | 190399 | 165091.17
| 28 | Cuello Ortopédico inmovilizador Cervical Adulto: Collar de 1 pieza diseñado para inmovilización del cuello en pacientes traumatizados, uso prehospitalario y servicios de emergencias, ambulancias y rescate. Diseñado a 16 tamaños de ajuste. – construido en una sola pieza en plástico de alta densidad de polietileno cubierto con un forro de espuma de células cerradas de color gris, no absorbente y resistente a la humedad. | UNIDAD | 1 | 108170 | 93792.05
| 29 | Bloqueador de pecho compacto y ligero para un ascenso seguro y suave, rescate y técnicas de cuerdas especiales, manipulación sencilla y rápida para cuerdas dinámicas y de baja elasticidad orificio inferior en ángulo para mantener la posición plana en el arnés leva dentada de acero inoxidable para una mayor resistencia a la corrosión y para cualquier condición (cuerdas heladas o sucias) orificio superior para fijar la correa de hombro del PULLER y mantener el bloqueador en una posición correcta gatillo con función de descenso corto marcado con un número único Para uso con cuerdas de diámetro 8 - 13 mm: según EN 12841 . ........ con una cuerda estática Ø 10 - 13 mm según EN 567 ............. con una cuerda Ø 8 - 13 mm | UNIDAD | 1 | 293262.6 | 254282.14
| 30 | bloqueo de tornillo puede utilizarse para el aseguramiento de personas Color galvanizado Peso 153 g • 5.4 oz Material acero galvanizado Diámetro 10 mm Resistencia eje mayor 45 kN Resistencia eje menor 10 kN Apertura del gatillo (d) 12 mm ce0082EN 362EN 12275 | UNIDAD | 1 | 96151 | 83370.61
| 31 | Elemento de amarre de progresión regulable doble: Peso: 230 g Materiales: aluminio, poliamida, poliéster, polietileno de alta tenacidad (PEHD) y elastómero Longitudes: - Cabo fijo: 65 cm. - Cabo regulable: hasta 95 cm Certificaciones: CE EN 358, UKCA, EAC, GB 24543 Elemento de amarre doble regulable que permite una conexión permanente en todo tipo de progresión: - Ascenso por cuerda: cabo fijo para conectar un puño bloqueador, cabo regulable que permite ajustar la longitud del elemento de amarre en el paso de fraccionamientos. - Desplazamiento por pasamanos: cabo fijo y cabo regulable de la misma longitud para facilitar la progresión. | UNIDAD | 1 | 420664 | 364749.35
| 32 | Pedal regulable de cinta: Se fija al puño bloqueador o al bloqueador para los ascensos por cuerda. Refuerzo en el peldaño resistente a la abrasión y más rígido para facilitar la introducción del pie. Elástico para sujetar el pie en el pedal. Se regula en altura para poder utilizarlo con cualquier tipo de calzado y guardarlo cuando no se utiliza. Hebilla DoubleBack para una regulación fácil y rápida de la longitud del pedal. | UNIDAD | 1 | 180284 | 156320.66
| 33 | Puño bloqueador para los ascensos por cuerda: Empuñaduras moldeadas y ergonómicas que garantizan un buen agarre, cómodo y potente. - Amplia abertura que permite agarrar fácilmente la empuñadura, incluso con guantes gruesos. - Parte superior ergonómica para maximizar la potencia durante una tracción con las dos manos. - Gatillo totalmente integrado en el cuerpo del bloqueador para evitar que se enganche accidentalmente. - Leva dentada con ranura de evacuación para optimizar el funcionamiento en cualquier condición (cuerda helada, embarrada...). - El amplio orificio inferior permite conectar fácilmente los mosquetones de los elementos de amarre. - Orificio superior para mosquetonear la cuerda. | PAR | 1 | 358474.6 | 310826.17
| 34 | Polea de desplazamiento para el rescate con tirolina: Peso: 650 g Certificaciones: CE EN 12278, NFPA 2500 General Use, UKCA, XF 494: FZL-H-T 9.5/13 Materiales: aluminio, acero inoxidable y poliamida Diámetro de cuerda mín.: 7 mm Diámetro de cuerda máx.: 13 mm Tipo de roldana: rodamiento de bolas estanco Diámetro de la roldana: 38 mm Carga de utilización máxima: 4 x 2 kN = 8 kN Carga de rotura: 36 kN Rendimiento: 95 % | UNIDAD | 1 | 1057671 | 917085.4
| 35 | Polea simple de altísimo rendimiento con eslabón giratorio: Peso: 290 g Certificaciones: CE EN 12278, NFPA 2500 Pulley General Use, UIAA, UKCA, XF 494 : FZL-H-T9.5/13 Materiales: aluminio, acero inoxidable y poliamida Diámetro de cuerda mín.: 7 mm Diámetro de cuerda máx.: 13 mm Tipo de roldana: rodamiento de bolas estanco Diámetro de la roldana: 38 mm Carga de utilización máxima: 4 x 2 = 8 kN Carga de rotura: 36 kN Rendimiento: 95 % Diseñada para simplificar al máximo la instalación de sistemas de izado, de tirolina o de desviación de carga durante los trabajos en altura, en rescate y en poda: - Apertura de triple acción de la placa lateral móvil, fácil y rápida, incluso con guantes. - Posibilidad de instalar la cuerda y mantener a la vez el aparato conectado al anclaje. - Indicador rojo visible cuando la placa lateral móvil no está bloqueada. - Diseño específico de las placas laterales móviles que protegen el paso de la cuerda. Rendimientos optimizados y manipulaciones facilitadas: - Roldana de gran diámetro con rodamiento de bolas estanco para asegurar un rendimiento excelente. - Eslabón giratorio que permite orienta la polea bajo carga. - Eslabón que puede admitir hasta tres mosquetones y que permite la utilización de cuerdas y de cintas para facilitar las maniobras. | UNIDAD | 1 | 844934.7 | 732626
| 36 | Arnés de suspensión para acceso por cuerdas, con cinturón lumbar, perneras y hombreras anchas acolchadas. | UNIDAD | 1 | 1246762 | 1081042.43
| 37 | Eslinga en Y para detención de caídas en reata con sistema de absorción de energía para disipar la fuerza de impacto sobre el usuario, reduciendo a menos de 900 lbs para caídas factor 1. dimención 180cm regulable. | UNIDAD | 1 | 264417 | 229270.7
| 38 | Eslinga regulable para posicionamiento, 2 ganchos, hebilla de regulación entre 120 y 180 cm, Certificada | UNIDAD | 1 | 152640.3 | 132351.36
| 39 | Guante negro para trabajo en alturas: Guante para trabajar con cuerdas, en piel de primera calidad. Máxima resistencia al desgaste gracias a la doble capa de piel y doble costura de aramida en la palma. Certificación CE EN 388 contra riesgos mecánicos (valores de protección: abrasión 4, corte 1, desgarramiento 3, perforación 3). Disponible en cinco tallas: M | UNIDAD | PAR | 223719 | 193982.28
| 40 | Guante negro para trabajo en alturas: Guante para trabajar con cuerdas, en piel de primera calidad. Máxima resistencia al desgaste gracias a la doble capa de piel y doble costura de aramida en la palma. Certificación CE EN 388 contra riesgos mecánicos (valores de protección: abrasión 4, corte 1, desgarramiento 3, perforación 3). Disponible en cinco tallas: L | UNIDAD | PAR | 223719 | 193982.28
| 41 | (Pretales para trabajo en poste) Elaborados en banda de caucho resistente a la abrasión, con refuerzo en carnaza. Elaborado en cuerda poliéster de 16 mm de resistencia 5.000 lbs, con buje plástico. Costuras en hilo de nylon alta resistencia. | PAR | 1 | 216341 | 187584.96
| 42 | Cinta, baga o anillo de anclaje textil para generar anclajes temporales sobre todo tipo de estructuras. 120cm | UNIDAD | 1 | 66996 | 58090.89
Eloy Paternina y Fredy Bermudez | 43 | Bata desechable | UNIDAD | 1 | 9614.2 | 8336.28
| 44 | Gorro o cofia | UNIDAD | 1 | 26440.8 | 22926.29
| 45 | Tapabocas | CAJA X 50 | 1 | 18027.5 | 15631.29
| 46 | Guantes de nitrilo talla M | CAJAS | 1 | 30046.5 | 26052.72
EMERIO | 47 | GUANTES VAQUETA TALLA M. | PAR | 1 | 14421.8 | 12504.85
| 48 | GUANTES LATEX TALLA M . | CAJA | 1 | 27642.7 | 23968.43
| 49 | GUANTES DE NITRILO CAJA X 100 UND talla S | CAJA X 100 UND | 1 | 27642.7 | 23968.43
| 50 | GUANTES DE NITRILO CAJA X 100 UNIDADES Talla L | CAJA X 100 UN. | 1 | 28844.6 | 25010.58
| 51 | GUANTES LATEX. CAJA X 100 TALLA XL | CAJA | 1 | 31248.4 | 27094.86
| 52 | CHALECO REFLECTIVO RODHIA CIERRE BOLSILLO HUMANPACK VERDE | UNIDAD | 1 | 39661.7 | 34389.87
| 53 | GAFA SEGURIDAD TRANSPARENTE AJUSTABLE | UNIDAD | 1 | 7210.4 | 6251.99
| 54 | Bata de Laboratorio Manga Larga: Material: algodón/poliéster; densidad: 200-300 g/m² | UNIDADES | TALLAS: XS, S Y M | 37257.9 | 32305.58
GLORIA CADAVID | 55 | Punteras de seguridad ajustables, Puntera moldeada por inyección de material sintético termoplástico, Soporte caída de objetos a 200 Jul. Con sujeción elástica que permite ajustarlo al propio calzado. | Unidad | 1 | 216341 | 187584.96
| 56 | Cono de seguridad. Estructura piramidal, Con cinta reflejante de 45 cms de alto en PVC. | Unidad | 1 | 87737.7 | 76075.61
| 57 | Señales de seguridad industrial variadas | Unidad | 1 | 10215.15 | 8857.35
| 58 | Señales para materiales peligrosos variadas | Unidad | 1 | 6008.5 | 5209.85
AMBIENTAL SANTA ROSA | 172 | GUANTES DESECHABLES EN LÁTEX. ANATÓMICO, RESISTENTE Y ELÁSTICO. CAJA X100 UNIDADES, TALLA S | CAJA X 100 UNIDADES | 1 | 32426.5 | 28116.37
| 173 | GUANTES DESECHABLES EN LÁTEX. ANATÓMICO, RESISTENTE Y ELÁSTICO. CAJA X100 UNIDADES, TALLA L | CAJA X 100 UNIDADES | 1 | 32426.5 | 28116.37
| 174 | GUANTES DESECHABLES EN LÁTEX. ANATÓMICO, RESISTENTE Y ELÁSTICO. CAJA X100 UNIDADES, TALLA M | CAJA X 100 UNIDADES | 1 | 32426.5 | 28116.37
| 175 | BATA DESECHABLE MANGA LARGA CON CIERRE FRONTAL CENTRALIZADO, PARA LABORATORIO X UNIDAD, TALLA L | UNIDAD | 1 | 9519 | 8253.73
| 176 | BATA DESECHABLE MANGA LARGA CON CIERRE FRONTAL CENTRALIZADO, PARA LABORATORIO X UNIDAD, TALLA M | UNIDAD | 1 | 9519 | 8253.73
| 177 | BATA DESECHABLE MANGA LARGA CON CIERRE FRONTAL CENTRALIZADO, PARA LABORATORIO X UNIDAD, TALLA XL | UNIDAD | 1 | 9519 | 8253.73
| 178 | Toalla de Manos Doblada en Z, natural hoja triple 150 Hojas x fajo, Hoja de 21.3 x 23.8 cm X Paquete | PAQUETE | 1 | 35104 | 30437.98
QUIMICA MARTHA | 55 | mascarilla | caja | 1 | 15172 | 13155.34
| 56 | cofias | paquete | 1 | 22609 | 19603.81
| 57 | gafas de seguridad antiempañantes | unidad | 1 | 31415 | 27239.32
[5 empty] | 17201411.06 | 14915000