## Hoja1
OBJETO: |  |  | CONTRATO DE OBRA PÚBLICA PARA LA CONSTRUCCIÓN DEL PARQUE INFANTIL EN EL SECTOR TAYRONA EN EL MARCO DE LOS PRESUPUESTOS PARTICIPATIVOS DEL MUNICIPIO DE CAJICÁ, CUNDINAMARCA
ITEM | CODIGO | DESCRIPCIÓN | UNIDAD DE MEDIDA | CANT
[5 empty] | VALOR UNITARIO | VALOR TOTAL
1 |  |  |  |  | PRELIMINARES
1.1 | ICCU 1,42 | REPLANTEO MANUAL DE CIMIENTOS | M2 | 100
2 |  |  |  |  | EXCAVACIONES
2.1 | ICCU 1,31 | DESCAPOTE MANUAL Y RETIRO E= 0.20 M APILE A 15 M | M2 | 100
2.2 | ICCU 16,4 | EXCAVACIÓN MANUAL EN MATERIAL COMÚN H=0.0-2.0 M (INCLUYE RETIRO DE SOBRANTES A UNA DISTANCIA MENOR DE 5 KM) | M3 | 30
3 |  |  |  |  | ESTRUCTURA METALICA
3.1 | ICCU 4,23 | REFUERZO MALLA ELECTROSOLDADA- 4 mm | KG | 200
4 |  |  |  |  | RELLENOS
4.1 | ICCU 16,12 | SUBBASE GRANULAR (NORMA INVIAS 320) e=0,20 m | M3 | 20
5 |  |  |  |  | PISOS
5.01 | ICCU 13,12 | PLACA BASE CONCRETO 0.08 2500 PSI, INCLUYE TOM Y FALLA DE MUESTRAS | M2 | 100
5.02 | ICCU 5,7 | BORDILLO DE 8X15 CM FUNDIDO EN CONCRETO DE 2500 PSI | ML | 40
5.03 | COTIZACIÓN | PISO EN CAUCHO RECICLADO PIGMENTADO, AGLOMERADO CON RESINAS E: 2 CM. RESISTENTE A LA ABRASION, INTERPERIE. INCLUYE SUMINISTRO E INSTALACION. | M2 | 100
6 |  |  |  |  | JUEGOS INFANTILES
6.1 | PARQUE INFANTIL | SUMINISTRO, INSTALACIÓN Y PUESTA EN FUNCIONAMIENTO DE PARQUE INFANTIL TIPO IMPORTADO CASTILLO PALMA O SIMILAR - MEDIDAS APROX. 6.50 X 3.40 X 3.90 - FICHA TÉCNICA: PIEZAS PLÁSTICAS: FABRICADAS EN POLIETILENO DE ALTA DENSIDAD HDPE, POR PROCESO DE ROTO MOLDEO CON ACABADO RUGOSO, DE ALTA RESISTENCIA A LA INTEMPERIE Y RAYOS UV; ESPESORES DE 5 A 10 MM, CON PIEZAS LIVIANAS Y RÍGIDAS. PARTES METÁLICAS Y TORNILLERÍA: LOS TORNILLOS TIPO 304 DE ACERO INOXIDABLE FABRICADOS CON UNA ALEACIÓN RESISTENTE A LA CORROSIÓN Y AL DESGASTE. TUBERÍA GALVANIZADA: DE 3”, RECUBIERTA CON PINTURA EN POLVO DE ALTA RESISTENCIA. PLATAFORMAS Y ESCALERAS FABRICADAS EN LÁMINAS DE ACERO GALVANIZADO ESTRUCTURAL A36 DE 1.9 MM DE ESPESOR, CON PERFORACIONES Y TERMINACIÓN ANTIDESLIZANTES. RANGO DE EDAD: NIÑOS DE 3 A 13 AÑOS * INCLUYE TRANSPORTE | UN | 1
SUB TOTAL
PORCENTAJE ADMINISTRACIÒN. [A]
IMPREVISTOS. [ I ]
UTILIDAD. [U]
AJUSTE
TOTAL
VALOR TOTAL PROPUESTA INCLUYE TODOS LOS COSTOS Y DEMAS CONTRIBUCIONES APLICABLES: [En números y letras] Firma del proponente Nombre [Insertar información]. No. De documento de identificación [Insertar información].