## ANEXO TÉCNICO
ANEXO TÉCNICO
La oferta presentada por el proponente debe determinar la calidad de los bienes cotizados, ofertando marcas que disponga en el momento, que cumplan con las condiciones técnicas solicitadas. LOS ELEMENTOS DEBEN SER DE MARCAS RECONOCIDAS EN COLOMBIA.
ITEM | DESCRIPCION | UNIDAD DE MEDIDA | CANTIDAD | MARCA PROPUESTA POR EL OFERENTE
1 | Panel solar fotovoltaico Módulo Solar fotovoltaico- monocristalino, bifacial 610W o de mayor potencia. | UNIDAD | 12
2 | Inversor On Grid 1.5 KW Inversor On Grid 1.5 KW Monofásico 240VAC 120VAC Fase Dividida. | UNIDAD | 4
3 | Pinza Amperimétrica Digital UT203+ 400ah Ac/dc Truerms ESPECIFICACIONES TECNICAS: - Corriente AC 400A - Corriente DC 400A - Voltaje AC 600V - Voltaje DC 600V - Frecuencia Hz 10HZ - 60KHZ - Resistencia 40 Mohm - Display count 4000 - Autorango - Tamaño de la pinza 22cm - True RMS - Diodo test - Continuidad test - NCV - Cantidad de baterías 2 - Voltaje de la batería 1.5V | UNIDAD | 4
4 | Generador De Turbina Eólica 500 W Kit 12 V 5 Cuchillas Mppt Potencia: 500 vatios Tipo de combustible: Wind Fuente de alimentación: Energía eólica Usos Recomendados Para Producto: Acampada, Residencial, Comercial Peso del artículo: 15,32 Libras Voltaje: 12 Voltios Potencia de salida: 500 Características especiales: 5 hojas Componentes incluidos: 1 x generador de turbina eólica Color: Blanco Dimensiones del producto: 47"l. x 47"an. x 26,7"al. pulgadas Material: Aluminio fundido a presión, nailon reforzado de fibra de vidrio Nombre del modelo: Generador de turbina eólica Tipo de motor: Viento Total de tomas de corriente: 1 Frecuencia: 60 Hz Potencia máxima del motor: 5E+2 Vatios Potencia inicial: 5.5E+2 vatios Potencia de funcionamiento: 5E+2 vatios UPC: --- Número de pieza: 500W Wind Turbine Generato 5-Blade País de origen: China Estilo: 12V 500W 5-Blade | UNIDAD | 4
5 | Contador Medidor Bidireccional Trifásico 220v Mt 174 Clase de precisión: 1 Tensión: 120/208V Corriente: 5/120A Medida bidireccional en kWh & kVAR Registro de máxima demanda para kW & kVAR Registro de energía importada/exportada en 4 cuadrantes. Permite comunicación óptica, RS485, PLC, LoRa Registra energía activa reactiva. | UNIDAD | 4
6 | Combo Taladro Percutor 3/8 + Atornillador 12v Clx228 FICHA TÉCNICA: ATORNILLADOR DE IMPACTO (TD110) Entrada Hex 1/4" Velocidad de Carga (var. 2 vel.) 0 - 2,600 RPM Impactos Por Minuto (var. 2 vel.) 0 - 3,500 IPM Máxima Torsión (in.lbs./Nm) 970 in.lbs./110Nm Longitud Total 6" Peso Neto (con batería) 2.3 lbs. TALADRO PERCUTOR (HP333D) Capacidad Acero (3/8"), Madera (13/16") Velocidad de Carga (var. 2 vel.) 0 - 450 / 0 - 1,700 RPM Máxima Torsión (in.lbs) 250 in.lbs./28Nm Longitud Total 7-7/16" Peso Neto (con batería) 2.4 lbs TALADRO ATORNILLADOR Diseño compacto y ergonómico de 7-7/16" de longitud total pesa sólo 2.4 lbs. ATORNILLADOR DE IMPACTO Diseño compacto y ergonómico de 6" de longitud total pesa sólo 2.3 lbs. | UNIDAD | 4
7 | Juego de atornilladores dielectricos juego de Atornilladores electricos 4 destornilladores planos 1/8” x 4” (3.0 x 100 mm),5/32” x 4” (4.0 x 100 mm),7/32” x 5” (5.5 x 125 mm) 9/32” x 6” (6.6 x 150 mm), 2 destornilladores Phillips, #1 x 3 5/32” (#1 x 80 mm),#2 x 4” (#2 x 100 mm), 1 probador de tensión 1/8” x 2 3/4” | UNIDAD | 4
8 | Kit Solar Conector Mc4 Crimpadora - 8 Pares Kit Crimpadora para conectores MC4 (1) Crimpadora (2.5/4/6mm²) (8) Pares de Conectores MC4 (8) Pares de terminales para conectores (2) Llaves para ajuste de Conectores (1) Estuche de almacenamiento | UNIDAD | 4