## ANEXO TÉCNICO
ANEXO TÉCNICO
La oferta presentada por el proponente debe determinar la calidad de los bienes cotizados, ofertando marcas que disponga en el momento, que cumplan con las condiciones técnicas solicitadas. LOS ELEMENTOS DEBEN SER DE MARCAS RECONOCIDAS EN COLOMBIA.
ITEM | DESCRIPCION | UNIDAD DE MEDIDA | CANTIDAD | MARCA PROPUESTA POR EL OFERENTE
1 | Escaner 3D, Características del escáner 3D, Modo de escaneo, Escaneo de luz estructurada, Profundidad de campo, 160-1400 mm, Campo de visión máximo, 434 mm x 379 mm, Velocidad de escaneo, 980.000 puntos/s, hasta 14FPS, Distancia de puntos, 0,1 mm a 3 mm, Seguridad, seguro para los ojos, Distancia de trabajo, Distancia de trabajo efectiva: 160 mm-1400 mm; Distancia de trabajo óptima: 400 mm, Fuente de luz, Luz estructurada infrarroja VCSEL, Modo de alineación, Alineación de funciones, Alineación híbrida, Alineación de texturas, Marcadores globales, Escaneo al aire libre, Sí, Textura del escaneo, Sí, Formato de datos, OBJ; STL; CAPA; P3; 3MF, Rango de humedad de funcionamiento, 10-90 porciento, Rango de temperatura de funcionamiento 0-40 grados celcius, Configuración básica de la computadora, SO: Win10, 64 bits; Tarjeta gráfica: GTX1050; Memoria de vídeo: mayor o igual a 4 GB; Procesador: I7-7700H; Memoria: mayor o igual a 16GB, Configuración recomendada, SO: Win10/11, 64 bits; Tarjeta gráfica: GTX1060; Memoria de vídeo: mayor o igual a 6GB; Procesador: I7-11800H; Memoria: mayor o igual a 32GB, Peso y dimensiones físicas, Tamaño del escáner, 220 mm x 46 mm x 55 mm, tamaño caja de envio, 245 mm x 245 mm x 90 mm, Peso del escáner, 0,5 Kg, Peso neto, 1.4 kg, Consumo y energía, Certificaciones, CE, FCC, ROHS, RAEE, KC, Contenido de la caja, 1 x Escáner 3D, 1 x Accesorios y cable de poder, 1 x Manual e instrucciones de uso | UNIDAD | 3
2 | Prototipadora 3D con sistema de cambio de color, tecnología de impresión, FDM (Modelado por deposición fundida), Materiales (Filamentos), PLA, PETG, TPU, PVA, Área de impresión, 256 x 256 x 256 mm cubicos, Velocidad de Impresión, 500 mm/s, Diámetro del filamento, 1.75mm, Extrusora, Extrusor en Acero reforzado, Diámetro de la boquilla, Standar: 0,4 milímetros. Opcional:0,2 mm, 0,6 mm, 0,8 mm, Hotend, All metal, Temperatura máxima de impresión, 300 grados celcius, Plataforma de impresión, Texturizado Plato, Temperatura máxima de plataforma, 100 grados celcius Tipo de plataforma (Cartesiana/Fija), Cartesiana, Nivelación de la plataforma, Automática, Sistema de enfriamiento, Ventilador de refrigeración parcial, Ventilador de Hotend, , Ventilador de refrigeración de la placa MC, Resolución, mas o menos 0,1 mm, Software de corte compatible, Bambu Studio, PrusaSlicer, Cura, Interfaz de usuario, Pantalla táctil IPS de 3,5 pulgadas 320x240, Transferencias de archivos - Conectividad, Wi-Fi, Micro Sd, Tipos de archivos admitidos, STL .OBJ .AMF, Resumen de impresión, reanudación de impresión, Si, Detección de fin de material, Si, Electrónica silenciosa, Si, Características diferenciales, Opción de Imprimir multicolor, calibración completamente automática, precisión de alta velocidad 10000 mm/s cuadrado aceleración, imprima en silencio 48 dB, A1 automatizó completamente el proceso de carga/descarga, boquillas de intercambio rápido, calidad coreXY, Peso y dimensiones físicas, Peso de la máquina, 8,3 kg, Peso de envío, 11.7 kg, Tamaño de la impresora (largo x profundidad x alto), 385 x 410 x 430 mm cubicos, Tamaño caja de envío, 546536x420 mm, Consumo y energía, Entrada CA, 100-240 VCA, 50/60 Hz, Fuente de alimentación, 110V, Consumo máximo de energía, 350W, Contenido de la caja, 1x impresora 1x kit de herramientas y accesorios, 1x cable de poder. 1x Guia de inicio rapido | UNIDAD | 3
3 | Impresora 3D S1 que cuenta con un volumen de impresión de 320 x 320 x 430 mm, velocidad máxima de 1200 mm/s, aceleración de hasta 40000 mm/s cuadrado y un caudal máximo de 110 mm cubicos/s. Está equipada con una extrusora directa de doble engranaje de alto rendimiento, un hotend de acero endurecido de 0,4 mm que alcanza los 350 grados celcius mediante un elemento calefactor cerámico de 80 W, y un potente ventilador de tipo CPAP que opera a 40000 rpm, enfriando las capas en solo un segundo. Su estructura totalmente metálica proporciona estabilidad incluso a velocidades extremas, complementada con un motor paso a paso de 36 V en circuito cerrado, ideal para impresión de ultra alta velocidad con compensación activa de vibraciones. Integra funciones de inteligencia artificial como AI Lidar Detection para calibración de precisión, detección de la primera capa y flujo, y AI Camera con detección de errores tipo "spaghetti", residuos y creación de timelapse. También incluye sensores inteligentes para monitoreo de cantidad y detección de filamento, obstrucciones, compensación automática del eje Z y nivelación automática. Dispone de luz indicadora de estado, pantalla táctil totalmente integrada con interfaz para PC, suspensión automática, reanudación por corte de energía, apagado automático. Cuenta con cama calefactable inteligente Smart Zone con zonas diferenciadas (círculo interior de 220 mm y anillo exterior de hasta 320 mm) alcanzando hasta 120 grados celcius, plataforma PEI texturizada, filtro HEPA con carbón activo y caja seca para filamento compatible con bobinas de hasta 215 x 97 mm. | UNIDAD | 2