## ANEXO TÉCNICO
ANEXO TÉCNICO
La oferta presentada por el proponente debe determinar la calidad de los bienes cotizados, ofertando marcas que disponga en el momento, que cumplan con las condiciones técnicas solicitadas. LOS ELEMENTOS DEBEN SER DE MARCAS RECONOCIDAS EN COLOMBIA.
ITEM | DESCRIPCION | UNIDAD DE MEDIDA | CANTIDAD | MARCA PROPUESTA POR EL OFERENTE
1 | Driver G120 drive estándar 1 AC 230V red - información Técnica: 1 unidad de Power Module PM240-2 sin filtro con chopper de frenado integrado 200-240 V 1 / 3AC + 10 / -10porciento 47-63Hz alta sobrecarga: 0.55kW a 200porciento 3 s, 150porciento 57 s, 100porciento 240 s; Temperatura ambiente -10 a +50 grados C; baja sobrecarga de potencia: 0,75 kW a 150porciento 3 s, 110porciento 57 s, 100porciento 240 s; Temperatura ambiente -10 a +40 grados C 196x 73x 165 (HxWxD), grado de protección FSA IP20 sin unidad de control y unidad de operación lanzada a partir del firmware de CU V4.6 1 Unidad de control G120 CU250S-2 PN Compatibilidad con PROFINET integrada del control vectorial, fácil posicionamiento del EPOS a través de la licencia de función extendida 4 DI / DQ configurable, 6 DI (3 F-DI), 5 DI, 3 DQ (1 FDQ), 2 AI, 2 AQ Safety Integrated STO, SBC, SS1 más Funciones de seguridad a través del codificador de licencia de seguridad extendida: D-CLIQ + HTL / TTL / SSI, resolución de terminal / HTL VIA Protección IP20 USB y interfaz SD / MMC, 1 unidad de SD CARD 512 MB vacío 1 kit de conexión de blindaje SINAMICS G120 4 incl. Placa protectora y elementos de montaje para unidades de control Variante CU250S-2: USS, CAN, DP, PN, 1 unidad de SINAMICS G Panel de operador inteligente IOP-2 fur SINAMICS G120, G120P G110M, G110D, G120D, G120C ET 200PRO FC-2, 1 kit de conexión de inversor SINAMICS G120 PC 2 cable USB de 3 m para unidades de control CU230P-2 CU240B-2, CU240E2, CU250S-2 G110M y SINAMICS G120C, 1 SINAMICS License Safety Funciones ampliadas integradas para tarjeta de memoria, 1 unidad funciones ampliadas de licencia SINAMICS G120 para CU250S-2 VECTOR tarjeta de memoria para funcionalidad: EPos | UNIDAD | 3
2 | Controlador lógico programable, con CPU 1215C, alimentación DC, entradas DC, y salidas DC. con 14 entradas digitales, voltaje de alimentación de 24 V, 10 salidas digitales, 2 entradas análogas, 2 salidas analógicas, interfaz PROFINET, a usar en riel DIN. 6ES7215-1AG40-0XB0. Dimensiones 130 mm x 100 mm x 75 mm | UNIDAD | 2
3 | Pantalla HMI, manejo mediante teclas/táctil, pantalla TFT de 7", 65536 colores, interfaz PROFINET, KTP700 Basic configurable desde WinCC Basic V13/ STEP 7 Basic V13, contiene software de código abierto | UNIDAD | 2
4 | Switch Industrial Ethernet no gestionado XB005 para 10/100 Mbit/s; para configurar pequeñas topologías en estrella y en línea; Diagnóstico LED, grado de protección IP20, alimentación de 24 V CA/CC, con 5 puertos de par trenzado de 10/100 Mbit/s con conector hembra RJ45 6GK5005-0BA00-1AB2 | UNIDAD | 2
5 | Fuente de alimentación estabilizada 24 VDC S7-1200, Power Module PM1207 entrada: AC 120/230 V salida: DC 24 V/2,5 A. Amplio rango de entrada: 85 ... 264 V AC. para redes monofásicas de 85 - 132 y 170 - 264 V, Intensidad nominal: 2.5A, Potencia nominal: 60W, Salida continúa estabilizada y aislada galvánicamente. | UNIDAD | 2