## Hoja1
ESTUDIO DE MERCADO
Mantenimiento preventivo y correctivo del sistema de autogeneración de energía mediante paneles solares fotovoltaicos del complejo central del SENA Regional Antioquia
Actividades | Unidad de Medida | TD GROUP |  |  | DOMOSOLAR |  |  | AUTOSOLAR |  |  | PROMEDIO
|  | Precio unitario | IVA | Total | Precio unitario | IVA | Total | Precio unitario | IVA | Total | Precio unitario Promedio | IVA valor Unitario Promedio | Valor Unitario Promedio IVA Incluido
1. Inspección y Diagnóstico Exhaustivo:
•Inspección visual de todos los componentes: módulos, inversores, cableado, estructuras y protecciones. •Inspección termográfica de todos los componentes eléctricos como módulos, inversores, cableado y conexiones. •Medición de parámetros eléctricos para identificar posibles degradaciones o fallas. •Verificación del funcionamiento correcto de los inversores, incluyendo la lectura de códigos de error y parámetros de rendimiento. •Revisión del estado del cableado, conexiones y cajas de conexión para detectar posibles puntos calientes, corrosión o daños. •Evaluación de la integridad de las estructuras de soporte y fijaciones. •Análisis de la producción histórica del sistema para identificar posibles desviaciones del rendimiento esperado. •Elaboración de un informe detallado de diagnóstico con hallazgos, análisis y recomendaciones. | 1 | 3000000 | 570000 | 3570000 | 3700000 | 703000 | 4403000 | 4000000 | 760000 | 4760000 | 3566666.6667 | 677666.6667 | 4244333.3333
2. Mantenimiento Preventivo:
•Limpieza profesional de los 378 módulos solares para eliminar polvo, suciedad, hojas u otros elementos que reduzcan la irradiación. •Reapriete de tornillos y elementos de fijación en las estructuras de soporte. •Verificación y ajuste de las conexiones eléctricas en módulos, cajas de conexión e inversores. •Revisión del estado de los sistemas de puesta a tierra y protecciones contra sobretensiones. •Actualización del firmware de los inversores, si aplica y es necesario. | 1 | 2700000 | 513000 | 3213000 | 3000000 | 570000 | 3570000 | 3200000 | 608000 | 3808000 | 2966666.6667 | 563666.6667 | 3530333.3333
3. Mantenimiento Correctivo:
Reemplazo de módulos solares defectuosos identificados durante el diagnóstico. | 1 | 450000 | 85500 | 535500 | 500000 | 95000 | 595000 | 400000 | 76000 | 476000 | 450000 | 85500 | 535500
Cambio de cable solar en interconexiones de elementos | 1 | 7500 | 1425 | 8925 | 7000 | 1330 | 8330 | 5000 | 950 | 5950 | 6500 | 1235 | 7735
Cambio de conectores MC4 | 1 | 14730 | 2798.7 | 17528.7 | 16000 | 3040 | 19040 | 15000 | 2850 | 17850 | 15243.3333 | 2896.2333 | 18139.5667
Cambio de uniones que presenten sulfatación o que estén defectuosas | 1 | 3451 | 655.69 | 4106.69 | 4000 | 760 | 4760 | 3000 | 570 | 3570 | 3483.6667 | 661.8967 | 4145.5633
Cambio de DPS´s que presenten fallas o mal funcionamiento | 1 | 600000 | 114000 | 714000 | 550000 | 104500 | 654500 | 500000 | 95000 | 595000 | 550000 | 104500 | 654500
Cambio de interruptores o seccionadores que presenten fallas o se encuentren defectuosos | 1 | 48750 | 9262.5 | 58012.5 | 50000 | 9500 | 59500 | 50000 | 9500 | 59500 | 49583.3333 | 9420.8333 | 59004.1667
Cambio de perfilería estructural de soporte que se encuentre defectuosa o en mal estado | 1 | 258300 | 49077 | 307377 | 250000 | 47500 | 297500 | 300000 | 57000 | 357000 | 269433.3333 | 51192.3333 | 320625.6667
Cambio de herraje estructural tipo Mclamp que se encuentre defectuosa o en mal estado | 1 | 7650 | 1453.5 | 9103.5 | 8000 | 1520 | 9520 | 9000 | 1710 | 10710 | 8216.6667 | 1561.1667 | 9777.8333
Cambio de herraje estructural tipo Eclamp que se encuentre defectuosa o en mal estado | 1 | 7650 | 1453.5 | 9103.5 | 8000 | 1520 | 9520 | 9000 | 1710 | 10710 | 8216.6667 | 1561.1667 | 9777.8333
Cambio de herraje estructural tipo Gclamp que se encuentre defectuosa o en mal estado | 1 | 16500 | 3135 | 19635 | 16000 | 3040 | 19040 | 15000 | 2850 | 17850 | 15833.3333 | 3008.3333 | 18841.6667
Cambio de herraje estructural tipo L que se encuentre defectuosa o en mal estado | 1 | 8550 | 1624.5 | 10174.5 | 9000 | 1710 | 10710 | 8000 | 1520 | 9520 | 8516.6667 | 1618.1667 | 10134.8333
Cambio de pernos que presenten corrosión, que esten defectuosos o en mal estado | 1 | 1170 | 222.3 | 1392.3 | 2000 | 380 | 2380 | 1900 | 361 | 2261 | 1690 | 321.1 | 2011.1
Cambio de cable de puesta a tierra que este defectuoso o en mal estado | 1 | 13350 | 2536.5 | 15886.5 | 13000 | 2470 | 15470 | 13500 | 2565 | 16065 | 13283.3333 | 2523.8333 | 15807.1667
Ajuste de las alarmas de monitoreo | 1 | 75000 | 14250 | 89250 | 80000 | 15200 | 95200 | 80000 | 15200 | 95200 | 78333.3333 | 14883.3333 | 93216.6667
Reemplazo e instalación de bornes defectuosos o en mal estado | 1 | 5250 | 997.5 | 6247.5 | 6000 | 1140 | 7140 | 5200 | 988 | 6188 | 5483.3333 | 1041.8333 | 6525.1667
Cambio e instalación Protección contra Sobretensiones | 1 | 400000 | 76000 | 476000 | 350000 | 66500 | 416500 | 375000 | 71250 | 446250 | 375000 | 71250 | 446250
Cambio de Interruptor diferencial que se encuetre en mal estado | 1 | 400000 | 76000 | 476000 | 350000 | 66500 | 416500 | 375000 | 71250 | 446250 | 375000 | 71250 | 446250
Cambio de Interruptor Magnetotérmico CA que se encuentre en mal estado | 1 | 600000 | 114000 | 714000 | 700000 | 133000 | 833000 | 650000 | 123500 | 773500 | 650000 | 123500 | 773500
Cambio de Interruptor Magnetotérmico CC que se encuentre en mal estado | 1 | 600000 | 114000 | 714000 | 700000 | 133000 | 833000 | 650000 | 123500 | 773500 | 650000 | 123500 | 773500
Cambio de fusibles y portafusibles de caja de conexión CC que se encuentre en mal estado | 1 | 417900 | 79401 | 497301 | 450000 | 85500 | 535500 | 420000 | 79800 | 499800 | 429300 | 81567 | 510867
Cambio de abrazadera y fijaciones que hagan falta o se enceuntre en mal estado | 1 | 300 | 57 | 357 | 500 | 95 | 595 | 250 | 47.5 | 297.5 | 350 | 66.5 | 416.5
Correción y eliminación de errores del inversor | 1 | 150000 | 28500 | 178500 | 150000 | 28500 | 178500 | 160000 | 30400 | 190400 | 153333.3333 | 29133.3333 | 182466.6667
Cambio del sistema de enfriamiento del inversor defectuoso o en mal estado | 1 | 1275000 | 242250 | 1517250 | 1350000 | 256500 | 1606500 | 1250000 | 237500 | 1487500 | 1291666.6667 | 245416.6667 | 1537083.3333
Cambio tarjeta de control del inversor defectuosa o en mal estado | 1 | 3000000 | 570000 | 3570000 | 3400000 | 646000 | 4046000 | 3200000 | 608000 | 3808000 | 3200000 | 608000 | 3808000
Cambio de inversor fronius primo 15. 0-1 208/240 | 1 | 19875000 | 3776250 | 23651250 | 22000000 | 4180000 | 26180000 | 20000000 | 3800000 | 23800000 | 20625000 | 3918750 | 24543750
Cambio de fusibles de la Combiner box que esten defectuosos o en mal estado | 1 | 16800 | 3192 | 19992 | 17000 | 3230 | 20230 | 15000 | 2850 | 17850 | 16266.6667 | 3090.6667 | 19357.3333
Cambio de fusibles de la Combiner box que esten defectuosos o en mal estado | 1 | 36900 | 7011 | 43911 | 35000 | 6650 | 41650 | 40000 | 7600 | 47600 | 37300 | 7087 | 44387
4. Pruebas de Rendimiento: | [9 empty] | 0
•Medición de la producción de energía del sistema después de las labores de mantenimiento para verificar la mejora del rendimiento. •Comparación de los parámetros eléctricos y de producción con los valores de referencia del fabricante y los datos históricos. | 1 | 800000 | 152000 | 952000 | 950000 | 180500 | 1130500 | 850000 | 161500 | 1011500 | 866666.6667 | 164666.6667 | 1031333.3333
5. Documentación y Reportes:
•Elaboración de un informe final del proyecto de mantenimiento, detallando las actividades realizadas, los hallazgos, las correcciones aplicadas y los resultados de las pruebas de rendimiento. •Actualización de la documentación técnica del sistema, incluyendo diagramas unifilares, planos de montaje y fichas técnicas de los componentes. •Registro de las actividades de mantenimiento en un historial para futuras referencias. •Generación de plan de mantenimiento predictivo con base en los hallazgos y las condiciones reales del sistema. | 1 | 1050000 | 199500 | 1249500 | 1000000 | 190000 | 1190000 | 1200000 | 228000 | 1428000 | 1083333.3333 | 205833.3333 | 1289166.6667
6. Asesoría Técnica y Seguimiento:
•Sesión de asesoría con el propietario o responsable del sistema para explicar el informe final y responder preguntas. •Recomendaciones para futuros mantenimientos preventivos y monitoreo del sistema. | 1 | 300000 | 57000 | 357000 | 500000 | 95000 | 595000 | 350000 | 66500 | 416500 | 383333.3333 | 72833.3333 | 456166.6667
TOTAL |  | 36139751 | 6866552.69 | 43006303.69 | 40171500 | 7632585 | 47804085 | 38149850 | 7248471.5 | 45398321.5 | 38153700.3333 | 7249203.0633 | 45402903.3967
NOTA: A pesar de que el item 2 se cotizó por dos (2) unidades, al momento de realizar el estudio de mercado solo se tuvo en cuenta el valor de una (1) unidad
Proyecto: Ana Cristina Garro Castaño – Profesional de Proyectos Mauricio Vanegas Muñoz – Ingeniero de Proyectos

## Hoja2
1. Paneles solares |  | Unidad de medida | Precio unitario | IVA | Total | 1. Paneles solares |  | Unidad de medida | Precio unitario | IVA | Total | 1. Paneles solares |  | Unidad de medida | Precio unitario | IVA | Total
Ítem | Mantenimiento preventivo |  |  |  |  | Ítem | Mantenimiento preventivo |  |  |  |  | Ítem | Mantenimiento preventivo
1.1 | Lavado y limpieza de los 378 paneles solares | Uno | 135000 | 25650 | 160650 | 1.1 | Lavado y limpieza de los 378 paneles solares | Uno | 126000 | 23940 | 149940 | 1.1 | Lavado y limpieza de los 378 paneles solares | Uno | 120000 | 22800 | 142800
1.2 | Inspección de termografía o el análisis de infrarrojos en todos los paneles con respectivo informe o resultado | Uno | 3030000 | 575700 | 3605700 | 1.2 | Inspección de termografía o el análisis de infrarrojos en todos los paneles con respectivo informe o resultado | Uno | 288750 | 54863 | 343613 | 1.2 | Inspección de termografía o el análisis de infrarrojos en todos los paneles con respectivo informe o resultado | Uno | 275000 | 52250 | 327250
1.3 | Revisar fugas eléctricas a tierra en panel solar (v) | Uno | 202000 | 38380 | 240380 | 1.3 | Revisar fugas eléctricas a tierra en panel solar (v) | Uno | 189000 | 35910 | 224910 | 1.3 | Revisar fugas eléctricas a tierra en panel solar (v) | Uno | 180000 | 34200 | 214200
1.4 | Medición de tensión de circuito abierto (v) | Uno | 360000 | 68400 | 428400 | 1.4 | Medición de tensión de circuito abierto (v) | Uno | 336000 | 63840 | 399840 | 1.4 | Medición de tensión de circuito abierto (v) | Uno | 320000 | 60800 | 380800
1.5 | Medición de corriente de corto circuito | Uno | 180000 | 34200 | 214200 | 1.5 | Medición de corriente de corto circuito | Uno | 168000 | 31920 | 199920 | 1.5 | Medición de corriente de corto circuito | Uno | 160000 | 30400 | 190400
1.6 | Revisión de potencia en panel solar (W) | Uno | 247000 | 46930 | 293930 | 1.6 | Revisión de potencia en panel solar (W) | Uno | 231000 | 43890 | 274890 | 1.6 | Revisión de potencia en panel solar (W) | Uno | 220000 | 41800 | 261800
1.7 | Revisar y verificar aislamiento de cableado | Uno | 157000 | 29830 | 186830 | 1.7 | Revisar y verificar aislamiento de cableado | Uno | 147000 | 27930 | 174930 | 1.7 | Revisar y verificar aislamiento de cableado | Uno | 140000 | 26600 | 166600
1.8 | Comprobar fijaciones de los 378 paneles a la estructura | Uno | 219000 | 41610 | 260610 | 1.8 | Comprobar fijaciones de los 378 paneles a la estructura | Uno | 204750 | 38903 | 243653 | 1.8 | Comprobar fijaciones de los 378 paneles a la estructura | Uno | 195000 | 37050 | 232050
Ítem | Mantenimiento correctivo | Unidad de medida | Precio unitario | IVA | Total | Ítem | Mantenimiento correctivo | Unidad de medida | Precio unitario | IVA | Total | Ítem | Mantenimiento correctivo | Unidad de medida | Precio unitario | IVA | Total
1.9 | Suministro e instalación de conectores entre módulos en mal estado | Uno | 320000 | 60800 | 380800 | 1.9 | Suministro e instalación de conectores entre módulos en mal estado | Uno | 299250 | 56858 | 356108 | 1.9 | Suministro e instalación de conectores entre módulos en mal estado | Uno | 285000 | 54150 | 339150
1.10 | Suministro e instalación de canalizaciones rotas o dañadas | Metro | 196000 | 37240 | 233240 | 1.10 | Suministro e instalación de canalizaciones rotas o dañadas | Metro | 183750 | 34913 | 218663 | 1.10 | Suministro e instalación de canalizaciones rotas o dañadas | Metro | 175000 | 33250 | 208250
1.11 | Suministro e instalación de conexión de puesta a tierra que se encuentren en mal estado | Uno | 179000 | 34010 | 213010 | 1.11 | Suministro e instalación de conexión de puesta a tierra que se encuentren en mal estado | Uno | 168000 | 31920 | 199920 | 1.11 | Suministro e instalación de conexión de puesta a tierra que se encuentren en mal estado | Uno | 160000 | 30400 | 190400
1.12 | Suministro e instalación cajas de conexión en mal estado | Uno | 438000 | 83220 | 521220 | 1.12 | Suministro e instalación cajas de conexión en mal estado | Uno | 409500 | 77805 | 487305 | 1.12 | Suministro e instalación cajas de conexión en mal estado | Uno | 390000 | 74100 | 464100
1.13 | Suministro e instalación de cableado defectuoso o en mal estado | Metro | 134000 | 25460 | 159460 | 1.13 | Suministro e instalación de cableado defectuoso o en mal estado | Metro | 126000 | 23940 | 149940 | 1.13 | Suministro e instalación de cableado defectuoso o en mal estado | Metro | 120000 | 22800 | 142800
1.14 | Suministrar e instalar las fijaciones de los paneles a la estructura que se encuentren defectuosos o en mal estado | Uno | 208000 | 39520 | 247520 | 1.14 | Suministrar e instalar las fijaciones de los paneles a la estructura que se encuentren defectuosos o en mal estado | Uno | 194250 | 36908 | 231158 | 1.14 | Suministrar e instalar las fijaciones de los paneles a la estructura que se encuentren defectuosos o en mal estado | Uno | 185000 | 35150 | 220150
1.15 | Reemplazar o cambiar panel solar de igual o mejor referencia | Uno | 142000 | 26980 | 168980 | 1.15 | Reemplazar o cambiar panel solar de igual o mejor referencia | Uno | 140000 | 26600 | 166600 | 1.15 | Reemplazar o cambiar panel solar de igual o mejor referencia | Uno | 140000 | 26600 | 166600
2. Estructura metálica de soporte Alurack |  | Unidad de medida | Precio unitario | IVA | Total | 2. Estructura metálica de soporte Alurack |  | Unidad de medida | Precio unitario | IVA | Total | 2. Estructura metálica de soporte Alurack |  | Unidad de medida | Precio unitario | IVA | Total
Ítem | Mantenimiento preventivo |  |  |  |  | Ítem | Mantenimiento preventivo |  |  |  |  | Ítem | Mantenimiento preventivo
2.1 | Realizar la revisión y torqueo de los tornillos de la estructura que soportan los 378 Paneles | Uno | 314000 | 59660 | 373660 | 2.1 | Realizar la revisión y torqueo de los tornillos de la estructura que soportan los 378 Paneles | Uno | 294000 | 55860 | 349860 | 2.1 | Realizar la revisión y torqueo de los tornillos de la estructura que soportan los 378 Paneles | Uno | 280000 | 28000 | 308000
2.2 | Verificación y ajuste respectivo de todo los anclajes al terreno | Uno | 404000 | 76760 | 480760 | 2.2 | Verificación y ajuste respectivo de todo los anclajes al terreno | Uno | 378000 | 71820 | 449820 | 2.2 | Verificación y ajuste respectivo de todo los anclajes al terreno | Uno | 360000 | 36000 | 396000
Ítem | Mantenimiento correctivo | Unidad de medida | Precio unitario | IVA | Total | Ítem | Mantenimiento correctivo | Unidad de medida | Precio unitario | IVA | Total | Ítem | Mantenimiento correctivo | Unidad de medida | Precio unitario | IVA | Total
2.3 | Reemplazo e instalación de tornillo en mal estado | Uno | 202000 | 38380 | 240380 | 2.3 | Reemplazo e instalación de tornillo en mal estado | Uno | 189000 | 35910 | 224910 | 2.3 | Reemplazo e instalación de tornillo en mal estado | Uno | 180000 | 34200 | 214200
2.4 | Suministro y reemplazo de estructura en aluminio (ver planos) en mal estado o averiadas | Uno | 247000 | 46930 | 293930 | 2.4 | Suministro y reemplazo de estructura en aluminio (ver planos) en mal estado o averiadas | Uno | 231000 | 43890 | 274890 | 2.4 | Suministro y reemplazo de estructura en aluminio (ver planos) en mal estado o averiadas | Uno | 220000 | 41800 | 261800
3. INVERSOR |  | Unidad de medida | Precio unitario | IVA | Total | 3. INVERSOR |  | Unidad de medida | Precio unitario | IVA | Total | 3. INVERSOR |  | Unidad de medida | Precio unitario | IVA | Total
Ítem | Mantenimiento preventivo |  |  |  |  | Ítem | Mantenimiento preventivo |  |  |  |  | Ítem | Mantenimiento preventivo
3.1 | Verificación de torque en bornes de los ocho inversores | Uno | 132300 | 25137 | 157437 | 3.1 | Verificación de torque en bornes de los ocho inversores | Uno | 126000 | 23940 | 149940 | 3.1 | Verificación de torque en bornes de los ocho inversores | Uno | 120000 | 22800 | 142800
3.2 | Verificación de las conexiones y los conductores en los ocho inversores | Uno | 134000 | 25460 | 159460 | 3.2 | Verificación de las conexiones y los conductores en los ocho inversores | Uno | 183750 | 34913 | 218663 | 3.2 | Verificación de las conexiones y los conductores en los ocho inversores | Uno | 175000 | 33250 | 208250
3.3 | Verificación de voltaje en los ocho inversores | Uno | 331000 | 62890 | 393890 | 3.3 | Verificación de voltaje en los ocho inversores | Uno | 309750 | 58853 | 368603 | 3.3 | Verificación de voltaje en los ocho inversores | Uno | 295000 | 56050 | 351050
3.4 | Verificación del estado y limpieza del sistema de enfriamiento de los ocho inversores (ventilación) | Uno | 151000 | 28690 | 179690 | 3.4 | Verificación del estado y limpieza del sistema de enfriamiento de los ocho inversores (ventilación) | Uno | 141750 | 26933 | 168683 | 3.4 | Verificación del estado y limpieza del sistema de enfriamiento de los ocho inversores (ventilación) | Uno | 135000 | 25650 | 160650
3.5 | Comprobación Intensidad de carga y descarga (AMP) | Uno | 281000 | 53390 | 334390 | 3.5 | Comprobación Intensidad de carga y descarga (AMP) | Uno | 262500 | 49875 | 312375 | 3.5 | Comprobación Intensidad de carga y descarga (AMP) | Uno | 250000 | 47500 | 297500
3.6 | Revisión y ajuste Protección contra Sobretensiones | Uno | 208000 | 39520 | 247520 | 3.6 | Revisión y ajuste Protección contra Sobretensiones | Uno | 194250 | 36908 | 231158 | 3.6 | Revisión y ajuste Protección contra Sobretensiones | Uno | 185000 | 35150 | 220150
3.7 | Revisión Interruptor diferencial | Uno | 179000 | 34010 | 213010 | 3.7 | Revisión Interruptor diferencial | Uno | 168000 | 31920 | 199920 | 3.7 | Revisión Interruptor diferencial | Uno | 160000 | 30400 | 190400
3.8 | Revisión Interruptor Magnetotérmico CA (fuera del inversor) | Uno | 202000 | 38380 | 240380 | 3.8 | Revisión Interruptor Magnetotérmico CA (fuera del inversor) | Uno | 189000 | 35910 | 224910 | 3.8 | Revisión Interruptor Magnetotérmico CA (fuera del inversor) | Uno | 180000 | 34200 | 214200
3.9 | Revisión Fusibles y portafusibles | Uno | 157000 | 29830 | 186830 | 3.9 | Revisión Fusibles y portafusibles | Uno | 147000 | 27930 | 174930 | 3.9 | Revisión Fusibles y portafusibles | Uno | 140000 | 26600 | 166600
3.10 | Revisión Interruptor Magnetotérmico CC | Uno | 365000 | 69350 | 434350 | 3.10 | Revisión Interruptor Magnetotérmico CC | Uno | 341250 | 64838 | 406088 | 3.10 | Revisión Interruptor Magnetotérmico CC | Uno | 325000 | 61750 | 386750
3.11 | Verificar tensión entre inversor y tierra | Uno | 168000 | 31920 | 199920 | 3.11 | Verificar tensión entre inversor y tierra | Uno | 157500 | 29925 | 187425 | 3.11 | Verificar tensión entre inversor y tierra | Uno | 150000 | 28500 | 178500
3.12 | Verificar estado de dispositivos de protección (interruptores) en tablero eléctrico | Uno | 236000 | 44840 | 280840 | 3.12 | Verificar estado de dispositivos de protección (interruptores) en tablero eléctrico | Uno | 220500 | 41895 | 262395 | 3.12 | Verificar estado de dispositivos de protección (interruptores) en tablero eléctrico | Uno | 210000 | 39900 | 249900
3.13 | Verificar tarjeta de control del inversor (señal PWM, tensión, fase, frecuencia, apagado); diagnosticar con el código de falla | Uno | 146000 | 27740 | 173740 | 3.13 | Verificar tarjeta de control del inversor (señal PWM, tensión, fase, frecuencia, apagado); diagnosticar con el código de falla | Uno | 273000 | 51870 | 324870 | 3.13 | Verificar tarjeta de control del inversor (señal PWM, tensión, fase, frecuencia, apagado); diagnosticar con el código de falla | Uno | 260000 | 49400 | 309400
3.14 | Verificación de los DPS | Uno | 326000 | 61940 | 387940 | 3.14 | Verificación de los DPS | Uno | 136500 | 25935 | 162435 | 3.14 | Verificación de los DPS | Uno | 130000 | 24700 | 154700
3.15 | Verificar los fusibles de la Combiner box | Uno | 319725 | 60748 | 380473 | 3.15 | Verificar los fusibles de la Combiner box | Uno | 304500 | 57855 | 362355 | 3.15 | Verificar los fusibles de la Combiner box | Uno | 290000 | 55100 | 345100
Ítem | Mantenimiento correctivo | Unidad de medida | Precio unitario | IVA | Total | Ítem | Mantenimiento correctivo | Unidad de medida | Precio unitario | IVA | Total | Ítem | Mantenimiento correctivo | Unidad de medida | Precio unitario | IVA | Total
3.16 | Ajuste de las alarmas de monitoreo | Uno | 157000 | 29830 | 186830 | 3.16 | Ajuste de las alarmas de monitoreo | Uno | 147000 | 27930 | 174930 | 3.16 | Ajuste de las alarmas de monitoreo | Uno | 140000 | 26600 | 166600
3.17 | Reemplazo e instalación de conexiones sulfatados | Uno | 258000 | 49020 | 307020 | 3.17 | Reemplazo e instalación de conexiones sulfatados | Uno | 241500 | 45885 | 287385 | 3.17 | Reemplazo e instalación de conexiones sulfatados | Uno | 230000 | 43700 | 273700
3.18 | Reemplazo e instalación de borne en mal estado | Uno | 303000 | 57570 | 360570 | 3.18 | Reemplazo e instalación de borne en mal estado | Uno | 283500 | 53865 | 337365 | 3.18 | Reemplazo e instalación de borne en mal estado | Uno | 270000 | 51300 | 321300
3.19 | Cambio e instalación de conexión y conductores | Uno | 140000 | 26600 | 166600 | 3.19 | Cambio e instalación de conexión y conductores | Uno | 131250 | 24938 | 156188 | 3.19 | Cambio e instalación de conexión y conductores | Uno | 125000 | 23750 | 148750
3.20 | Instalación y cambio Protección contra Sobretensiones | Uno | 202000 | 38380 | 240380 | 3.20 | Instalación y cambio Protección contra Sobretensiones | Uno | 189000 | 35910 | 224910 | 3.20 | Instalación y cambio Protección contra Sobretensiones | Uno | 180000 | 34200 | 214200
3.21 | Cambio de Interruptor diferencial que se encuentren en mal estado | Uno | 382000 | 72580 | 454580 | 3.21 | Cambio de Interruptor diferencial que se encuentren en mal estado | Uno | 357000 | 67830 | 424830 | 3.21 | Cambio de Interruptor diferencial que se encuentren en mal estado | Uno | 340000 | 64600 | 404600
3.22 | Suministro e instalación de Interruptor Magnetotérmico CA que se encuentren en mal estado | Uno | 213000 | 40470 | 253470 | 3.22 | Suministro e instalación de Interruptor Magnetotérmico CA que se encuentren en mal estado | Uno | 199500 | 37905 | 237405 | 3.22 | Suministro e instalación de Interruptor Magnetotérmico CA que se encuentren en mal estado | Uno | 190000 | 36100 | 226100
3.23 | Suministro e instalación de fusibles y portafusibles de caja de conexión CC que se encuentren en mal estado | Uno | 185000 | 35150 | 220150 | 3.23 | Suministro e instalación de fusibles y portafusibles de caja de conexión CC que se encuentren en mal estado | Uno | 173250 | 32918 | 206168 | 3.23 | Suministro e instalación de fusibles y portafusibles de caja de conexión CC que se encuentren en mal estado | Uno | 165000 | 31350 | 196350
3.24 | Suministro e instalación de Interruptor Magnetotérmico CC | Uno | 320000 | 60800 | 380800 | 3.24 | Suministro e instalación de Interruptor Magnetotérmico CC | Uno | 299250 | 56858 | 356108 | 3.24 | Suministro e instalación de Interruptor Magnetotérmico CC | Uno | 285000 | 54150 | 339150
3.25 | Suministro e instalación de dispositivos de protección (interruptores) en tablero eléctrico | Uno | 219000 | 41610 | 260610 | 3.25 | Suministro e instalación de dispositivos de protección (interruptores) en tablero eléctrico | Uno | 204750 | 38903 | 243653 | 3.25 | Suministro e instalación de dispositivos de protección (interruptores) en tablero eléctrico | Uno | 195000 | 37050 | 232050
3.26 | Completar abrazadera y fijaciones que hagan falta o se encuentren en mal estado | Uno | 163000 | 30970 | 193970 | 3.26 | Completar abrazadera y fijaciones que hagan falta o se encuentren en mal estado | Uno | 152250 | 28928 | 181178 | 3.26 | Completar abrazadera y fijaciones que hagan falta o se encuentren en mal estado | Uno | 145000 | 27550 | 172550
3.27 | Verificación, corrección y eliminación de errores (inversor) | Uno | 281000 | 53390 | 334390 | 3.27 | Verificación, corrección y eliminación de errores (inversor) | Uno | 262500 | 49875 | 312375 | 3.27 | Verificación, corrección y eliminación de errores (inversor) | Uno | 250000 | 47500 | 297500
3.28 | Suministro e instalación del sistema de enfriamiento (ventilación) | Uno | 241000 | 45790 | 286790 | 3.28 | Suministro e instalación del sistema de enfriamiento (ventilación) | Uno | 225750 | 42893 | 268643 | 3.28 | Suministro e instalación del sistema de enfriamiento (ventilación) | Uno | 215000 | 40850 | 255850
3.29 | Cambiar tarjeta de control del inversor (señal PWM, tensión, fase, frecuencia, apagado); diagnosticar con el código de falla) | Uno | 140000 | 26600 | 166600 | 3.29 | Cambiar tarjeta de control del inversor (señal PWM, tensión, fase, frecuencia, apagado); diagnosticar con el código de falla) | Uno | 131250 | 24938 | 156188 | 3.29 | Cambiar tarjeta de control del inversor (señal PWM, tensión, fase, frecuencia, apagado); diagnosticar con el código de falla) | Uno | 125000 | 23750 | 148750
3.30 | Suministro e instalación de fusibles internos de inversor en mal estado | Uno | 174000 | 33060 | 207060 | 3.30 | Suministro e instalación de fusibles internos de inversor en mal estado | Uno | 162750 | 30923 | 193673 | 3.30 | Suministro e instalación de fusibles internos de inversor en mal estado | Uno | 155000 | 29450 | 184450
3.31 | Suministro e instalación fusibles de la Combiner box | Uno | 208000 | 39520 | 247520 | 3.31 | Suministro e instalación fusibles de la Combiner box | Uno | 194250 | 36908 | 231158 | 3.31 | Suministro e instalación fusibles de la Combiner box | Uno | 185000 | 35150 | 220150
3.32 | Suministro e instalación de los DPS | Uno | 438000 | 83220 | 521220 | 3.32 | Suministro e instalación de los DPS | Uno | 409500 | 77805 | 487305 | 3.32 | Suministro e instalación de los DPS | Uno | 390000 | 74100 | 464100
3.33 | Restablecer la conexión internet/wifi(si lo requiere) | Uno | 202000 | 38380 | 240380 | 3.33 | Restablecer la conexión internet/wifi(si lo requiere) | Uno | 189000 | 35910 | 224910 | 3.33 | Restablecer la conexión internet/wifi(si lo requiere) | Uno | 180000 | 34200 | 214200
4. Tablero Totalizador |  | Unidad de medida | Precio unitario | IVA | Total | 4. Tablero Totalizador |  | Unidad de medida | Precio unitario | IVA | Total | 4. Tablero Totalizador |  | Unidad de medida | Precio unitario | IVA | Total
Ítem | Mantenimiento preventivo |  |  |  |  | Ítem | Mantenimiento preventivo |  |  |  |  | Ítem | Mantenimiento preventivo
4.1 | Revisión de breakes de 100 A | Uno | 331000 | 62890 | 393890 | 4.1 | Revisión de breakes de 100 A | Uno | 309750 | 58853 | 368603 | 4.1 | Revisión de breakes de 100 A | Uno | 295000 | 56050 | 351050
4.2 | Para verificar el torque de los tornillos en el tablero se deben probar las tensiones en los bornes de la protección o breaker | Uno | 179000 | 34010 | 213010 | 4.2 | Para verificar el torque de los tornillos en el tablero se deben probar las tensiones en los bornes de la protección o breaker | Uno | 168000 | 31920 | 199920 | 4.2 | Para verificar el torque de los tornillos en el tablero se deben probar las tensiones en los bornes de la protección o breaker | Uno | 160000 | 30400 | 190400
Ítem | Mantenimiento correctivo | Unidad de medida | Precio unitario | IVA | Total | Ítem | Mantenimiento correctivo | Unidad de medida | Precio unitario | IVA | Total | Ítem | Mantenimiento correctivo | Unidad de medida | Precio unitario | IVA | Total
4.3 | Suministro e instalación de breakes de 100 A | Uno | 224000 | 42560 | 266560 | 4.3 | Suministro e instalación de breakes de 100 A | Uno | 210000 | 39900 | 249900 | 4.3 | Suministro e instalación de breakes de 100 A | Uno | 200000 | 38000 | 238000
4.4 | Mantenimiento correctivo de las cajas donde se encuentran los tableros | Uno | 348000 | 66120 | 414120 | 4.4 | Mantenimiento correctivo de las cajas donde se encuentran los tableros | Uno | 325500 | 61845 | 387345 | 4.4 | Mantenimiento correctivo de las cajas donde se encuentran los tableros | Uno | 310000 | 58900 | 368900
4.5 | Suministro e instalación del totalizador | Uno | 157000 | 29830 | 186830 | 4.5 | Suministro e instalación del totalizador | Uno | 147000 | 27930 | 174930 | 4.5 | Suministro e instalación del totalizador | Uno | 140000 | 26600 | 166600
Ítem | 5. Generales | Unidad de medida | Precio unitario | IVA | Total | Ítem | 5. Generales | Unidad de medida | Precio unitario | IVA | Total | Ítem | 5. Generales | Unidad de medida | Precio unitario | IVA | Total
5.1 | Estructurar un cronograma de mantenimiento de paneles solares a 10 años | Global | 309000 | 58710 | 367710 | 5.1 | Estructurar un cronograma de mantenimiento de paneles solares a 10 años | Global | 288750 | 54863 | 343613 | 5.1 | Estructurar un cronograma de mantenimiento de paneles solares a 10 años | Global | 275000 | 52250 | 327250
SUBTOTAL |  |  |  |  | 16424025 | SUBTOTAL |  |  |  |  | 12860750 | SUBTOTAL |  |  |  |  | 12255000
IVA |  |  |  |  | 3120565 | IVA |  |  |  |  | 2443543 | IVA |  |  |  |  | 2328450
TOTAL |  |  |  |  | 19544590 | TOTAL |  |  |  |  | 15304293 | TOTAL |  |  |  |  | 14583450