## Propuesta Económica
FORMULARIO PROPUESTA ECONÓMICA FOTMATO ANEXO - 8
EPC-PDA-SASI-004-2025
LISTADO DE PRECIOS UNITARIOS PARA SUMINISTROS (IVA INCLUIDO)
No. | ITEM | ELEMENTO | DESCRIPCION | UNIDAD | Precios 2025
1.1 | TUBERIAS EN PVC PRESION | Tuberia En Pvc Para Agua Potable, De Diametro 1/2" Espesor De Pared Rde 13,5 | Tubería de Policloruro de Vinilo PVC de presión RDE 13.5 de extremo liso. -Debe cumplir la norma NTC-382 -Vida útil estimada 50años | ML
1.2 | TUBERIAS EN PVC PRESION | Tubo Presion Rde 21 Pvc 200 Psi - 3/4" | Tubería de Policloruro de Vinilo PVC de presión RDE 21 de extremo liso. -Debe cumplir la norma NTC-382 -Vida útil estimada 50años | ML
1.3 | TUBERIAS EN PVC PRESION | Tubo Presion Rde 21 Pvc 200 Psi - 1" | Tubería de Policloruro de Vinilo PVC de presión RDE 21 de extremo liso. -Debe cumplir la norma NTC-382 -Vida útil estimada 50años | ML
1.5 | TUBERIAS EN PVC PRESION | Tubo Presion Rde 21 Pvc 200 Psi - 2" | Tubería de Policloruro de Vinilo PVC de presión RDE 21 de extremo liso. -Debe cumplir la norma NTC-382 -Vida útil estimada 50años | ML
1.6 | TUBERIAS EN PVC PRESION | Tubo Presion Rde 21 Pvc 200 Psi - 2 1/2" | Tubería de Policloruro de Vinilo PVC de presión RDE 21 de extremo liso. -Debe cumplir la norma NTC-382 -Vida útil estimada 50años | ML
1.7 | TUBERIAS EN PVC PRESION | Tubo Presion Rde 21 Pvc 200 Psi - 3" | Tubería de Policloruro de Vinilo PVC de presión RDE 21 de extremo liso. -Debe cumplir la norma NTC-382 -Vida útil estimada 50años | ML
1.8 | TUBERIAS EN PVC PRESION | Tubo Presion Rde 21 Pvc 200 Psi - 4" | Tubería de Policloruro de Vinilo PVC de presión RDE 21 de extremo liso. -Debe cumplir la norma NTC-382 -Vida útil estimada 50años | ML
1.9 | TUBERIAS EN PVC PRESION | Tubo Presion Rde 21 Pvc 200 Psi - 6" | Tubería de Policloruro de Vinilo PVC de presión RDE 21 de extremo liso. -Debe cumplir la norma NTC-382 -Vida útil estimada 50años | ML
1.10 | TUBERIAS EN PVC PRESION | TUBO PVC RDE 21 8" | Tubería de Policloruro de Vinilo PVC de presión RDE 21 de extremo liso. -Debe cumplir la norma NTC-382 -Vida útil estimada 50años | ML
2.5 | PASOS ELEVADOS | GUAYA DE ACERO 3/8" ALMA DE ACERO | Sus alambres exteriores tienen aproximadamente el doble de diámetro que los correspondientes a la construcción 6 x 25 FW, por lo que poseen un alto grado de resistencia al desgaste o abrasión. | ML
2.7 | PASOS ELEVADOS | GUAYA DE ACERO 1/2" ALMA DE ACERO | Sus alambres exteriores tienen aproximadamente el doble de diámetro que los correspondientes a la construcción 6 x 25 FW, por lo que poseen un alto grado de resistencia al desgaste o abrasión. | ML
2.8 | PASOS ELEVADOS | GUAYA DE ACERO 5/16" ALMA DE ACERO | Sus alambres exteriores tienen aproximadamente el doble de diámetro que los correspondientes a la construcción 6 x 25 FW, por lo que poseen un alto grado de resistencia al desgaste o abrasión. | ML
2.9 | PASOS ELEVADOS | GUAYA DE ACERO 1/4" ALMA DE ACERO | Sus alambres exteriores tienen aproximadamente el doble de diámetro que los correspondientes a la construcción 6 x 25 FW, por lo que poseen un alto grado de resistencia al desgaste o abrasión. | ML
2.10 | PASOS ELEVADOS | PERROS METÁLICOS 3/8" | accesorio en acero forjado galvanizado e inoxidable utilizados para realizar amarres en los cables (guayas) teniendo en cuenta el diámetro del mismo. | UND
2.12 | PASOS ELEVADOS | PERROS METÁLICOS 1/2" | accesorio en acero forjado galvanizado e inoxidable utilizados para realizar amarres en los cables (guayas) teniendo en cuenta el diámetro del mismo. | UND
2.13 | PASOS ELEVADOS | PERROS METÁLICOS 5/16" | accesorio en acero forjado galvanizado e inoxidable utilizados para realizar amarres en los cables (guayas) teniendo en cuenta el diámetro del mismo. | UND
2.14 | PASOS ELEVADOS | PERROS METÁLICOS 1/4" | accesorio en acero forjado galvanizado e inoxidable utilizados para realizar amarres en los cables (guayas) teniendo en cuenta el diámetro del mismo. | UND
2.18 | PASOS ELEVADOS | ABRAZADERA 1/2" | material en acero galvanizado, troquelado. Perfil de acero de 1 a 1,4 mm de espesor, indicado para cables y tubos acero y pvc. | UND
2.19 | PASOS ELEVADOS | ABRAZADERA 3/4" | material en acero galvanizado, troquelado. Perfil de acero de 1 a 1,4 mm de espesor, indicado para cables y tubos acero y pvc. | UND
2.20 | PASOS ELEVADOS | ABRAZADERA 1" | material en acero galvanizado, troquelado. Perfil de acero de 1 a 1,4 mm de espesor, indicado para cables y tubos acero y pvc. | UND
2.21 | PASOS ELEVADOS | ABRAZADERA 1 1/4" | material en acero galvanizado, troquelado. Perfil de acero de 1 a 1,4 mm de espesor, indicado para cables y tubos acero y pvc. | UND
2.22 | PASOS ELEVADOS | ABRAZADERA 1 1/2" | material en acero galvanizado, troquelado. Perfil de acero de 1 a 1,4 mm de espesor, indicado para cables y tubos acero y pvc. | UND
2.23 | PASOS ELEVADOS | ABRAZADERA 2" | material en acero galvanizado, troquelado. Perfil de acero de 1 a 1,4 mm de espesor, indicado para cables y tubos acero y pvc. | UND
2.24 | PASOS ELEVADOS | ABRAZADERA 2 1/2" | material en acero galvanizado, troquelado. Perfil de acero de 1 a 1,4 mm de espesor, indicado para cables y tubos acero y pvc. | UND
2.25 | PASOS ELEVADOS | ABRAZADERA 3" | material en acero galvanizado, troquelado. Perfil de acero de 1 a 1,4 mm de espesor, indicado para cables y tubos acero y pvc. | UND
2.26 | PASOS ELEVADOS | ABRAZADERA 4" | material en acero galvanizado, troquelado. Perfil de acero de 1 a 1,4 mm de espesor, indicado para cables y tubos acero y pvc. | UND
2.27 | PASOS ELEVADOS | ABRAZADERA 6" | material en acero galvanizado, troquelado. Perfil de acero de 1 a 1,4 mm de espesor, indicado para cables y tubos acero y pvc. | UND
3.1 | ACCESORIOS | Codo 90° Presion Pvc - 1/2'' | Permite redirigir el flujo en ángulos precisos, como 90°, asegurando una conexión resistente y duradera. | UND
3.2 | ACCESORIOS | Codo 90° Presion Pvc - 3/4'' | Permite redirigir el flujo en ángulos precisos, como 90°, asegurando una conexión resistente y duradera. | UND
3.3 | ACCESORIOS | Codo 90° Presion Pvc - 1'' | Permite redirigir el flujo en ángulos precisos, como 90°, asegurando una conexión resistente y duradera. | UND
3.4 | ACCESORIOS | Codo 90° Presion Pvc - 1 1/4" | Permite redirigir el flujo en ángulos precisos, como 90°, asegurando una conexión resistente y duradera. | UND
3.5 | ACCESORIOS | Codo 90° Presion Pvc - 1 1/2" | Permite redirigir el flujo en ángulos precisos, como 90°, asegurando una conexión resistente y duradera. | UND
3.6 | ACCESORIOS | Codo 90° Presion Pvc - 2" | Permite redirigir el flujo en ángulos precisos, como 90°, asegurando una conexión resistente y duradera. | UND
3.7 | ACCESORIOS | Codo 90° Presion Pvc - 3" | Permite redirigir el flujo en ángulos precisos, como 90°, asegurando una conexión resistente y duradera. | UND
3.8 | ACCESORIOS | Codo 90° Presion Pvc - 4" | Permite redirigir el flujo en ángulos precisos, como 90°, asegurando una conexión resistente y duradera. | UND
3.9 | ACCESORIOS | CODO PRESION PVC 6" | Permite redirigir el flujo en ángulos precisos, como 90°, asegurando una conexión resistente y duradera. | UND
3.10 | ACCESORIOS | CODO H.D. E.L 2" X 90° PVC | Codo de alta densidad (H.D.) con extremos lisos (E.L.) PVC | UND
3.11 | ACCESORIOS | CODO H.D. E.L 3" X 90° PVC | Codo de alta densidad (H.D.) con extremos lisos (E.L.) PVC | UND
3.15 | ACCESORIOS | CODO H.D. J.H. 2" X 90° | Codo de HD con juntas hidráulicas (J.H.) o junta rapida (J.R.) Su construcción asegura una conexión hermética en sistemas de alta presión. | UND
3.16 | ACCESORIOS | CODO H.D. J.H. 3" X 90° | Codo de HD con juntas hidráulicas (J.H.) o junta rapida (J.R.) Su construcción asegura una conexión hermética en sistemas de alta presión. | UND
3.17 | ACCESORIOS | CODO H.D. J.H. 4" X 90° | Codo de HD con juntas hidráulicas (J.H.) o junta rapida (J.R.) Su construcción asegura una conexión hermética en sistemas de alta presión. | UND
3.18 | ACCESORIOS | CODO H.D. J.H. 6" X 90° | Codo de HD con juntas hidráulicas (J.H.) o junta rapida (J.R.) Su construcción asegura una conexión hermética en sistemas de alta presión. | UND
3.19 | ACCESORIOS | CODO H.D. J.H. 8" X 90° | Codo de HD con juntas hidráulicas (J.H.) o junta rapida (J.R.) Su construcción asegura una conexión hermética en sistemas de alta presión. | UND
3.20 | ACCESORIOS | CODO H.D. E.BRI 2" X 90° | Codo de alta densidad (H.D.) con extremos bridados (E.BRI), diseñado para sistemas de presión que necesitan conexiones desmontables | UND
3.21 | ACCESORIOS | CODO H.D. E.BRI 3" X 90° | Codo de alta densidad (H.D.) con extremos bridados (E.BRI), diseñado para sistemas de presión que necesitan conexiones desmontables | UND
3.22 | ACCESORIOS | CODO H.D. E.BRI 4" X 90° | Codo de alta densidad (H.D.) con extremos bridados (E.BRI), diseñado para sistemas de presión que necesitan conexiones desmontables | UND
3.23 | ACCESORIOS | CODO H.D. E.BRI 6" X 90° | Codo de alta densidad (H.D.) con extremos bridados (E.BRI), diseñado para sistemas de presión que necesitan conexiones desmontables | UND
3.24 | ACCESORIOS | CODO H.D. E.BRI 8" X 90° | Codo de alta densidad (H.D.) con extremos bridados (E.BRI), diseñado para sistemas de presión que necesitan conexiones desmontables | UND
3.28 | ACCESORIOS | CODO H.D. E.L 6" X 45° PVC | Codo de alta densidad (H.D.) con extremos lisos (E.L.) PVC | UND
3.29 | ACCESORIOS | CODO H.D. E.L 8" X 45° PVC | Codo de alta densidad (H.D.) con extremos lisos (E.L.) PVC | UND
3.30 | ACCESORIOS | CODO H.D. J.H. 2" X 45° | Codo 45° fabricado en HD, con juntas hidráulicas (J.H.) o junta rapida (J.R.) | UND
3.31 | ACCESORIOS | CODO H.D. J.H. 3" X 45° | Codo 45° fabricado en HD, con juntas hidráulicas (J.H.) o junta rapida (J.R.) | UND
3.32 | ACCESORIOS | CODO H.D. J.H. 4" X 45° | Codo 45° fabricado en HD, con juntas hidráulicas (J.H.) o junta rapida (J.R.) | UND
3.33 | ACCESORIOS | CODO H.D. J.H. 6" X 45° | Codo 45° fabricado en HD, con juntas hidráulicas (J.H.) o junta rapida (J.R.) | UND
3.34 | ACCESORIOS | CODO H.D. J.H. 8" X 45° | Codo 45° fabricado en HD, con juntas hidráulicas (J.H.) o junta rapida (J.R.) | UND
3.35 | ACCESORIOS | CODO H.D. E.BRI 2" X 45° | Codo de alta densidad (H.D.) con extremos bridados (E.BRI) | UND
3.36 | ACCESORIOS | CODO H.D. E.BRI 3" X 45° | Codo de alta densidad (H.D.) con extremos bridados (E.BRI) | UND
3.37 | ACCESORIOS | CODO H.D. E.BRI 4" X 45° | Codo de alta densidad (H.D.) con extremos bridados (E.BRI) | UND
3.38 | ACCESORIOS | CODO H.D. E.BRI 6" X 45° | Codo de alta densidad (H.D.) con extremos bridados (E.BRI) | UND
3.39 | ACCESORIOS | CODO H.D. E.BRI 8" X 45° | Codo de alta densidad (H.D.) con extremos bridados (E.BRI) | UND
3.40 | ACCESORIOS | SEMICODO PRESION PVC 1/2" X 45° | Accesorio de PVC diseñado para sistemas de presión, con un ángulo de 45°. | UND
3.41 | ACCESORIOS | SEMICODO PRESION PVC 3/4" X 45° | Accesorio de PVC diseñado para sistemas de presión, con un ángulo de 45°. | UND
3.42 | ACCESORIOS | SEMICODOS PVC PRESIÓN 1" X 45° | Accesorio de PVC diseñado para sistemas de presión, con un ángulo de 45°. | UND
3.43 | ACCESORIOS | SEMICODO PRESION PVC 1.1/4" X 45° | Accesorio de PVC diseñado para sistemas de presión, con un ángulo de 45°. | UND
3.44 | ACCESORIOS | SEMICODO PRESION PVC 1.1/2" X 45° | Accesorio de PVC diseñado para sistemas de presión, con un ángulo de 45°. | UND
3.45 | ACCESORIOS | SEMICODO PRESION PVC 2" X 45° SEMICODOS PVC DE 2" UN CODO A PRESIÓN DE 2" CON ÁNGULO DE 45° | Accesorio de PVC diseñado para sistemas de presión, con un ángulo de 45°. | UND
3.46 | ACCESORIOS | SEMICODO PRESION PVC 3" X 45° SEMICODOS PVC DE 3" - PRESENTACIÓN POR UNIDADES. | Accesorio de PVC diseñado para sistemas de presión, con un ángulo de 45°. | UND
3.47 | ACCESORIOS | SEMICODO PRESION PVC 4" X 45° | Accesorio de PVC diseñado para sistemas de presión, con un ángulo de 45°. | UND
3.48 | ACCESORIOS | Reductor En Pvc De 3" A 2" | Accesorio de PVC diseñado para sistemas de presión, | UND
3.49 | ACCESORIOS | REDUCCION H.D. 4" X 2" E.L PVC | Reducción de alta densidad (H.D.), con extremos lisos (E.L.) PVC. Es adecuada para sistemas de presión que requieren conexiones resistentes. | UND
3.51 | ACCESORIOS | REDUCCION H.D. 6" X 2" E.L PVC | Reducción de alta densidad (H.D.), con extremos lisos (E.L.) PVC. Es adecuada para sistemas de presión que requieren conexiones resistentes. | UND
3.52 | ACCESORIOS | REDUCCION H.D. 6" X 3" E.L PVC | Reducción de alta densidad (H.D.), con extremos lisos (E.L.) PVC. Es adecuada para sistemas de presión que requieren conexiones resistentes. | UND
3.53 | ACCESORIOS | REDUCCION H.D. 6" X 4" E.L PVC | Reducción de alta densidad (H.D.), con extremos lisos (E.L.) PVC. Es adecuada para sistemas de presión que requieren conexiones resistentes. | UND
3.54 | ACCESORIOS | REDUCCION H.D. 8" X 2" E.L PVC | Reducción de alta densidad (H.D.), con extremos lisos (E.L.) PVC. Es adecuada para sistemas de presión que requieren conexiones resistentes. | UND
3.55 | ACCESORIOS | REDUCCION H.D. 8" X 3" E.L PVC | Reducción de alta densidad (H.D.), con extremos lisos (E.L.) PVC. Es adecuada para sistemas de presión que requieren conexiones resistentes. | UND
3.56 | ACCESORIOS | REDUCCION H.D. 8" X 4" E.L PVC | Reducción de alta densidad (H.D.), con extremos lisos (E.L.) PVC. Es adecuada para sistemas de presión que requieren conexiones resistentes. | UND
3.57 | ACCESORIOS | REDUCCION H.D. 8" X 6" E.L PVC | Reducción de alta densidad (H.D.), con extremos lisos (E.L.) PVC. Es adecuada para sistemas de presión que requieren conexiones resistentes. | UND
3.58 | ACCESORIOS | REDUCCION H.D. 3" X 2" J.H | Reducción de alta densidad (H.D.) con junta hidraulica (J.H.) o junta rapida (J.R.). Es ideal para sistemas que requieren mantenimiento frecuente o ajustes en la red. | UND
3.59 | ACCESORIOS | REDUCCION H.D. 4" X 2" J.H | Reducción de alta densidad (H.D.) con junta hidraulica (J.H.) o junta rapida (J.R.). Es ideal para sistemas que requieren mantenimiento frecuente o ajustes en la red. | UND
3.60 | ACCESORIOS | REDUCCION H.D. 4" X 3" J.H | Reducción de alta densidad (H.D.) con junta hidraulica (J.H.) o junta rapida (J.R.). Es ideal para sistemas que requieren mantenimiento frecuente o ajustes en la red. | UND
3.61 | ACCESORIOS | REDUCCION H.D. 6" X 2" J.H | Reducción de alta densidad (H.D.) con junta hidraulica (J.H.) o junta rapida (J.R.). Es ideal para sistemas que requieren mantenimiento frecuente o ajustes en la red. | UND
3.62 | ACCESORIOS | REDUCCION H.D. 6" X 3" J.H | Reducción de alta densidad (H.D.) con junta hidraulica (J.H.) o junta rapida (J.R.). Es ideal para sistemas que requieren mantenimiento frecuente o ajustes en la red. | UND
3.63 | ACCESORIOS | REDUCCION H.D. 6" X 4" J.H | Reducción de alta densidad (H.D.) con junta hidraulica (J.H.) o junta rapida (J.R.). Es ideal para sistemas que requieren mantenimiento frecuente o ajustes en la red. | UND
3.64 | ACCESORIOS | REDUCCION H.D. 8" X 2" J.H | Reducción de alta densidad (H.D.) con junta hidraulica (J.H.) o junta rapida (J.R.). Es ideal para sistemas que requieren mantenimiento frecuente o ajustes en la red. | UND
3.65 | ACCESORIOS | REDUCCION H.D. 8" X 3" J.H | Reducción de alta densidad (H.D.) con junta hidraulica (J.H.) o junta rapida (J.R.). Es ideal para sistemas que requieren mantenimiento frecuente o ajustes en la red. | UND
3.66 | ACCESORIOS | REDUCCION H.D. 8" X 4" J.H | Reducción de alta densidad (H.D.) con junta hidraulica (J.H.) o junta rapida (J.R.). Es ideal para sistemas que requieren mantenimiento frecuente o ajustes en la red. | UND
3.67 | ACCESORIOS | REDUCCION H.D. 8" X 6" J.H | Reducción de alta densidad (H.D.) con junta hidraulica (J.H.) o junta rapida (J.R.). Es ideal para sistemas que requieren mantenimiento frecuente o ajustes en la red. | UND
3.68 | ACCESORIOS | REDUCCION H.D. 3" X 2" BXB | Reducción de alta densidad (H.D.) con diseño brida por brida (BXB). Es ideal para sistemas que requieren mantenimiento frecuente o ajustes en la red. | UND
3.69 | ACCESORIOS | REDUCCION H.D. 4" X 2" BXB | Reducción de alta densidad (H.D.) con diseño brida por brida (BXB). Es ideal para sistemas que requieren mantenimiento frecuente o ajustes en la red. | UND
3.70 | ACCESORIOS | REDUCCION H.D. 4" X 3" BXB | Reducción de alta densidad (H.D.) con diseño brida por brida (BXB). Es ideal para sistemas que requieren mantenimiento frecuente o ajustes en la red. | UND
3.71 | ACCESORIOS | REDUCCION H.D. 6" X 2" BXB | Reducción de alta densidad (H.D.) con diseño brida por brida (BXB). Es ideal para sistemas que requieren mantenimiento frecuente o ajustes en la red. | UND
3.72 | ACCESORIOS | REDUCCION H.D. 6" X 3" BXB | Reducción de alta densidad (H.D.) con diseño brida por brida (BXB). Es ideal para sistemas que requieren mantenimiento frecuente o ajustes en la red. | UND
3.73 | ACCESORIOS | REDUCCION H.D. 6" X 4" BXB | Reducción de alta densidad (H.D.) con diseño brida por brida (BXB). Es ideal para sistemas que requieren mantenimiento frecuente o ajustes en la red. | UND
3.74 | ACCESORIOS | REDUCCION H.D. 8" X 2" BXB | Reducción de alta densidad (H.D.) con diseño brida por brida (BXB). Es ideal para sistemas que requieren mantenimiento frecuente o ajustes en la red. | UND
3.75 | ACCESORIOS | REDUCCION H.D. 8" X 3" BXB | Reducción de alta densidad (H.D.) con diseño brida por brida (BXB). Es ideal para sistemas que requieren mantenimiento frecuente o ajustes en la red. | UND
3.76 | ACCESORIOS | REDUCCION H.D. 8" X 4" BXB | Reducción de alta densidad (H.D.) con diseño brida por brida (BXB). Es ideal para sistemas que requieren mantenimiento frecuente o ajustes en la red. | UND
3.77 | ACCESORIOS | REDUCCION H.D. 8" X 6" BXB | Reducción de alta densidad (H.D.) con diseño brida por brida (BXB). Es ideal para sistemas que requieren mantenimiento frecuente o ajustes en la red. | UND
3.78 | ACCESORIOS | UNION DRESSER H.D 2" | Conexión de alta densidad diseñada para unir tuberías de diferentes materiales, como PVC y acero, mediante un sistema de ajuste mecánico. Ofrece una unión hermética y resistente, ideal para sistemas de presión. | UND
3.79 | ACCESORIOS | UNION DRESSER H.D 3" | Conexión de alta densidad diseñada para unir tuberías de diferentes materiales, como PVC y acero, mediante un sistema de ajuste mecánico. Ofrece una unión hermética y resistente, ideal para sistemas de presión. | UND
3.80 | ACCESORIOS | UNION DRESSER H.D 4" | Conexión de alta densidad diseñada para unir tuberías de diferentes materiales, como PVC y acero, mediante un sistema de ajuste mecánico. Ofrece una unión hermética y resistente, ideal para sistemas de presión. | UND
3.81 | ACCESORIOS | UNION DRESSER H.D 6" | Conexión de alta densidad diseñada para unir tuberías de diferentes materiales, como PVC y acero, mediante un sistema de ajuste mecánico. Ofrece una unión hermética y resistente, ideal para sistemas de presión. | UND
3.82 | ACCESORIOS | Union Hd Dresser Acero 8" | Conexión de alta densidad diseñada para unir tuberías de diferentes materiales, como PVC y acero, mediante un sistema de ajuste mecánico. Ofrece una unión hermética y resistente, ideal para sistemas de presión. | UND
3.83 | ACCESORIOS | UNION GARRA-TIGRE HD POLIET X POLIET 2" | Accesorio diseñado para unir tuberías de polietileno mediante un sistema de garra que asegura una conexión firme y confiable. | UND
3.84 | ACCESORIOS | UNION GARRA-TIGRE HD POLIET X POLIET 3" | Accesorio diseñado para unir tuberías de polietileno mediante un sistema de garra que asegura una conexión firme y confiable. | UND
3.85 | ACCESORIOS | UNION GARRA-TIGRE HD POLIET X POLIET 4" | Accesorio diseñado para unir tuberías de polietileno mediante un sistema de garra que asegura una conexión firme y confiable. | UND
3.86 | ACCESORIOS | UNION GARRA-TIGRE HD POLIET X POLIET 6" | Accesorio diseñado para unir tuberías de polietileno mediante un sistema de garra que asegura una conexión firme y confiable. | UND
3.87 | ACCESORIOS | UNION GARRA-TIGRE HD POLIET X POLIET 8" | Accesorio diseñado para unir tuberías de polietileno mediante un sistema de garra que asegura una conexión firme y confiable. | UND
3.88 | ACCESORIOS | UNION GARRA-TIGRE POLIET X UNIVERSAL 2" | Conexión versátil que permite unir tuberías de polietileno con otros materiales. Su sistema de garra garantiza una unión segura y adaptable a diferentes configuraciones | UND
3.89 | ACCESORIOS | UNION GARRA-TIGRE POLIET X UNIVERSAL 3" | Conexión versátil que permite unir tuberías de polietileno con otros materiales. Su sistema de garra garantiza una unión segura y adaptable a diferentes configuraciones | UND
3.90 | ACCESORIOS | UNION GARRA-TIGRE POLIET X UNIVERSAL 4" | Conexión versátil que permite unir tuberías de polietileno con otros materiales. Su sistema de garra garantiza una unión segura y adaptable a diferentes configuraciones | UND
3.91 | ACCESORIOS | UNION GARRA-TIGRE POLIET X UNIVERSAL 6" | Conexión versátil que permite unir tuberías de polietileno con otros materiales. Su sistema de garra garantiza una unión segura y adaptable a diferentes configuraciones | UND
3.92 | ACCESORIOS | UNION GARRA-TIGRE POLIET X UNIVERSAL 8" | Conexión versátil que permite unir tuberías de polietileno con otros materiales. Su sistema de garra garantiza una unión segura y adaptable a diferentes configuraciones | UND
3.93 | ACCESORIOS | ACOPLE BRIDA GARRA DE TIGRE 2" | Accesorio que combina un sistema de brida con garra, facilitando conexiones desmontables entre tuberías y accesorios en sistemas de alta presión. | UND
3.94 | ACCESORIOS | ACOPLE BRIDA GARRA DE TIGRE 3" | Accesorio que combina un sistema de brida con garra, facilitando conexiones desmontables entre tuberías y accesorios en sistemas de alta presión. | UND
3.97 | ACCESORIOS | ACOPLE BRIDA GARRA DE TIGRE 8" | Accesorio que combina un sistema de brida con garra, facilitando conexiones desmontables entre tuberías y accesorios en sistemas de alta presión. | UND
3.98 | ACCESORIOS | UNION POLI ELECTROFUSION 75MM PE100 RDE 11 | Conexión de polietileno de alta densidad (PE100) que utiliza electrofusión para unir tuberías de forma permanente. Su clasificación RDE 11 indica alta resistencia a la presión, ideal para sistemas exigentes. | UND
3.99 | ACCESORIOS | UNION POLI ELECTROFUSION 110MM PE100 RDE 11 | Conexión de polietileno de alta densidad (PE100) que utiliza electrofusión para unir tuberías de forma permanente. Su clasificación RDE 11 indica alta resistencia a la presión, ideal para sistemas exigentes. | UND
3.100 | ACCESORIOS | UNION POLI ELECTROFUSION 160MM PE100 RDE 11 | Conexión de polietileno de alta densidad (PE100) que utiliza electrofusión para unir tuberías de forma permanente. Su clasificación RDE 11 indica alta resistencia a la presión, ideal para sistemas exigentes. | UND
3.101 | ACCESORIOS | UNION POLI ELECTROFUSION 200MM PE100 RDE 11 | Conexión de polietileno de alta densidad (PE100) que utiliza electrofusión para unir tuberías de forma permanente. Su clasificación RDE 11 indica alta resistencia a la presión, ideal para sistemas exigentes. | UND
3.102 | ACCESORIOS | UNION RAPIDA POLIETILENO 1/2" 16 MM | Accesorio diseñado para conexiones rápidas en sistemas de mangueras. Ofrece una instalación sencilla y eficiente, asegurando un flujo continuo y hermético | UND
3.103 | ACCESORIOS | UNION RAPIDA POLIETILENO 1/2" 20MM | Accesorio diseñado para conexiones rápidas en sistemas de mangueras. Ofrece una instalación sencilla y eficiente, asegurando un flujo continuo y hermético | UND
3.104 | ACCESORIOS | UNION RAPIDA POLIETILENO 3/4" | Accesorio diseñado para conexiones rápidas en sistemas de mangueras. Ofrece una instalación sencilla y eficiente, asegurando un flujo continuo y hermético | UND
3.105 | ACCESORIOS | UNION RAPIDA POLIETILENO 1" | Accesorio diseñado para conexiones rápidas en sistemas de mangueras. Ofrece una instalación sencilla y eficiente, asegurando un flujo continuo y hermético | UND
3.106 | ACCESORIOS | UNION RAPIDA POLIETILENO 1.1/2' | Accesorio diseñado para conexiones rápidas en sistemas de mangueras. Ofrece una instalación sencilla y eficiente, asegurando un flujo continuo y hermético | UND
3.107 | ACCESORIOS | UNION RAPIDA POLIETILENO 2" | Accesorio diseñado para conexiones rápidas en sistemas de mangueras. Ofrece una instalación sencilla y eficiente, asegurando un flujo continuo y hermético | UND
3.108 | ACCESORIOS | UNION RAPIDA POLIETILENO 3" | Accesorio diseñado para conexiones rápidas en sistemas de mangueras. Ofrece una instalación sencilla y eficiente, asegurando un flujo continuo y hermético | UND
3.109 | ACCESORIOS | UNION RAPIDA POLIETILENO 4" | Accesorio diseñado para conexiones rápidas en sistemas de mangueras. Ofrece una instalación sencilla y eficiente, asegurando un flujo continuo y hermético | UND
3.110 | ACCESORIOS | UNION PRESION PVC 4" | Conexión de PVC diseñada para sistemas de presión. La sigla GP indica que es de uso general ("General Purpose"), adecuada para diversas aplicaciones hidráulicas. | UND
3.111 | ACCESORIOS | UNION PRESION PVC 3" NORMA NTC 1339 ELABORADO EN POLI (CLORURO DE VINILO CAL SCHEDULE 40) | Conexión de PVC diseñada para sistemas de presión. La sigla GP indica que es de uso general ("General Purpose"), adecuada para diversas aplicaciones hidráulicas. | UND
3.112 | ACCESORIOS | UNION PRESION PVC 2 1/2" NORMA NTC 1339 ELABORADO EN POLI (CLORURO DE VINILO CAL SCHEDULE 40) | Conexión de PVC diseñada para sistemas de presión. La sigla GP indica que es de uso general ("General Purpose"), adecuada para diversas aplicaciones hidráulicas. | UND
3.113 | ACCESORIOS | UNION PRESION PVC 2" NORMA NTC 1339 ELABORADO EN POLI (CLORURO DE VINILO CAL SCHEDULE 40) | Conexión de PVC diseñada para sistemas de presión. La sigla GP indica que es de uso general ("General Purpose"), adecuada para diversas aplicaciones hidráulicas. | UND
3.114 | ACCESORIOS | UNION PRESION PVC 1 1/4" NORMA NTC 1339 ELABORADO EN POLI (CLORURO DE VINILO CAL SCHEDULE 40) | Conexión de PVC diseñada para sistemas de presión. La sigla GP indica que es de uso general ("General Purpose"), adecuada para diversas aplicaciones hidráulicas. | UND
3.115 | ACCESORIOS | UNION PRESION PVC 1 1/2" NORMA NTC 1339 ELABORADO EN POLI (CLORURO DE VINILO CAL SCHEDULE 40) | Conexión de PVC diseñada para sistemas de presión. La sigla GP indica que es de uso general ("General Purpose"), adecuada para diversas aplicaciones hidráulicas. | UND
3.116 | ACCESORIOS | UNION PRESION PVC 1" NORMA NTC 1339 ELABORADO EN POLI (CLORURO DE VINILO CAL SCHEDULE 40) | Conexión de PVC diseñada para sistemas de presión. La sigla GP indica que es de uso general ("General Purpose"), adecuada para diversas aplicaciones hidráulicas. | UND
3.117 | ACCESORIOS | UNION PRESION PVC 3/4" NORMA NTC 1339 ELABORADO EN POLI (CLORURO DE VINILO CAL SCHEDULE 40) | Conexión de PVC diseñada para sistemas de presión. La sigla GP indica que es de uso general ("General Purpose"), adecuada para diversas aplicaciones hidráulicas. | UND
3.118 | ACCESORIOS | UNION PRESION PVC 1/2" NORMA NTC 1339 ELABORADO EN POLI (CLORURO DE VINILO CAL SCHEDULE 40) | Conexión de PVC diseñada para sistemas de presión. La sigla GP indica que es de uso general ("General Purpose"), adecuada para diversas aplicaciones hidráulicas. | UND
3.119 | ACCESORIOS | TEE PRESION PVC 2" | "T" fabricada en PVC diseñada para resistir sistemas de presión, con un diámetro uniforme de 2"-6" para garantizar confiabilidad y desempeño. | UND
3.120 | ACCESORIOS | TEE PRESION PVC 3" | "T" fabricada en PVC diseñada para resistir sistemas de presión, con un diámetro uniforme de 2"-6" para garantizar confiabilidad y desempeño. | UND
3.121 | ACCESORIOS | TEE PRESION PVC 4" | "T" fabricada en PVC diseñada para resistir sistemas de presión, con un diámetro uniforme de 2"-6" para garantizar confiabilidad y desempeño. | UND
3.122 | ACCESORIOS | TEE PRESION PVC 6" | "T" fabricada en PVC diseñada para resistir sistemas de presión, con un diámetro uniforme de 2"-6" para garantizar confiabilidad y desempeño. | UND
3.123 | ACCESORIOS | TEE REDUCIDA PVC 1" X 3/4" | Accesorio en "T" de PVC diseñado para reducir el tamaño de conexión de 1" a 3/4" en redes de menor capacidad | UND
3.124 | ACCESORIOS | TEE REDUCIDA PVC 1" X 1/2" | Accesorio en "T" de PVC diseñado para reducir el tamaño de conexión de 1" a 1/2" en redes de menor capacidad | UND
3.125 | ACCESORIOS | TEE REDUCIDA PVC 3/4" X 1/2" | Accesorio en "T" de PVC diseñado para reducir el tamaño de conexión de 3/4" a 1/2" en redes de menor capacidad | UND
3.126 | ACCESORIOS | TEE H.D. 2" X 2" E.L. PVC | "T" de alta densidad con extremos lisos (E.L.) PVC, fabricada en hierro ductil (HD) | UND
3.127 | ACCESORIOS | TEE H.D. 3" X 2" E.L. PVC | "T" de alta densidad con extremos lisos (E.L.) PVC, fabricada en hierro ductil (HD) | UND
3.128 | ACCESORIOS | TEE H.D. 3" X 3" E.L. PVC | "T" de alta densidad con extremos lisos (E.L.) PVC, fabricada en hierro ductil (HD) | UND
3.129 | ACCESORIOS | TEE H.D. 4" X 2" E.L. PVC | "T" de alta densidad con extremos lisos (E.L.) PVC, fabricada en hierro ductil (HD) | UND
3.130 | ACCESORIOS | TEE H.D. 4" X 3" E.L. PVC | "T" de alta densidad con extremos lisos (E.L.) PVC, fabricada en hierro ductil (HD) | UND
3.131 | ACCESORIOS | TEE H.D. 4" X 4" E.L. PVC | "T" de alta densidad con extremos lisos (E.L.) PVC, fabricada en hierro ductil (HD) | UND
3.132 | ACCESORIOS | TEE H.D. 6" X 2" E.L. PVC | "T" de alta densidad con extremos lisos (E.L.) PVC, fabricada en hierro ductil (HD) | UND
3.133 | ACCESORIOS | TEE H.D. 6" X 3" E.L. PVC | "T" de alta densidad con extremos lisos (E.L.) PVC, fabricada en hierro ductil (HD) | UND
3.134 | ACCESORIOS | TEE H.D. 6" X 4" E.L. PVC | "T" de alta densidad con extremos lisos (E.L.) PVC, fabricada en hierro ductil (HD) | UND
3.135 | ACCESORIOS | TEE H.D. 6" X 6" E.L. PVC | "T" de alta densidad con extremos lisos (E.L.) PVC, fabricada en hierro ductil (HD) | UND
3.136 | ACCESORIOS | TEE H.D. 8" X 2" E.L. PVC | "T" de alta densidad con extremos lisos (E.L.) PVC, fabricada en hierro ductil (HD) | UND
3.137 | ACCESORIOS | TEE H.D. 8" X 3" E.L. PVC | "T" de alta densidad con extremos lisos (E.L.) PVC, fabricada en hierro ductil (HD) | UND
3.138 | ACCESORIOS | TEE H.D. 8" X 4" E.L PVC | "T" de alta densidad con extremos lisos (E.L.) PVC, fabricada en hierro ductil (HD) | UND
3.139 | ACCESORIOS | TEE H.D. 8" X 6" E.L. PVC | "T" de alta densidad con extremos lisos (E.L.) PVC, fabricada en hierro ductil (HD) | UND
3.141 | ACCESORIOS | TEE H.D 2 X 2 BRIDADA | "T" de alta densidad con bridas en sus extremos, diseñada para conexiones desmontables y seguras en sistemas de alta presión. | UND
3.142 | ACCESORIOS | TEE H.D 3 X 2 BRIDADA | "T" de alta densidad con bridas en sus extremos, diseñada para conexiones desmontables y seguras en sistemas de alta presión. | UND
3.143 | ACCESORIOS | TEE H.D 3 X 3 BRIDADA | "T" de alta densidad con bridas en sus extremos, diseñada para conexiones desmontables y seguras en sistemas de alta presión. | UND
3.144 | ACCESORIOS | TEE H.D 4 X 2 BRIDADA | "T" de alta densidad con bridas en sus extremos, diseñada para conexiones desmontables y seguras en sistemas de alta presión. | UND
3.145 | ACCESORIOS | TEE 4" X 3" HD EXTREMO BRIDA (100 MMX75MM) | "T" de alta densidad con bridas en sus extremos, diseñada para conexiones desmontables y seguras en sistemas de alta presión. | UND
3.146 | ACCESORIOS | TEE H.D 4 X 4 BRIDADA | "T" de alta densidad con bridas en sus extremos, diseñada para conexiones desmontables y seguras en sistemas de alta presión. | UND
3.147 | ACCESORIOS | TEE H.D 6 X 2 BRIDADA | "T" de alta densidad con bridas en sus extremos, diseñada para conexiones desmontables y seguras en sistemas de alta presión. | UND
3.148 | ACCESORIOS | TEE H.D 6 X 3 BRIDADA | "T" de alta densidad con bridas en sus extremos, diseñada para conexiones desmontables y seguras en sistemas de alta presión. | UND
3.149 | ACCESORIOS | TEE H.D 6 X 4 BRIDADA | "T" de alta densidad con bridas en sus extremos, diseñada para conexiones desmontables y seguras en sistemas de alta presión. | UND
3.150 | ACCESORIOS | TEE H.D 6 X 6 BRIDADA | "T" de alta densidad con bridas en sus extremos, diseñada para conexiones desmontables y seguras en sistemas de alta presión. | UND
3.151 | ACCESORIOS | TEE H.D 8 X 2 BRIDADA | "T" de alta densidad con bridas en sus extremos, diseñada para conexiones desmontables y seguras en sistemas de alta presión. | UND
3.152 | ACCESORIOS | TEE H.D 8 X 3 BRIDADA | "T" de alta densidad con bridas en sus extremos, diseñada para conexiones desmontables y seguras en sistemas de alta presión. | UND
3.153 | ACCESORIOS | TEE H.D 8 X 4 BRIDADA | "T" de alta densidad con bridas en sus extremos, diseñada para conexiones desmontables y seguras en sistemas de alta presión. | UND
3.154 | ACCESORIOS | TEE H.D 8 X 6 BRIDADA | "T" de alta densidad con bridas en sus extremos, diseñada para conexiones desmontables y seguras en sistemas de alta presión. | UND
3.155 | ACCESORIOS | TEE H.D 8 X 8 BRIDADA | "T" de alta densidad con bridas en sus extremos, diseñada para conexiones desmontables y seguras en sistemas de alta presión. | UND
3.156 | ACCESORIOS | TEE RAPIDA POLIE (16 MM) 1/2" | "T" de conexión rápida, diseñado para unir tberia de polietileno mangueras de 16 mm con una salida de 1/2 pulgada. | UND
3157 | ACCESORIOS | TEE RAPIDA POLIE 1/2" (20MM) | Conector en forma de "T" de polietileno,. Su diseño facilita una conexión rápida sin necesidad de herramientas especializadas, asegurando una instalación eficiente en sistemas hidráulicos. | UND
3.158 | ACCESORIOS | TEE RAPIDA POLIE 3/4" | Conector en forma de "T" de polietileno,. Su diseño facilita una conexión rápida sin necesidad de herramientas especializadas, asegurando una instalación eficiente en sistemas hidráulicos. | UND
3.159 | ACCESORIOS | TEE RAPIDA POLIE 1" | Conector en forma de "T" de polietileno,. Su diseño facilita una conexión rápida sin necesidad de herramientas especializadas, asegurando una instalación eficiente en sistemas hidráulicos. | UND
3.160 | ACCESORIOS | TEE RAPIDA POLIE 1.1/2" | Conector en forma de "T" de polietileno,. Su diseño facilita una conexión rápida sin necesidad de herramientas especializadas, asegurando una instalación eficiente en sistemas hidráulicos. | UND
3.161 | ACCESORIOS | TEE RAPIDA POLIE 2" | Conector en forma de "T" de polietileno,. Su diseño facilita una conexión rápida sin necesidad de herramientas especializadas, asegurando una instalación eficiente en sistemas hidráulicos. | UND
3.162 | ACCESORIOS | TEE RAPIDA POLIE 3" | Conector en forma de "T" de polietileno,. Su diseño facilita una conexión rápida sin necesidad de herramientas especializadas, asegurando una instalación eficiente en sistemas hidráulicos. | UND
3.163 | ACCESORIOS | TEE RAPIDA POLIE 4" | Conector en forma de "T" de polietileno,. Su diseño facilita una conexión rápida sin necesidad de herramientas especializadas, asegurando una instalación eficiente en sistemas hidráulicos. | UND
3.164 | ACCESORIOS | COLLARIN DERIVACION DE 6" a1/2" | Diámetro: Desde 2″ hasta 24″ Cuerpo: Policloruro de Vinilo (PVC) Rígido Conexión: Biaxial Presión Máxima de Trabajo: 200 a 500 PSI Uso: Suministro de agua potable | UND
3.165 | ACCESORIOS | COLLARIN DERIVACION CON INSERTO METALICO DE 3" a1/2" | Diámetro: Desde 2″ hasta 24″ Cuerpo: Policloruro de Vinilo (PVC) Rígido Conexión: Biaxial Presión Máxima de Trabajo: 200 a 500 PSI Uso: Suministro de agua potable | UND
3.166 | ACCESORIOS | COLLARIN DERIVACION CON INSERTO METALICO DE 2" a1/2" | Diámetro: Desde 2″ hasta 24″ Cuerpo: Policloruro de Vinilo (PVC) Rígido Conexión: Biaxial Presión Máxima de Trabajo: 200 a 500 PSI Uso: Suministro de agua potable | UND
3167 | ACCESORIOS | LIMPIADOR PARA TUBERIA EN PVC X 1/4 GALÓN | Limpia las superficies que se van a soldar ya sea en tuberías Pvc o Cpvc | UND
3168 | ACCESORIOS | PEGANTE PVC 1/4 DE GALON | es una solución de resina de PVC o CPVC, especialmente formulado para realizar las uniones entre tuberías y accesorios de policloruro de vinilo. | UND
3169 | ACCESORIOS | CAJILLAS PLASTICAS PARA MEDIDORES | Caja plástica para medidor de agua alta calidad y resistencia. | UND
4.1 | VALVULAS | VALVULA H.D. S.E. 2" EL PVC VALVULA DE COMPUERTA | Los materiales y la fabricación de válvulas de compuerta de los diámetros especificados en el proyecto, deberán suministrarse de acuerdo a la última revisión de la Norma AWWA C-509. Las válvulas deberán ser suministradas con vástago del tipo No ascendente en acero inoxidable de alta resistencia que cumpla con la norma AISI 420, la compuerta deberá ser en cuña sólida de hierro nodular, el diseño debe permitir cambiar el sello del vástago estando la válvula abierta y con presión en la línea, los revestimientos o recubrimientos deberán cumplir con la norma AWWA C-550. Cada una de las válvulas debe ser sometida a la prueba de producción descrita en la norma C-509. | UND
4.2 | VALVULAS | VALVULA H.D. S.E. 3" EL PVC | Los materiales y la fabricación de válvulas de compuerta de los diámetros especificados en el proyecto, deberán suministrarse de acuerdo a la última revisión de la Norma AWWA C-509. Las válvulas deberán ser suministradas con vástago del tipo No ascendente en acero inoxidable de alta resistencia que cumpla con la norma AISI 420, la compuerta deberá ser en cuña sólida de hierro nodular, el diseño debe permitir cambiar el sello del vástago estando la válvula abierta y con presión en la línea, los revestimientos o recubrimientos deberán cumplir con la norma AWWA C-550. Cada una de las válvulas debe ser sometida a la prueba de producción descrita en la norma C-509. | UND
4.3 | VALVULAS | VALVULA H.D. S.E. 4" E.L. PVC | Los materiales y la fabricación de válvulas de compuerta de los diámetros especificados en el proyecto, deberán suministrarse de acuerdo a la última revisión de la Norma AWWA C-509. Las válvulas deberán ser suministradas con vástago del tipo No ascendente en acero inoxidable de alta resistencia que cumpla con la norma AISI 420, la compuerta deberá ser en cuña sólida de hierro nodular, el diseño debe permitir cambiar el sello del vástago estando la válvula abierta y con presión en la línea, los revestimientos o recubrimientos deberán cumplir con la norma AWWA C-550. Cada una de las válvulas debe ser sometida a la prueba de producción descrita en la norma C-509. | UND
4.4 | VALVULAS | VALVULA H.D. COMPUERTA ELÁSTICA, EXTREMOS BRIDAS, H.D ASTM 536 6" | Los materiales y la fabricación de válvulas de compuerta de los diámetros especificados en el proyecto, deberán suministrarse de acuerdo a la última revisión de la Norma AWWA C-509. Las válvulas deberán ser suministradas con vástago del tipo No ascendente en acero inoxidable de alta resistencia que cumpla con la norma AISI 420, la compuerta deberá ser en cuña sólida de hierro nodular, el diseño debe permitir cambiar el sello del vástago estando la válvula abierta y con presión en la línea, los revestimientos o recubrimientos deberán cumplir con la norma AWWA C-550. Cada una de las válvulas debe ser sometida a la prueba de producción descrita en la norma C-509. | UND
4.5 | VALVULAS | VALVULA H.D. S.E. 8" EL PVC FM | Los materiales y la fabricación de válvulas de compuerta de los diámetros especificados en el proyecto, deberán suministrarse de acuerdo a la última revisión de la Norma AWWA C-509. Las válvulas deberán ser suministradas con vástago del tipo No ascendente en acero inoxidable de alta resistencia que cumpla con la norma AISI 420, la compuerta deberá ser en cuña sólida de hierro nodular, el diseño debe permitir cambiar el sello del vástago estando la válvula abierta y con presión en la línea, los revestimientos o recubrimientos deberán cumplir con la norma AWWA C-550. Cada una de las válvulas debe ser sometida a la prueba de producción descrita en la norma C-509. | UND
4.6 | VALVULAS | VALVULA DOBLE COMPUERTA ELÁSTICA, EXTREMOS BRIDAS, H.D ASTM 536 2" | Los materiales y la fabricación de válvulas de compuerta de los diámetros especificados en el proyecto, deberán suministrarse de acuerdo a la última revisión de la Norma AWWA C-509. Las válvulas deberán ser suministradas con vástago del tipo No ascendente en acero inoxidable de alta resistencia que cumpla con la norma AISI 420, la compuerta deberá ser en cuña sólida de hierro nodular, el diseño debe permitir cambiar el sello del vástago estando la válvula abierta y con presión en la línea, los revestimientos o recubrimientos deberán cumplir con la norma AWWA C-550. Cada una de las válvulas debe ser sometida a la prueba de producción descrita en la norma C-509. | UND
4.7 | VALVULAS | VALVULA COMPUERTA ELASTICA VASTAGO NO ASCENDENTE, EXTREMO BRIDA 3''. | Los materiales y la fabricación de válvulas de compuerta de los diámetros especificados en el proyecto, deberán suministrarse de acuerdo a la última revisión de la Norma AWWA C-509. Las válvulas deberán ser suministradas con vástago del tipo No ascendente en acero inoxidable de alta resistencia que cumpla con la norma AISI 420, la compuerta deberá ser en cuña sólida de hierro nodular, el diseño debe permitir cambiar el sello del vástago estando la válvula abierta y con presión en la línea, los revestimientos o recubrimientos deberán cumplir con la norma AWWA C-550. Cada una de las válvulas debe ser sometida a la prueba de producción descrita en la norma C-509. | UND
4.9 | VALVULAS | VALVULA BETA COMPUERTA ELÁSTICA, EXTREMOS BRIDAS, H.D ASTM 536 6" | Los materiales y la fabricación de válvulas de compuerta de los diámetros especificados en el proyecto, deberán suministrarse de acuerdo a la última revisión de la Norma AWWA C-509. Las válvulas deberán ser suministradas con vástago del tipo No ascendente en acero inoxidable de alta resistencia que cumpla con la norma AISI 420, la compuerta deberá ser en cuña sólida de hierro nodular, el diseño debe permitir cambiar el sello del vástago estando la válvula abierta y con presión en la línea, los revestimientos o recubrimientos deberán cumplir con la norma AWWA C-550. Cada una de las válvulas debe ser sometida a la prueba de producción descrita en la norma C-509. | UND
4.10 | VALVULAS | VALVULA COMPUERTA ELASTICA VASTAGO NO ASCENDENTE, EXTREMO BRIDA 8". | Los materiales y la fabricación de válvulas de compuerta de los diámetros especificados en el proyecto, deberán suministrarse de acuerdo a la última revisión de la Norma AWWA C-509. Las válvulas deberán ser suministradas con vástago del tipo No ascendente en acero inoxidable de alta resistencia que cumpla con la norma AISI 420, la compuerta deberá ser en cuña sólida de hierro nodular, el diseño debe permitir cambiar el sello del vástago estando la válvula abierta y con presión en la línea, los revestimientos o recubrimientos deberán cumplir con la norma AWWA C-550. Cada una de las válvulas debe ser sometida a la prueba de producción descrita en la norma C-509. | UND
4.15 | VALVULAS | CHEQUE FLANCHADO 2" H.D. | Norma de fabricación: AWWA C508 Material: Hierro Dúctil ASTM A 536. Empaques: NBR Revestimiento: AWWA C550, pintura epóxica, aplicada por termofusión. Presión de Trabajo: 250PSI. Diámetros: 2” hasta 12” Conexión: Extremo Brida ANSI B16,42 clase 150 ó ISO7005-2. Características Asiento en acero inoxidable con sello elastomerico Fácil Mantenimiento sin desmontar la Válvula de la red Diseño hidráulico para baja caída de presión. | UND
4.16 | VALVULAS | CHEQUE FLANCHADO 3" H.D. | Norma de fabricación: AWWA C508 Material: Hierro Dúctil ASTM A 536. Empaques: NBR Revestimiento: AWWA C550, pintura epóxica, aplicada por termofusión. Presión de Trabajo: 250PSI. Diámetros: 2” hasta 12” Conexión: Extremo Brida ANSI B16,42 clase 150 ó ISO7005-2. Características Asiento en acero inoxidable con sello elastomerico Fácil Mantenimiento sin desmontar la Válvula de la red Diseño hidráulico para baja caída de presión. | UND
4.17 | VALVULAS | CHEQUE FLANCHADO 4" H.D. | Norma de fabricación: AWWA C508 Material: Hierro Dúctil ASTM A 536. Empaques: NBR Revestimiento: AWWA C550, pintura epóxica, aplicada por termofusión. Presión de Trabajo: 250PSI. Diámetros: 2” hasta 12” Conexión: Extremo Brida ANSI B16,42 clase 150 ó ISO7005-2. Características Asiento en acero inoxidable con sello elastomerico Fácil Mantenimiento sin desmontar la Válvula de la red Diseño hidráulico para baja caída de presión. | UND
4.18 | VALVULAS | CHEQUE FLANCHADO 6" H.D. | Norma de fabricación: AWWA C508 Material: Hierro Dúctil ASTM A 536. Empaques: NBR Revestimiento: AWWA C550, pintura epóxica, aplicada por termofusión. Presión de Trabajo: 250PSI. Diámetros: 2” hasta 12” Conexión: Extremo Brida ANSI B16,42 clase 150 ó ISO7005-2. Características Asiento en acero inoxidable con sello elastomerico Fácil Mantenimiento sin desmontar la Válvula de la red Diseño hidráulico para baja caída de presión. | UND
4.19 | VALVULAS | CHEQUE FLANCHADO 8" H.D. | Norma de fabricación: AWWA C508 Material: Hierro Dúctil ASTM A 536. Empaques: NBR Revestimiento: AWWA C550, pintura epóxica, aplicada por termofusión. Presión de Trabajo: 250PSI. Diámetros: 2” hasta 12” Conexión: Extremo Brida ANSI B16,42 clase 150 ó ISO7005-2. Características Asiento en acero inoxidable con sello elastomerico Fácil Mantenimiento sin desmontar la Válvula de la red Diseño hidráulico para baja caída de presión. | UND
4.20 | VALVULAS | VALVULA VENTOSA H.D CAMARA/SENCI ROSCA 1" | El cuerpo de la válvula será de hierro dúctil con extremos de bridas perfiladas o taladradas según ANSI B16.1 Clase 125. Para el caso de válvulas operadas por diafragma, éstas deben contener un disco de caucho sintético de sección transversal rectangular sujetado en tres y medio de sus lados por un disco retenedor que forma un sello hermético contra un único asiento removible. El conjunto del diafragma que contiene el vástago de la válvula debe estar totalmente guiado en ambos extremos por buje en la pata y por buje en el asiento. El sistema de diafragma deberá ser la única parte removible y deberá formar una cámara cerrada en la parte superior de la válvula, separando las presiones. No se aceptan válvulas operadas por pistón. | UND
4.21 | VALVULAS | VALVULA VENTOSA H.D CAMARA/SENCI ROSCA 2" | El cuerpo de la válvula será de hierro dúctil con extremos de bridas perfiladas o taladradas según ANSI B16.1 Clase 125. Para el caso de válvulas operadas por diafragma, éstas deben contener un disco de caucho sintético de sección transversal rectangular sujetado en tres y medio de sus lados por un disco retenedor que forma un sello hermético contra un único asiento removible. El conjunto del diafragma que contiene el vástago de la válvula debe estar totalmente guiado en ambos extremos por buje en la pata y por buje en el asiento. El sistema de diafragma deberá ser la única parte removible y deberá formar una cámara cerrada en la parte superior de la válvula, separando las presiones. No se aceptan válvulas operadas por pistón. | UND
4.22 | VALVULAS | VALVULA VENTOSA H.D CAMARA/SENCI ROSCA 3" | El cuerpo de la válvula será de hierro fundido o de hierro dúctil con extremos de bridas perfiladas o taladradas según ANSI B16.1 Clase 125. Para el caso de válvulas operadas por diafragma, éstas deben contener un disco de caucho sintético de sección transversal rectangular sujetado en tres y medio de sus lados por un disco retenedor que forma un sello hermético contra un único asiento removible. El conjunto del diafragma que contiene el vástago de la válvula debe estar totalmente guiado en ambos extremos por buje en la pata y por buje en el asiento. El sistema de diafragma deberá ser la única parte removible y deberá formar una cámara cerrada en la parte superior de la válvula, separando las presiones. No se aceptan válvulas operadas por pistón. | UND
4.23 | VALVULAS | VALVULA VENTOSA H.D CAMARA/SENCI BRIDA 2" | El cuerpo de la válvula será de hierro fundido o de hierro dúctil con extremos de bridas perfiladas o taladradas según ANSI B16.1 Clase 125. Para el caso de válvulas operadas por diafragma, éstas deben contener un disco de caucho sintético de sección transversal rectangular sujetado en tres y medio de sus lados por un disco retenedor que forma un sello hermético contra un único asiento removible. El conjunto del diafragma que contiene el vástago de la válvula debe estar totalmente guiado en ambos extremos por buje en la pata y por buje en el asiento. El sistema de diafragma deberá ser la única parte removible y deberá formar una cámara cerrada en la parte superior de la válvula, separando las presiones. No se aceptan válvulas operadas por pistón. | UND
4.24 | VALVULAS | VALVULA VENTOSA H.D CAMARA/SENCI BRIDA 3" | El cuerpo de la válvula será de hierro fundido o de hierro dúctil con extremos de bridas perfiladas o taladradas según ANSI B16.1 Clase 125. Para el caso de válvulas operadas por diafragma, éstas deben contener un disco de caucho sintético de sección transversal rectangular sujetado en tres y medio de sus lados por un disco retenedor que forma un sello hermético contra un único asiento removible. El conjunto del diafragma que contiene el vástago de la válvula debe estar totalmente guiado en ambos extremos por buje en la pata y por buje en el asiento. El sistema de diafragma deberá ser la única parte removible y deberá formar una cámara cerrada en la parte superior de la válvula, separando las presiones. No se aceptan válvulas operadas por pistón. | UND
4.25 | VALVULAS | VALVULA VENTOSA H.D CAMARA/SENCI BRIDA 4" | El cuerpo de la válvula será de hierro fundido o de hierro dúctil con extremos de bridas perfiladas o taladradas según ANSI B16.1 Clase 125. Para el caso de válvulas operadas por diafragma, éstas deben contener un disco de caucho sintético de sección transversal rectangular sujetado en tres y medio de sus lados por un disco retenedor que forma un sello hermético contra un único asiento removible. El conjunto del diafragma que contiene el vástago de la válvula debe estar totalmente guiado en ambos extremos por buje en la pata y por buje en el asiento. El sistema de diafragma deberá ser la única parte removible y deberá formar una cámara cerrada en la parte superior de la válvula, separando las presiones. No se aceptan válvulas operadas por pistón. | UND
4.26 | VALVULAS | VALVULA VENTOSA H.D DB CAM/TRI EFEC ROSCA 2" | El cuerpo de la válvula será de hierro fundido o de hierro dúctil con extremos de bridas perfiladas o taladradas según ANSI B16.1 Clase 125. Para el caso de válvulas operadas por diafragma, éstas deben contener un disco de caucho sintético de sección transversal rectangular sujetado en tres y medio de sus lados por un disco retenedor que forma un sello hermético contra un único asiento removible. El conjunto del diafragma que contiene el vástago de la válvula debe estar totalmente guiado en ambos extremos por buje en la pata y por buje en el asiento. El sistema de diafragma deberá ser la única parte removible y deberá formar una cámara cerrada en la parte superior de la válvula, separando las presiones. No se aceptan válvulas operadas por pistón. | UND
4.27 | VALVULAS | VALVULA VENTOSA H.D DB CAM/TRIP EFE ROSCA 3" | El cuerpo de la válvula será de hierro dúctil con extremos de bridas perfiladas o taladradas según ANSI B16.1 Clase 125. Para el caso de válvulas operadas por diafragma, éstas deben contener un disco de caucho sintético de sección transversal rectangular sujetado en tres y medio de sus lados por un disco retenedor que forma un sello hermético contra un único asiento removible. El conjunto del diafragma que contiene el vástago de la válvula debe estar totalmente guiado en ambos extremos por buje en la pata y por buje en el asiento. El sistema de diafragma deberá ser la única parte removible y deberá formar una cámara cerrada en la parte superior de la válvula, separando las presiones. No se aceptan válvulas operadas por pistón. | UND
4.28 | VALVULAS | VALVULA VENTOSA H.D DB CAM/TRIP EFE BRIDA 2" | El cuerpo de la válvula será de hierro dúctil con extremos de bridas perfiladas o taladradas según ANSI B16.1 Clase 125. Para el caso de válvulas operadas por diafragma, éstas deben contener un disco de caucho sintético de sección transversal rectangular sujetado en tres y medio de sus lados por un disco retenedor que forma un sello hermético contra un único asiento removible. El conjunto del diafragma que contiene el vástago de la válvula debe estar totalmente guiado en ambos extremos por buje en la pata y por buje en el asiento. El sistema de diafragma deberá ser la única parte removible y deberá formar una cámara cerrada en la parte superior de la válvula, separando las presiones. No se aceptan válvulas operadas por pistón. | UND
4.29 | VALVULAS | VALVULA VENTOSA H.D DB CAM/TRIP EFE BRIDA 3" | El cuerpo de la válvula será de hierro dúctil con extremos de bridas perfiladas o taladradas según ANSI B16.1 Clase 125. Para el caso de válvulas operadas por diafragma, éstas deben contener un disco de caucho sintético de sección transversal rectangular sujetado en tres y medio de sus lados por un disco retenedor que forma un sello hermético contra un único asiento removible. El conjunto del diafragma que contiene el vástago de la válvula debe estar totalmente guiado en ambos extremos por buje en la pata y por buje en el asiento. El sistema de diafragma deberá ser la única parte removible y deberá formar una cámara cerrada en la parte superior de la válvula, separando las presiones. No se aceptan válvulas operadas por pistón. | UND
4.30 | VALVULAS | VALVULA VENTOSA H.D DB CAM/TRIP EFE BRIDA 4" | El cuerpo de la válvula será de hierro dúctil con extremos de bridas perfiladas o taladradas según ANSI B16.1 Clase 125. Para el caso de válvulas operadas por diafragma, éstas deben contener un disco de caucho sintético de sección transversal rectangular sujetado en tres y medio de sus lados por un disco retenedor que forma un sello hermético contra un único asiento removible. El conjunto del diafragma que contiene el vástago de la válvula debe estar totalmente guiado en ambos extremos por buje en la pata y por buje en el asiento. El sistema de diafragma deberá ser la única parte removible y deberá formar una cámara cerrada en la parte superior de la válvula, separando las presiones. No se aceptan válvulas operadas por pistón. | UND
4.31 | VALVULAS | VALVULA REGULADORA DE PRESION 1 1/2" | El cuerpo de la válvula será de hierro dúctil con extremos de bridas perfiladas o taladradas según ANSI B16.1 Clase 125. Para el caso de válvulas operadas por diafragma, éstas deben contener un disco de caucho sintético de sección transversal rectangular sujetado en tres y medio de sus lados por un disco retenedor que forma un sello hermético contra un único asiento removible. El conjunto del diafragma que contiene el vástago de la válvula debe estar totalmente guiado en ambos extremos por buje en la pata y por buje en el asiento. El sistema de diafragma deberá ser la única parte removible y deberá formar una cámara cerrada en la parte superior de la válvula, separando las presiones. No se aceptan válvulas operadas por pistón.e la presión estable dentro del sistema, evitando sobrecargas en tuberías y accesorios | UND
4.32 | VALVULAS | VALVULA REGULADORA DE PRESION 2" | El cuerpo de la válvula será de hierro dúctil con extremos de bridas perfiladas o taladradas según ANSI B16.1 Clase 125. Para el caso de válvulas operadas por diafragma, éstas deben contener un disco de caucho sintético de sección transversal rectangular sujetado en tres y medio de sus lados por un disco retenedor que forma un sello hermético contra un único asiento removible. El conjunto del diafragma que contiene el vástago de la válvula debe estar totalmente guiado en ambos extremos por buje en la pata y por buje en el asiento. El sistema de diafragma deberá ser la única parte removible y deberá formar una cámara cerrada en la parte superior de la válvula, separando las presiones. No se aceptan válvulas operadas por pistón.e la presión estable dentro del sistema, evitando sobrecargas en tuberías y accesorios | UND
4.33 | VALVULAS | VALVULA REGULADORA DE PRESION 2 1/2 " | El cuerpo de la válvula será de hierro dúctil con extremos de bridas perfiladas o taladradas según ANSI B16.1 Clase 125. Para el caso de válvulas operadas por diafragma, éstas deben contener un disco de caucho sintético de sección transversal rectangular sujetado en tres y medio de sus lados por un disco retenedor que forma un sello hermético contra un único asiento removible. El conjunto del diafragma que contiene el vástago de la válvula debe estar totalmente guiado en ambos extremos por buje en la pata y por buje en el asiento. El sistema de diafragma deberá ser la única parte removible y deberá formar una cámara cerrada en la parte superior de la válvula, separando las presiones. No se aceptan válvulas operadas por pistón.e la presión estable dentro del sistema, evitando sobrecargas en tuberías y accesorios | UND
4.34 | VALVULAS | VALVULA REGULADORA DE PRESION 3" | El cuerpo de la válvula será de hierro dúctil con extremos de bridas perfiladas o taladradas según ANSI B16.1 Clase 125. Para el caso de válvulas operadas por diafragma, éstas deben contener un disco de caucho sintético de sección transversal rectangular sujetado en tres y medio de sus lados por un disco retenedor que forma un sello hermético contra un único asiento removible. El conjunto del diafragma que contiene el vástago de la válvula debe estar totalmente guiado en ambos extremos por buje en la pata y por buje en el asiento. El sistema de diafragma deberá ser la única parte removible y deberá formar una cámara cerrada en la parte superior de la válvula, separando las presiones. No se aceptan válvulas operadas por pistón.e la presión estable dentro del sistema, evitando sobrecargas en tuberías y accesorios | UND
4.35 | VALVULAS | VALVULA REGULADORA DE PRESION 4" | El cuerpo de la válvula será de hierro dúctil con extremos de bridas perfiladas o taladradas según ANSI B16.1 Clase 125. Para el caso de válvulas operadas por diafragma, éstas deben contener un disco de caucho sintético de sección transversal rectangular sujetado en tres y medio de sus lados por un disco retenedor que forma un sello hermético contra un único asiento removible. El conjunto del diafragma que contiene el vástago de la válvula debe estar totalmente guiado en ambos extremos por buje en la pata y por buje en el asiento. El sistema de diafragma deberá ser la única parte removible y deberá formar una cámara cerrada en la parte superior de la válvula, separando las presiones. No se aceptan válvulas operadas por pistón.e la presión estable dentro del sistema, evitando sobrecargas en tuberías y accesorios | UND
4.37 | VALVULAS | VALVULA UNIVERSAL SOLDADA PVC 1/2" | RECUBRIMIENTOS (ACABADOS) Resistente a la corrosión, pelado y decoloración por agua. Resistente al efecto de jabones y limpiadores de tocador. Recubrimientos no tóxico. Condición de servicio recomendada, uso doméstico en institucional. PRESIÓN DE SERVICIO Presión de trabajo manométrica máxima del agua 1620 kPa (235 psi). Presión mínima recomendada 138 kPa (20 psi). TEMPERATURA DE USO 23o C (73o F). CAPACIDAD DE FUNCIONAMIENTO Vida útil de la unidad de cierre 5.000 ciclos a 138 kPa (50±5 Psig). | UND
4.38 | VALVULAS | VALVULA UNIVERSAL SOLDADA PVC 3/4" | RECUBRIMIENTOS (ACABADOS) Resistente a la corrosión, pelado y decoloración por agua. Resistente al efecto de jabones y limpiadores de tocador. Recubrimientos no tóxico. Condición de servicio recomendada, uso doméstico en institucional. PRESIÓN DE SERVICIO Presión de trabajo manométrica máxima del agua 1620 kPa (235 psi). Presión mínima recomendada 138 kPa (20 psi). TEMPERATURA DE USO 23o C (73o F). CAPACIDAD DE FUNCIONAMIENTO Vida útil de la unidad de cierre 5.000 ciclos a 138 kPa (50±5 Psig). | UND
4.39 | VALVULAS | VALVULA UNIVERSAL SOLDADA PVC 1" | RECUBRIMIENTOS (ACABADOS) Resistente a la corrosión, pelado y decoloración por agua. Resistente al efecto de jabones y limpiadores de tocador. Recubrimientos no tóxico. Condición de servicio recomendada, uso doméstico en institucional. PRESIÓN DE SERVICIO Presión de trabajo manométrica máxima del agua 1620 kPa (235 psi). Presión mínima recomendada 138 kPa (20 psi). TEMPERATURA DE USO 23o C (73o F). CAPACIDAD DE FUNCIONAMIENTO Vida útil de la unidad de cierre 5.000 ciclos a 138 kPa (50±5 Psig). | UND
4.40 | VALVULAS | VALVULA UNIVERSAL SOLDADA PVC 1 1/2" | RECUBRIMIENTOS (ACABADOS) Resistente a la corrosión, pelado y decoloración por agua. Resistente al efecto de jabones y limpiadores de tocador. Recubrimientos no tóxico. Condición de servicio recomendada, uso doméstico en institucional. PRESIÓN DE SERVICIO Presión de trabajo manométrica máxima del agua 1620 kPa (235 psi). Presión mínima recomendada 138 kPa (20 psi). TEMPERATURA DE USO 23o C (73o F). CAPACIDAD DE FUNCIONAMIENTO Vida útil de la unidad de cierre 5.000 ciclos a 138 kPa (50±5 Psig). | UND
4.41 | VALVULAS | VALVULA UNIVERSAL SOLDADA PVC 2" | La válvula de bola PVC 2″ es ideal para redes hidráulicas de mayor capacidad. Fabricada con PVC-U y PVC-C, * Presión de trabajo: 1241 kPa (180 PSI). * Presión máxima de servicio: 1034 kPa (150 PSI). * Presión mínima de servicio: 138 kPa (20 PSI). * Temperatura de trabajo 5°C a 71°C. * Vida útil del sistema de cierre: supera 2,000 ciclos. | UND
4.43 | VALVULAS | VALVULA UNIVERSAL SOLDADA PVC 3" | RECUBRIMIENTOS (ACABADOS) Resistente a la corrosión, pelado y decoloración por agua. Resistente al efecto de jabones y limpiadores de tocador. Recubrimientos no tóxico. Condición de servicio recomendada, uso doméstico en institucional. PRESIÓN DE SERVICIO Presión de trabajo manométrica máxima del agua 1620 kPa (235 psi). Presión mínima recomendada 138 kPa (20 psi). TEMPERATURA DE USO 23o C (73o F). CAPACIDAD DE FUNCIONAMIENTO Vida útil de la unidad de cierre 5.000 ciclos a 138 kPa (50±5 Psig). | UND
4.44 | VALVULAS | VALVULA UNIVERSAL SOLDADA PVC 4" | RECUBRIMIENTOS (ACABADOS) Resistente a la corrosión, pelado y decoloración por agua. Resistente al efecto de jabones y limpiadores de tocador. Recubrimientos no tóxico. Condición de servicio recomendada, uso doméstico en institucional. PRESIÓN DE SERVICIO Presión de trabajo manométrica máxima del agua 1620 kPa (235 psi). Presión mínima recomendada 138 kPa (20 psi). TEMPERATURA DE USO 23o C (73o F). CAPACIDAD DE FUNCIONAMIENTO Vida útil de la unidad de cierre 5.000 ciclos a 138 kPa (50±5 Psig). | UND
4.45 | VALVULAS | VALVULA DE BOLA EN PVC 2” | Las válvulas de bola manuales pueden cerrarse rápidamente, lo que puede producir un golpe de ariete. Fabricada en cuerpo de bronce cromado y bola de bronce en cromo duro con asiento de teflón. Tipo de hilo BSP Manilla de acero zincado, bañada en goma. DIÁMETRO 2 Pulgadas / 50 mm PRESIÓN DE TRABAJO 400 psi TEMPERATURA LÍMITE DE OPERACIÓN 180° C | UND
4.46 | VALVULAS | REGISTRO ANTIFRAUDE DE 1/2" PVC | Uso doméstico para agua potable. Ø Nominal 12,9 mm. Presión estática mínima de trabajo: 140 kPa (20 psi). Presión estática máxima de trabajo: 860 kPa (125 psi). Temperatura de trabajo: 5°C A 71°C (41°F A 160°F). Torque Máximo de operación: 1,7 N.m (1,25 lb.ft). Torque máximo de conexiones metálicas de suministro 61 N.m (45 lb.ft). Presión máxima de estallido: 3450 kPa (500 psi). Vida útil: 2.000 ciclos. Resistente al jabón y limpiadores de tocador. | UND
5.1 | TANQUES DE PLASTICO | TANQUE PLASTICO DE 250 LITROS | Tanque cónico fabricado en polietileno con tecnologia , bi-capa, con una capa interna fabricada en polietileno 100% virgen y una capa externa con protección a los rayos UV, para reducir a radiación solar y evitar la propagación de hongos y/o algas. Que cumplan con mínimo las normas técnicas colombianas NTC 5022 y NTC 4384 de fabricación para proceso de rotomoldeo, y que cumplan con los requisitos técnicos expedidos por la resolución 0501 de 2017 del Ministerio de vivienda, ciudad y territorio Vida útil mínima de 50 años Nota. El tanque debe ir contramarcado de acuerdo al citerio de la Entidad. | UND
5.2 | TANQUES DE PLASTICO | TANQUE AGUA CÓNICO CAPACIDAD 500 LITROS FABRICADO EN PLÁSTICO EN PVC CON TAPA | Tanque cónico fabricado en polietileno con tecnologia , bi-capa, con una capa interna fabricada en polietileno 100% virgen y una capa externa con protección a los rayos UV, para reducir a radiación solar y evitar la propagación de hongos y/o algas. Que cumplan con mínimo las normas técnicas colombianas NTC 5022 y NTC 4384 de fabricación para proceso de rotomoldeo, y que cumplan con los requisitos técnicos expedidos por la resolución 0501 de 2017 del Ministerio de vivienda, ciudad y territorio Vida útil mínima de 50 años Nota. El tanque debe ir contramarcado de acuerdo al citerio de la Entidad. | UND
5.3 | TANQUES DE PLASTICO | TANQUE AGUA CÓNICO CAPACIDAD 1.000 LITROS FABRICADO EN PLÁSTICO EN PVC CON TAPA | Tanque cónico fabricado en polietileno con tecnologia , bi-capa, con una capa interna fabricada en polietileno 100% virgen y una capa externa con protección a los rayos UV, para reducir a radiación solar y evitar la propagación de hongos y/o algas. Que cumplan con mínimo las normas técnicas colombianas NTC 5022 y NTC 4384 de fabricación para proceso de rotomoldeo, y que cumplan con los requisitos técnicos expedidos por la resolución 0501 de 2017 del Ministerio de vivienda, ciudad y territorio Vida útil mínima de 50 años Nota. El tanque debe ir contramarcado de acuerdo al citerio de la Entidad. | UND
5.4 | TANQUES DE PLASTICO | TANQUE PLASTICO DE 2.000 LITROS | Tanque cónico fabricado en polietileno con tecnologia , bi-capa, con una capa interna fabricada en polietileno 100% virgen y una capa externa con protección a los rayos UV, para reducir a radiación solar y evitar la propagación de hongos y/o algas. Que cumplan con mínimo las normas técnicas colombianas NTC 5022 y NTC 4384 de fabricación para proceso de rotomoldeo, y que cumplan con los requisitos técnicos expedidos por la resolución 0501 de 2017 del Ministerio de vivienda, ciudad y territorio Vida útil mínima de 50 años Nota. El tanque debe ir contramarcado de acuerdo al citerio de la Entidad. | UND
5.5 | TANQUES DE PLASTICO | TANQUE PLASTICO DE 5.000 LITROS | Tanque cónico fabricado en polietileno con tecnologia , bi-capa, con una capa interna fabricada en polietileno 100% virgen y una capa externa con protección a los rayos UV, para reducir a radiación solar y evitar la propagación de hongos y/o algas. Que cumplan con mínimo las normas técnicas colombianas NTC 5022 y NTC 4384 de fabricación para proceso de rotomoldeo, y que cumplan con los requisitos técnicos expedidos por la resolución 0501 de 2017 del Ministerio de vivienda, ciudad y territorio Vida útil mínima de 50 años Nota. El tanque debe ir contramarcado de acuerdo al citerio de la Entidad. | UND
5.6 | TANQUES DE PLASTICO | TANQUE PLASTICO DE 10.000 LITROS - Cónico | Tanque cónico fabricado en polietileno con tecnologia , bi-capa, con una capa interna fabricada en polietileno 100% virgen y una capa externa con protección a los rayos UV, para reducir a radiación solar y evitar la propagación de hongos y/o algas. Que cumplan con mínimo las normas técnicas colombianas NTC 5022 y NTC 4384 de fabricación para proceso de rotomoldeo, y que cumplan con los requisitos técnicos expedidos por la resolución 0501 de 2017 del Ministerio de vivienda, ciudad y territorio Vida útil mínima de 50 años Nota. El tanque debe ir contramarcado de acuerdo al citerio de la Entidad. | UND
5.7 | TANQUES DE PLASTICO | TANQUE PLASTICO DE 10.000 LITROS - Cilíndrico | Tanque cilindricos verticales en polietileno con tecnologia , bi-capa, con una capa interna fabricada en polietileno 100% virgen y una capa externa con protección a los rayos UV, para reducir a radiación solar y evitar la propagación de hongos y/o algas. Que cumplan con mínimo las normas técnicas colombianas NTC 5022 y NTC 4384 de fabricación para proceso de rotomoldeo, y que cumplan con los requisitos técnicos expedidos por la resolución 0501 de 2017 del Ministerio de vivienda, ciudad y territorio Vida útil mínima de 50 años marcados con scrim Nota. El tanque debe ir contramarcado de acuerdo al citerio de la Entidad. | UND
5.8 | TANQUES DE PLASTICO | TANQUE PLASTICO DE 20.000 LITROS - Cónico | Tanque conico en polietileno con tecnologia , bi-capa, con una capa interna fabricada en polietileno 100% virgen y una capa externa con protección a los rayos UV, para reducir a radiación solar y evitar la propagación de hongos y/o algas. Que cumplan con mínimo las normas técnicas colombianas NTC 5022 y NTC 4384 de fabricación para proceso de rotomoldeo, y que cumplan con los requisitos técnicos expedidos por la resolución 0501 de 2017 del Ministerio de vivienda, ciudad y territorio Vida útil mínima de 50 años Nota. El tanque debe ir contramarcado de acuerdo al citerio de la Entidad. | UND
5.9 | TANQUES DE PLASTICO | TANQUE PLASTICO DE 20000 LITROS - Cilíndrico | Tanque cilindrico vertical en polietileno con tecnologia , bi-capa, con una capa interna fabricada en polietileno 100% virgen y una capa externa con protección a los rayos UV, para reducir a radiación solar y evitar la propagación de hongos y/o algas. Que cumplan con mínimo las normas técnicas colombianas NTC 5022 y NTC 4384 de fabricación para proceso de rotomoldeo, y que cumplan con los requisitos técnicos expedidos por la resolución 0501 de 2017 del Ministerio de vivienda, ciudad y territorio Vida útil mínima de 50 años Nota. El tanque debe ir contramarcado de acuerdo al citerio de la Entidad. | UND
6.1 | TUBERIA DE POLIETILENO | TUBERIA POLIETILENO DE ALTA DENSIDAD DE 1/2" (16MM) (Rollo x 90mt) | Material: polietileno de alta densidad de tercera generación. Presión nominal de trabajo a 23°C: 16 bar - 230 PSI. Norma Técnica Colombiana 4585 Rollo por 90 metros | ML
6.2 | TUBERIA DE POLIETILENO | TUBERIA POLIETILENO DE BAJA DENSIDAD DE 1/2" (20MM) (Rollo x 150mt) | Material: polietileno de baja densidad de tercera generación. Presión nominal de trabajo a 23°C: 16 bar - 230 PSI. Norma Técnica Colombiana 4585 Rollo por 150 metros | ML
6.3 | TUBERIA DE POLIETILENO | TUBERIA POLIETILENO PE 80 PN 16 RD11 DE 3/4" (25MM) (Rollo x 100mt) | Material: polietileno de media densidad de tercera generación. Presión nominal de trabajo a 23°C: 16 bar - 230 PSI. Norma Técnica Colombiana 4585 Rollo por 100 metros | ML
6.4 | TUBERIA DE POLIETILENO | TUBERIA POLIETILENO PE 80 PN 16 RD11 DE 1" (32MM) (Rollo x 100mt) | Material: polietileno de media densidad de tercera generación. Presión nominal de trabajo a 23°C: 16 bar - 230 PSI. Norma Técnica Colombiana 4585 Rollo por 100 metros | ML
6.5 | TUBERIA DE POLIETILENO | TUBERIA POLIETILENO PE 100 PN 16 RD11 DE 1" (32MM) (Rollo x 100mt) | Material: polietileno de alta densidad de tercera generación. Presión nominal de trabajo a 23°C: 16 bar - 230 PSI. Norma Técnica Colombiana 4585 Rollo por 100 metros | ML
6.6 | TUBERIA DE POLIETILENO | TUBERIA POLIETILENO PE 100 PN 10 DE 1 1/2" (50MM) | Material: polietileno de alta densidad de tercera generación. Presión nominal de trabajo a 23°C: 10 bar - 145 PSI. Norma Técnica Colombiana 4585 | ML
6.7 | TUBERIA DE POLIETILENO | TUBERIA PE 100 ALTA DENSIDAD - PEAD 63MM PN8 RDE 21 | Material: polietileno de alta densidad de tercera generación. Presión nominal de trabajo a 23°C: 10 bar - 145 PSI. Norma Técnica Colombiana 4585 | ML
6.8 | TUBERIA DE POLIETILENO | TUBERIA POLIETILENO PE 100 PN 10 DE 2 1/2" (75MM) X MT | Material: polietileno de alta densidad de tercera generación. Presión nominal de trabajo a 23°C: 10 bar - 145 PSI. Norma Técnica Colombiana 4585 | ML
6.9 | TUBERIA DE POLIETILENO | TUBERIA POLIETILENO PE 100 PN 10 DE 3" (90MM) | Material: polietileno de alta densidad de tercera generación. Presión nominal de trabajo a 23°C: 10 bar - 145 PSI. Norma Técnica Colombiana 4585 | ML
6.10 | TUBERIA DE POLIETILENO | TUBERIA POLIETILENO PE 100 PN 10 DE 4" (110MM) | Material: polietileno de alta densidad de tercera generación. Presión nominal de trabajo a 23°C: 10 bar - 145 PSI. Norma Técnica Colombiana 4585 | ML
SUMATORIA DE TODOS LOS ÍTEMS (Valor base para la subasta inversa) |  |  |  | 0