## 1.1
MUNICIPIO SAN JOSE DE CUCUTA
SECRETARIA INFRAESTRUCTURA
ANALISIS DE PRECIOS UNITARIOS |  |  |  |  | ITEM | 1.1
PROPONENTE | ESTIMACION OFICIAL |  |  |  | UNIDAD | M2
PROYECTO | OBJETO: MANTENIMIENTO DE INSTALACIONES Y DEPENDENCIAS DE LA ALCALDIA DE SAN JOSE DE CUCUTA
ACTIVIDAD | DEMOLICION PISO EN CERAMICA Y/O GRES
MANO DE OBRA
DESCRIPCION | JORNAL | F.PRST | Nro | TOTAL JORNAL | RENDIMIENTO | V TOTAL
AYUDANTES | 29260.1 | 2 | 1 | 58520.2 | 6 | 9753
|  | SUBTOTAL MANO DE OBRA |  |  |  | 9753
MATERIALES EN OBRA
DESCRIPCION Y REFERENCIA |  |  | UND | CANTIDAD | V UNITARIO | V TOTAL
Desperdicios | 5 | % |  |  |  | 0
|  | SUBTOTAL MATERIALES |  |  |  | 0
EQUIPO
DESCRIPCIPON | ESPECIFICACION |  | UND | TARIFA | RENDIMIENTO | V TOTAL
Herramienta menor | [5 empty] | 197
|  | SUBTOTAL EQUIPOS |  |  |  | 197
TRANSPORTE O ACARREO
MATERIAL |  | ESTADO | UND | TARIFA | CANTIDAD | V TOTAL
|  | SUBTOTAL TRANSPORTE ACARREO |  |  |  | 0
FIRMA AUTORIZADA |  | TOTAL COSTO DIRECTO |  |  |  | 9950
|  | A. I. U. | 30 | %
VALOR UNITARIO TOTAL

## 1.2
MUNICIPIO SAN JOSE DE CUCUTA
SECRETARIA INFRAESTRUCTURA
ANALISIS DE PRECIOS UNITARIOS |  |  |  |  | ITEM | 1.2
PROPONENTE | ESTIMACION OFICIAL |  |  |  | UNIDAD | M2
PROYECTO | OBJETO: MANTENIMIENTO DE INSTALACIONES Y DEPENDENCIAS DE LA ALCALDIA DE SAN JOSE DE CUCUTA
ACTIVIDAD | DEMOLICION DE ENCHAPE
MANO DE OBRA
DESCRIPCION | JORNAL | F.PRST | Nro | TOTAL JORNAL | RENDIMIENTO | V TOTAL
AYUDANTES | 29260.1 | 2 | 1 | 58520.2 | 6 | 9753
|  | SUBTOTAL MANO DE OBRA |  |  |  | 9753
MATERIALES EN OBRA
DESCRIPCION Y REFERENCIA |  |  | UND | CANTIDAD | V UNITARIO | V TOTAL
Desperdicios | 5 | % |  |  |  | 0
|  | SUBTOTAL MATERIALES |  |  |  | 0
EQUIPO
DESCRIPCIPON | ESPECIFICACION |  | UND | TARIFA | RENDIMIENTO | V TOTAL
Herramienta menor | [5 empty] | 197
|  | SUBTOTAL EQUIPOS |  |  |  | 197
TRANSPORTE O ACARREO
MATERIAL |  | ESTADO | UND | TARIFA | CANTIDAD | V TOTAL
|  | SUBTOTAL TRANSPORTE ACARREO |  |  |  | 0
FIRMA AUTORIZADA |  | TOTAL COSTO DIRECTO |  |  |  | 9950
|  | A. I. U. | 30 | %
VALOR UNITARIO TOTAL

## 1.3
MUNICIPIO SAN JOSE DE CUCUTA
SECRETARIA INFRAESTRUCTURA
ANALISIS DE PRECIOS UNITARIOS |  |  |  |  | ITEM | 1.3
PROPONENTE | ESTIMACION OFICIAL |  |  |  | UNIDAD | ML
PROYECTO | OBJETO: MANTENIMIENTO DE INSTALACIONES Y DEPENDENCIAS DE LA ALCALDIA DE SAN JOSE DE CUCUTA
ACTIVIDAD | RETIRO MANTO IMPERMEABILIZANTE
MANO DE OBRA
DESCRIPCION | JORNAL | F.PRST | Nro | TOTAL JORNAL | RENDIMIENTO | V TOTAL
AYUDANTES | 29260.1 | 2 | 1 | 58520.2 | 15 | 3901
|  | SUBTOTAL MANO DE OBRA |  |  |  | 3901
MATERIALES EN OBRA
DESCRIPCION Y REFERENCIA |  |  | UND | CANTIDAD | V UNITARIO | V TOTAL
Desperdicios | 5 | % |  |  |  | 0
|  | SUBTOTAL MATERIALES |  |  |  | 0
EQUIPO
DESCRIPCIPON | ESPECIFICACION |  | UND | TARIFA | RENDIMIENTO | V TOTAL
Herramienta menor | [5 empty] | 99
|  | SUBTOTAL EQUIPOS |  |  |  | 99
TRANSPORTE O ACARREO
MATERIAL |  | ESTADO | UND | TARIFA | CANTIDAD | V TOTAL
|  | SUBTOTAL TRANSPORTE ACARREO |  |  |  | 0
FIRMA AUTORIZADA |  | TOTAL COSTO DIRECTO |  |  |  | 4000
|  | A. I. U. | 30 | %
VALOR UNITARIO TOTAL

## 1.4
MUNICIPIO SAN JOSE DE CUCUTA
SECRETARIA INFRAESTRUCTURA
ANALISIS DE PRECIOS UNITARIOS |  |  |  |  | ITEM | 1.4
PROPONENTE | ESTIMACION OFICIAL |  |  |  | UNIDAD | ML
PROYECTO | OBJETO: MANTENIMIENTO DE INSTALACIONES Y DEPENDENCIAS DE LA ALCALDIA DE SAN JOSE DE CUCUTA
ACTIVIDAD | MANTENIMIENTO Y LIMPIEZA DE LA VIGA CANAL INCLUYE RENIVELACIÓN CON MORTERO IMPERMEABILIZADO
MANO DE OBRA
DESCRIPCION | JORNAL | F.PRST | Nro | TOTAL JORNAL | RENDIMIENTO | V TOTAL
AYUDANTES | 29260.1 | 2.01 | 1 | 58812.801 | 30 | 1960
OFICIAL | 51205.18 | 2.01 | 1 | 102922.4118 | 30 | 3431
|  | SUBTOTAL MANO DE OBRA |  |  |  | 5391
MATERIALES EN OBRA
DESCRIPCION Y REFERENCIA |  |  | UND | CANTIDAD | V UNITARIO | V TOTAL
Mortero 1:5 2000 PSI |  |  | M3 | 0.025 | 372496 | 9312
Sika®-1 Mortero |  |  | KG | 1 | 2400 | 2400
Desperdicios | 5 | % |  |  |  | 586
|  | SUBTOTAL MATERIALES |  |  |  | 12298
EQUIPO
DESCRIPCIPON | ESPECIFICACION |  | UND | TARIFA | RENDIMIENTO | V TOTAL
Tablon | Madera |  | dU | 750 | 15 | 50
Herramienta menor | Mano de obra (%) |  |  |  |  | 1261
|  | SUBTOTAL EQUIPOS |  |  |  | 1311
TRANSPORTE O ACARREO
MATERIAL |  | ESTADO | UND | TARIFA | CANTIDAD | V TOTAL
|  | SUBTOTAL TRANSPORTE ACARREO |  |  |  | 0
FIRMA AUTORIZADA |  | TOTAL COSTO DIRECTO |  |  |  | 19000
|  | A. I. U. | 30 | %
VALOR UNITARIO TOTAL

## 1.5
MUNICIPIO SAN JOSE DE CUCUTA
SECRETARIA INFRAESTRUCTURA
ANALISIS DE PRECIOS UNITARIOS |  |  |  |  | ITEM | 1.5
PROPONENTE | ESTIMACION OFICIAL |  |  |  | UNIDAD | M2
PROYECTO | OBJETO: MANTENIMIENTO DE INSTALACIONES Y DEPENDENCIAS DE LA ALCALDIA DE SAN JOSE DE CUCUTA
ACTIVIDAD | DESMONTE DE CIELO RASO EXISTENTE
MANO DE OBRA
DESCRIPCION | JORNAL | F.PRST | Nro | TOTAL JORNAL | RENDIMIENTO | V TOTAL
AYUDANTES | 29260.1 | 2 | 1 | 58520.2 | 40 | 1463
|  | SUBTOTAL MANO DE OBRA |  |  |  | 1463
MATERIALES EN OBRA
DESCRIPCION Y REFERENCIA |  |  | UND | CANTIDAD | V UNITARIO | V TOTAL
Desperdicios | 5 | % |  |  |  | 0
|  | SUBTOTAL MATERIALES |  |  |  | 0
EQUIPO
DESCRIPCIPON | ESPECIFICACION |  | UND | TARIFA | RENDIMIENTO | V TOTAL
Herramienta menor | [5 empty] | 137
|  | SUBTOTAL EQUIPOS |  |  |  | 137
TRANSPORTE O ACARREO
MATERIAL |  | ESTADO | UND | TARIFA | CANTIDAD | V TOTAL
|  | SUBTOTAL TRANSPORTE ACARREO |  |  |  | 0
FIRMA AUTORIZADA |  | TOTAL COSTO DIRECTO |  |  |  | 1600
|  | A. I. U. | 30 | %
VALOR UNITARIO TOTAL

## 1.6
MUNICIPIO SAN JOSE DE CUCUTA
SECRETARIA INFRAESTRUCTURA
ANALISIS DE PRECIOS UNITARIOS |  |  |  |  | ITEM | 1.6
PROPONENTE | ESTIMACION OFICIAL |  |  |  | UNIDAD | UND
PROYECTO | OBJETO: MANTENIMIENTO DE INSTALACIONES Y DEPENDENCIAS DE LA ALCALDIA DE SAN JOSE DE CUCUTA
ACTIVIDAD | DESMONTE - ARREGLO Y PINTURA DE PUERTAS
MANO DE OBRA
DESCRIPCION | JORNAL | F.PRST | Nro | TOTAL JORNAL | RENDIMIENTO | V TOTAL
AYUDANTES | 29260.1 | 2 | 2 | 117040.4 | 4 | 29260
|  | SUBTOTAL MANO DE OBRA |  |  |  | 29260
MATERIALES EN OBRA
DESCRIPCION Y REFERENCIA |  |  | UND | CANTIDAD | V UNITARIO | V TOTAL
PINTURA PARA PUERTAS |  |  | gal | 0.3 | 70000 | 21000
Lija No 80 |  |  | Und | 1 | 1000 | 1000
Disolvente (thinner) |  |  | Gal | 0.021 | 24000 | 504
Accesorios |  |  | Und | 1 | 8000 | 8000
Desperdicios | 5 | % |  |  |  | 1525
|  | SUBTOTAL MATERIALES |  |  |  | 32029
EQUIPO
DESCRIPCIPON | ESPECIFICACION |  | UND | TARIFA | RENDIMIENTO | V TOTAL
Herramienta menor | [5 empty] | 1711
|  | SUBTOTAL EQUIPOS |  |  |  | 1711
TRANSPORTE O ACARREO
MATERIAL |  | ESTADO | UND | TARIFA | CANTIDAD | V TOTAL
|  | SUBTOTAL TRANSPORTE ACARREO |  |  |  | 0
FIRMA AUTORIZADA |  | TOTAL COSTO DIRECTO |  |  |  | 63000
|  | A. I. U. | 30 | %
VALOR UNITARIO TOTAL

## 1.7
MUNICIPIO SAN JOSE DE CUCUTA
SECRETARIA INFRAESTRUCTURA
ANALISIS DE PRECIOS UNITARIOS |  |  |  |  | ITEM | 1.11
PROPONENTE | ESTIMACION OFICIAL |  |  |  | UNIDAD | M3
PROYECTO | OBJETO: MANTENIMIENTO DE INSTALACIONES Y DEPENDENCIAS DE LA ALCALDIA DE SAN JOSE DE CUCUTA
ACTIVIDAD | RETIRO DE SOBRANTES - incluye acarreo interno y acopio
MANO DE OBRA
DESCRIPCION | JORNAL | F.PRST | Nro | TOTAL JORNAL | RENDIMIENTO | V TOTAL
AYUDANTES | 29260.1 | 2 | 2 | 117040.4 | 14 | 8360
|  | SUBTOTAL MANO DE OBRA |  |  |  | 8360
MATERIALES EN OBRA
DESCRIPCION Y REFERENCIA |  |  | UND | CANTIDAD | V UNITARIO | V TOTAL
Desperdicios | 0 | % |  |  |  | 0
|  | SUBTOTAL MATERIALES |  |  |  | 0
EQUIPO
DESCRIPCIPON | ESPECIFICACION |  | UND | TARIFA | RENDIMIENTO | V TOTAL
Volqueta 5 M3 | Gasolina |  | Viaje | 120000 | 6 | 20000
Costales | Plastico |  | Gb |  |  | 3000
Herramienta menor | [5 empty] | 840
|  | SUBTOTAL EQUIPOS |  |  |  | 23840
TRANSPORTE O ACARREO
MATERIAL |  | ESTADO | UND | TARIFA | CANTIDAD | V TOTAL
Pago Escombrera |  | Glob | M3 | 8800 | 1 | 8800
Transporte interno incluye almacenamiento en costales y acopio en el sitio de cargue |  | Glob | M3 | 2000 | 1 | 2000
|  | SUBTOTAL TRANSPORTE ACARREO |  |  |  | 10800
FIRMA AUTORIZADA |  | TOTAL COSTO DIRECTO |  |  |  | 43000
|  | A. I. U. | 30 | %
VALOR UNITARIO TOTAL

## 1.8
MUNICIPIO SAN JOSE DE CUCUTA
SECRETARIA INFRAESTRUCTURA
ANALISIS DE PRECIOS UNITARIOS |  |  |  |  | ITEM | 1.8
PROPONENTE | ESTIMACION OFICIAL |  |  |  | UNIDAD | M3
PROYECTO | OBJETO: MANTENIMIENTO DE INSTALACIONES Y DEPENDENCIAS DE LA ALCALDIA DE SAN JOSE DE CUCUTA
ACTIVIDAD | EXCAVACION MANUAL EN MATERIAL COMUN
MANO DE OBRA
DESCRIPCION | JORNAL | F.PRST | Nro | TOTAL JORNAL | RENDIMIENTO | V TOTAL
AYUDANTES | 29260.1 | 2 | 1 | 58520.2 | 1.3 | 45016
|  | SUBTOTAL MANO DE OBRA |  |  |  | 45016
MATERIALES EN OBRA
DESCRIPCION Y REFERENCIA |  |  | UND | CANTIDAD | V UNITARIO | V TOTAL
Desperdicios | 5 | % |  |  |  | 0
|  | SUBTOTAL MATERIALES |  |  |  | 0
EQUIPO
DESCRIPCIPON | ESPECIFICACION |  | UND | TARIFA | RENDIMIENTO | V TOTAL
Herramienta menor | [5 empty] | 4984
|  | SUBTOTAL EQUIPOS |  |  |  | 4984
TRANSPORTE O ACARREO
MATERIAL |  | ESTADO | UND | TARIFA | CANTIDAD | V TOTAL
|  | SUBTOTAL TRANSPORTE ACARREO |  |  |  | 0
FIRMA AUTORIZADA |  | TOTAL COSTO DIRECTO |  |  |  | 50000
|  | A. I. U. | 30 | %
VALOR UNITARIO TOTAL

## 1.9
MUNICIPIO SAN JOSE DE CUCUTA
SECRETARIA INFRAESTRUCTURA
ANALISIS DE PRECIOS UNITARIOS |  |  |  |  | ITEM | 1.9
PROPONENTE | ESTIMACION OFICIAL |  |  |  | UNIDAD | M3
PROYECTO | OBJETO: MANTENIMIENTO DE INSTALACIONES Y DEPENDENCIAS DE LA ALCALDIA DE SAN JOSE DE CUCUTA
ACTIVIDAD | RELLENOS EN MATERIAL DE EXCAVACION
MANO DE OBRA
DESCRIPCION | JORNAL | F.PRST | Nro | TOTAL JORNAL | RENDIMIENTO | V TOTAL
AYUDANTES | 29260.1 | 2 | 2 | 117040.4 | 4 | 29260
|  | SUBTOTAL MANO DE OBRA |  |  |  | 29260
MATERIALES EN OBRA
DESCRIPCION Y REFERENCIA |  |  | UND | CANTIDAD | V UNITARIO | V TOTAL
Desperdicios | 5 | % |  |  |  | 0
|  | SUBTOTAL MATERIALES |  |  |  | 0
EQUIPO
DESCRIPCIPON | ESPECIFICACION |  | UND | TARIFA | RENDIMIENTO | V TOTAL
Herramienta menor | [5 empty] | 2740
|  | SUBTOTAL EQUIPOS |  |  |  | 2740
TRANSPORTE O ACARREO
MATERIAL |  | ESTADO | UND | TARIFA | CANTIDAD | V TOTAL
|  | SUBTOTAL TRANSPORTE ACARREO |  |  |  | 0
FIRMA AUTORIZADA |  | TOTAL COSTO DIRECTO |  |  |  | 32000
|  | A. I. U. | 30 | %
VALOR UNITARIO TOTAL

## 2.1
MUNICIPIO SAN JOSE DE CUCUTA
SECRETARIA INFRAESTRUCTURA
ANALISIS DE PRECIOS UNITARIOS |  |  |  |  | ITEM | 2.1
PROPONENTE | ESTIMACION OFICIAL |  |  |  | UNIDAD | M2
PROYECTO | OBJETO: MANTENIMIENTO DE INSTALACIONES Y DEPENDENCIAS DE LA ALCALDIA DE SAN JOSE DE CUCUTA
ACTIVIDAD | MORTERO IMPERMEABILIZADO
MANO DE OBRA
DESCRIPCION | JORNAL | F.PRST | Nro | TOTAL JORNAL | RENDIMIENTO | V TOTAL
AYUDANTES | 29260.1 | 2.01 | 1 | 58812.801 | 15 | 3921
OFICIAL | 51205.18 | 2.01 | 1 | 102922.4118 | 15 | 6861
|  | SUBTOTAL MANO DE OBRA |  |  |  | 10782
MATERIALES EN OBRA
DESCRIPCION Y REFERENCIA |  |  | UND | CANTIDAD | V UNITARIO | V TOTAL
Mortero 1:5 2000 PSI |  |  | M3 | 0.02 | 372496 | 7450
Sika®-1 Mortero |  |  | KG | 2 | 2400 | 4800
Desperdicios | 5 | % |  |  |  | 613
|  | SUBTOTAL MATERIALES |  |  |  | 12863
EQUIPO
DESCRIPCIPON | ESPECIFICACION |  | UND | TARIFA | RENDIMIENTO | V TOTAL
Andamios | Metalico |  | dU | 1100 | 15 | 73
Tablon | Madera |  | dU | 750 | 15 | 50
Herramienta menor | Mano de obra (%) |  |  |  |  | 1432
|  | SUBTOTAL EQUIPOS |  |  |  | 1555
TRANSPORTE O ACARREO
MATERIAL |  | ESTADO | UND | TARIFA | CANTIDAD | V TOTAL
|  | SUBTOTAL TRANSPORTE ACARREO |  |  |  | 0
FIRMA AUTORIZADA |  | TOTAL COSTO DIRECTO |  |  |  | 25200
|  | A. I. U. | 30 | %
VALOR UNITARIO TOTAL

## 2.2
MUNICIPIO SAN JOSE DE CUCUTA
SECRETARIA INFRAESTRUCTURA
ANALISIS DE PRECIOS UNITARIOS |  |  |  |  | ITEM | 2.2
PROPONENTE | ESTIMACION OFICIAL |  |  |  | UNIDAD | ML
PROYECTO | OBJETO: MANTENIMIENTO DE INSTALACIONES Y DEPENDENCIAS DE LA ALCALDIA DE SAN JOSE DE CUCUTA
ACTIVIDAD | FILOS Y DILATACIONES
MANO DE OBRA
DESCRIPCION | JORNAL | F.PRST | Nro | TOTAL JORNAL | RENDIMIENTO | V TOTAL
AYUDANTES | 29260.1 | 2.01 | 1 | 58812.801 | 40 | 1470
OFICIAL | 51205.18 | 2.01 | 1 | 102922.4118 | 40 | 2573
|  | SUBTOTAL MANO DE OBRA |  |  |  | 4043
MATERIALES EN OBRA
DESCRIPCION Y REFERENCIA |  |  | UND | CANTIDAD | V UNITARIO | V TOTAL
Mortero 1:5 2000 PSI |  |  | M3 | 0.003 | 372496 | 1117
Desperdicios | 5 | % |  |  |  | 56
|  | SUBTOTAL MATERIALES |  |  |  | 1173
EQUIPO
DESCRIPCIPON | ESPECIFICACION |  | UND | TARIFA | RENDIMIENTO | V TOTAL
Andamios | Metalico |  | dU | 1100 | 40 | 28
Tablon | Madera |  | dU | 750 | 40 | 19
Herramienta menor | Mano de obra (%) |  |  |  |  | 737
|  | SUBTOTAL EQUIPOS |  |  |  | 784
TRANSPORTE O ACARREO
MATERIAL |  | ESTADO | UND | TARIFA | CANTIDAD | V TOTAL
|  | SUBTOTAL TRANSPORTE ACARREO |  |  |  | 0
FIRMA AUTORIZADA |  | TOTAL COSTO DIRECTO |  |  |  | 6000
|  | A. I. U. | 30 | %
VALOR UNITARIO TOTAL

## 2.3
MUNICIPIO SAN JOSE DE CUCUTA
SECRETARIA INFRAESTRUCTURA
ANALISIS DE PRECIOS UNITARIOS |  |  |  |  | ITEM | 2.3
PROPONENTE | ESTIMACION OFICIAL |  |  |  | UNIDAD | M2
PROYECTO | OBJETO: MANTENIMIENTO DE INSTALACIONES Y DEPENDENCIAS DE LA ALCALDIA DE SAN JOSE DE CUCUTA
ACTIVIDAD | PASTA PARA MURO
MANO DE OBRA
DESCRIPCION | JORNAL | F.PRST | Nro | TOTAL JORNAL | RENDIMIENTO | V TOTAL
AYUDANTES | 29260.1 | 2.01 | 1 | 58812.801 | 25 | 2353
OFICIAL | 51205.18 | 2.01 | 1 | 102922.4118 | 25 | 4117
|  | SUBTOTAL MANO DE OBRA |  |  |  | 6470
MATERIALES EN OBRA
DESCRIPCION Y REFERENCIA |  |  | UND | CANTIDAD | V UNITARIO | V TOTAL
Pasta para muro |  |  | Gl | 1 | 9500 | 9500
Desperdicios | 5 | % |  |  |  | 475
|  | SUBTOTAL MATERIALES |  |  |  | 9975
EQUIPO
DESCRIPCIPON | ESPECIFICACION |  | UND | TARIFA | RENDIMIENTO | V TOTAL
Andamios | Metalico |  | dU | 1100 | 25 | 44
Tablon | Madera |  | dU | 750 | 25 | 30
Herramienta menor | Mano de obra (%) |  |  |  |  | 981
|  | SUBTOTAL EQUIPOS |  |  |  | 1055
TRANSPORTE O ACARREO
MATERIAL |  | ESTADO | UND | TARIFA | CANTIDAD | V TOTAL
|  | SUBTOTAL TRANSPORTE ACARREO |  |  |  | 0
FIRMA AUTORIZADA |  | TOTAL COSTO DIRECTO |  |  |  | 17500
|  | A. I. U. | 30 | %
VALOR UNITARIO TOTAL

## 2.4
MUNICIPIO SAN JOSE DE CUCUTA
SECRETARIA INFRAESTRUCTURA
ANALISIS DE PRECIOS UNITARIOS |  |  |  |  | ITEM | 2.4
PROPONENTE | ESTIMACION OFICIAL |  |  |  | UNIDAD | M2
PROYECTO | OBJETO: MANTENIMIENTO DE INSTALACIONES Y DEPENDENCIAS DE LA ALCALDIA DE SAN JOSE DE CUCUTA
ACTIVIDAD | PINTURA VINILO TIPO I
MANO DE OBRA
DESCRIPCION | JORNAL | F.PRST | Nro | TOTAL JORNAL | RENDIMIENTO | V TOTAL
AYUDANTES | 29260.1 | 2.01 | 1 | 58812.801 | 45 | 1307
OFICIAL | 51205.18 | 2.01 | 1 | 102922.4118 | 45 | 2287
|  | SUBTOTAL MANO DE OBRA |  |  |  | 3594
MATERIALES EN OBRA
DESCRIPCION Y REFERENCIA |  |  | UND | CANTIDAD | V UNITARIO | V TOTAL
Pintura vinilo |  |  | Gl | 0.065 | 60000 | 3900
Desperdicios | 5 | % |  |  |  | 195
|  | SUBTOTAL MATERIALES |  |  |  | 4095
EQUIPO
DESCRIPCIPON | ESPECIFICACION |  | UND | TARIFA | RENDIMIENTO | V TOTAL
Andamios | Metalico |  | dU | 1100 | 2 | 550
Tablon | Madera |  | dU | 750 | 2 | 375
Herramienta menor | Mano de obra (%) |  |  |  |  | 1886
|  | SUBTOTAL EQUIPOS |  |  |  | 2811
TRANSPORTE O ACARREO
MATERIAL |  | ESTADO | UND | TARIFA | CANTIDAD | V TOTAL
|  | SUBTOTAL TRANSPORTE ACARREO |  |  |  | 0
FIRMA AUTORIZADA |  | TOTAL COSTO DIRECTO |  |  |  | 10500
|  | A. I. U. | 30 | %
VALOR UNITARIO TOTAL

## 2.5
MUNICIPIO SAN JOSE DE CUCUTA
SECRETARIA INFRAESTRUCTURA
ANALISIS DE PRECIOS UNITARIOS |  |  |  |  | ITEM | 2.5
PROPONENTE | ESTIMACION OFICIAL |  |  |  | UNIDAD | M2
PROYECTO | OBJETO: MANTENIMIENTO DE INSTALACIONES Y DEPENDENCIAS DE LA ALCALDIA DE SAN JOSE DE CUCUTA
ACTIVIDAD | SUMINISTRO E INSTALACION DE PIEZAS DE PIEDRA MUÑECA
MANO DE OBRA
DESCRIPCION | JORNAL | F.PRST | Nro | TOTAL JORNAL | RENDIMIENTO | V TOTAL
AYUDANTES | 29260.1 | 2.01 | 2 | 117625.602 | 30 | 3921
OFICIAL | 51205.18 | 2.01 | 1 | 102922.4118 | 30 | 3431
|  | SUBTOTAL MANO DE OBRA |  |  |  | 7352
MATERIALES EN OBRA
DESCRIPCION Y REFERENCIA |  |  | UND | CANTIDAD | V UNITARIO | V TOTAL
Piedra Muñeca según especificación de la existente en el palacio municipal |  |  | M2 | 1 | 80000 | 80000
Desperdicios | 5 | % |  |  |  | 4000
|  | SUBTOTAL MATERIALES |  |  |  | 84000
EQUIPO
DESCRIPCIPON | ESPECIFICACION |  | UND | TARIFA | RENDIMIENTO | V TOTAL
Andamios | Metalico |  | dU | 1100 | 2 | 550
Tablon | Madera |  | dU | 750 | 2 | 375
Herramienta menor | Mano de obra (%) |  |  |  |  | 1723
|  | SUBTOTAL EQUIPOS |  |  |  | 2648
TRANSPORTE O ACARREO
MATERIAL |  | ESTADO | UND | TARIFA | CANTIDAD | V TOTAL
|  | SUBTOTAL TRANSPORTE ACARREO |  |  |  | 0
FIRMA AUTORIZADA |  | TOTAL COSTO DIRECTO |  |  |  | 94000
|  | A. I. U. | 30 | %
VALOR UNITARIO TOTAL

## 2.6
MUNICIPIO SAN JOSE DE CUCUTA
SECRETARIA INFRAESTRUCTURA
ANALISIS DE PRECIOS UNITARIOS |  |  |  |  | ITEM | 2.6
PROPONENTE | ESTIMACION OFICIAL |  |  |  | UNIDAD | M2
PROYECTO | OBJETO: MANTENIMIENTO DE INSTALACIONES Y DEPENDENCIAS DE LA ALCALDIA DE SAN JOSE DE CUCUTA
ACTIVIDAD | MANTENIMIENTO Y PINTURA DE REJAS
MANO DE OBRA
DESCRIPCION | JORNAL | F.PRST | Nro | TOTAL JORNAL | RENDIMIENTO | V TOTAL
|  | SUBTOTAL MANO DE OBRA |  |  |  | 0
MATERIALES EN OBRA
DESCRIPCION Y REFERENCIA |  |  | UND | CANTIDAD | V UNITARIO | V TOTAL
MANTENIMIENTO A TODO COSTO DE LAS REJAS DEL PALACIO MUNICIPAL A TODO COSTO INCLUYE LIMPIEZA Y PINTURA |  |  | M2 | 1 | 35000 | 35000
Desperdicios | 5 | %
|  | SUBTOTAL MATERIALES |  |  |  | 35000
EQUIPO
DESCRIPCIPON | ESPECIFICACION |  | UND | TARIFA | RENDIMIENTO | V TOTAL
Herramienta menor | Mano de obra (%)
|  | SUBTOTAL EQUIPOS |  |  |  | 0
TRANSPORTE O ACARREO
MATERIAL |  | ESTADO | UND | TARIFA | CANTIDAD | V TOTAL
|  | SUBTOTAL TRANSPORTE ACARREO |  |  |  | 0
FIRMA AUTORIZADA |  | TOTAL COSTO DIRECTO |  |  |  | 35000
|  | A. I. U. | 30 | %
VALOR UNITARIO TOTAL

## 2.7
MUNICIPIO SAN JOSE DE CUCUTA
SECRETARIA INFRAESTRUCTURA
ANALISIS DE PRECIOS UNITARIOS |  |  |  |  | ITEM | 2.7
PROPONENTE | ESTIMACION OFICIAL |  |  |  | UNIDAD | ML
PROYECTO | OBJETO: MANTENIMIENTO DE INSTALACIONES Y DEPENDENCIAS DE LA ALCALDIA DE SAN JOSE DE CUCUTA
ACTIVIDAD | GABINETE DE COCINAS EN MELAMINA RH DE 35mm LOS TABLEROS, INCLUYE MUEBLES DE COCINAS PISO Y AEREO INCLUYE TOPE EN FORMICA TIPO F10 INCLUYE DESMONTAJE. - SEGÚN MUEBLE TIPO
MANO DE OBRA
DESCRIPCION | JORNAL | F.PRST | Nro | TOTAL JORNAL | RENDIMIENTO | V TOTAL
|  | SUBTOTAL MANO DE OBRA |  |  |  | 0
MATERIALES EN OBRA
DESCRIPCION Y REFERENCIA |  |  | UND | CANTIDAD | V UNITARIO | V TOTAL
SUMINISTRO, INSTALACIÓN, MONTAJE DE GABINETE DE COCINAS EN MELAMINA RH DE 35mm LOS TABLEROS, INCLUYE MUEBLES DE COCINAS PISO Y AEREO INCLUYE TOPE EN FORMICA TIPO F10 INCLUYE DESMONTAJE. |  |  | ML | 1 | 1300000 | 1300000
Desperdicios | 5 | %
|  | SUBTOTAL MATERIALES |  |  |  | 1300000
EQUIPO
DESCRIPCIPON | ESPECIFICACION |  | UND | TARIFA | RENDIMIENTO | V TOTAL
Herramienta menor | Mano de obra (%)
|  | SUBTOTAL EQUIPOS |  |  |  | 0
TRANSPORTE O ACARREO
MATERIAL |  | ESTADO | UND | TARIFA | CANTIDAD | V TOTAL
|  | SUBTOTAL TRANSPORTE ACARREO |  |  |  | 0
FIRMA AUTORIZADA |  | TOTAL COSTO DIRECTO |  |  |  | 1300000
|  | A. I. U. | 30 | %
VALOR UNITARIO TOTAL

## 3.1
MUNICIPIO SAN JOSE DE CUCUTA
SECRETARIA INFRAESTRUCTURA
ANALISIS DE PRECIOS UNITARIOS |  |  |  |  | ITEM | 3.1
PROPONENTE | ESTIMACION OFICIAL |  |  |  | UNIDAD | M2
PROYECTO | OBJETO: MANTENIMIENTO DE INSTALACIONES Y DEPENDENCIAS DE LA ALCALDIA DE SAN JOSE DE CUCUTA
ACTIVIDAD | PISO EN CERAMICA COMERCIAL
MANO DE OBRA
DESCRIPCION | JORNAL | F.PRST | Nro | TOTAL JORNAL | RENDIMIENTO | V TOTAL
AYUDANTES | 29260.1 | 2.01 | 2 | 117625.602 | 10 | 11763
OFICIAL | 51205.18 | 2.01 | 1 | 102922.4118 | 10 | 10292
|  | SUBTOTAL MANO DE OBRA |  |  |  | 22055
MATERIALES EN OBRA
DESCRIPCION Y REFERENCIA |  |  | UND | CANTIDAD | V UNITARIO | V TOTAL
Ceramica comercial |  |  | M2 | 1 | 32000 | 32000
Pegacor |  |  | Kg | 2 | 2300 | 4600
Desperdicios | 5 | % |  |  |  | 1830
|  | SUBTOTAL MATERIALES |  |  |  | 38430
EQUIPO
DESCRIPCIPON | ESPECIFICACION |  | UND | TARIFA | RENDIMIENTO | V TOTAL
Herramienta menor | Mano de obra (%) |  |  |  |  | 1515
|  | SUBTOTAL EQUIPOS |  |  |  | 1515
TRANSPORTE O ACARREO
MATERIAL |  | ESTADO | UND | TARIFA | CANTIDAD | V TOTAL
|  | SUBTOTAL TRANSPORTE ACARREO |  |  |  | 0
FIRMA AUTORIZADA |  | TOTAL COSTO DIRECTO |  |  |  | 62000
|  | A. I. U. | 30 | %
VALOR UNITARIO TOTAL

## 3.2
MUNICIPIO SAN JOSE DE CUCUTA
SECRETARIA INFRAESTRUCTURA
ANALISIS DE PRECIOS UNITARIOS |  |  |  |  | ITEM | 3.2
PROPONENTE | ESTIMACION OFICIAL |  |  |  | UNIDAD | M2
PROYECTO | OBJETO: MANTENIMIENTO DE INSTALACIONES Y DEPENDENCIAS DE LA ALCALDIA DE SAN JOSE DE CUCUTA
ACTIVIDAD | ENCHAPE MURO EN CERAMICA PORCELANIZADA
MANO DE OBRA
DESCRIPCION | JORNAL | F.PRST | Nro | TOTAL JORNAL | RENDIMIENTO | V TOTAL
AYUDANTES | 29260.1 | 2.01 | 2 | 117625.602 | 10 | 11763
OFICIAL | 51205.18 | 2.01 | 1 | 102922.4118 | 10 | 10292
|  | SUBTOTAL MANO DE OBRA |  |  |  | 22055
MATERIALES EN OBRA
DESCRIPCION Y REFERENCIA |  |  | UND | CANTIDAD | V UNITARIO | V TOTAL
Ceramica comercial |  |  | M2 | 1 | 22000 | 22000
Pegacor |  |  | Kg | 2 | 2300 | 4600
Desperdicios | 5 | % |  |  |  | 1330
|  | SUBTOTAL MATERIALES |  |  |  | 27930
EQUIPO
DESCRIPCIPON | ESPECIFICACION |  | UND | TARIFA | RENDIMIENTO | V TOTAL
Herramienta menor | Mano de obra (%) |  |  |  |  | 1515
|  | SUBTOTAL EQUIPOS |  |  |  | 1515
TRANSPORTE O ACARREO
MATERIAL |  | ESTADO | UND | TARIFA | CANTIDAD | V TOTAL
|  | SUBTOTAL TRANSPORTE ACARREO |  |  |  | 0
FIRMA AUTORIZADA |  | TOTAL COSTO DIRECTO |  |  |  | 51500
|  | A. I. U. | 30 | %
VALOR UNITARIO TOTAL

## 4.1
MUNICIPIO SAN JOSE DE CUCUTA
SECRETARIA INFRAESTRUCTURA
ANALISIS DE PRECIOS UNITARIOS |  |  |  |  | ITEM | 4.1
PROPONENTE | ESTIMACION OFICIAL |  |  |  | UNIDAD | UND
PROYECTO | OBJETO: MANTENIMIENTO DE INSTALACIONES Y DEPENDENCIAS DE LA ALCALDIA DE SAN JOSE DE CUCUTA
ACTIVIDAD | SUMINISTRO E INSTALACION DE BREAKER PRINCIPAL DE 3 POLOS 800 AMPERIOS
MANO DE OBRA
DESCRIPCION | JORNAL | F.PRST | Nro | TOTAL JORNAL | RENDIMIENTO | V TOTAL
AYUDANTE DE ESPECIALIDAD | 58520.2 | 2.01 | 2 | 235251.204 | 1 | 235251
OFICIAL DE ESPECIALIDAD | 87780.3 | 2.01 | 1 | 176438.403 | 1 | 176438
|  | SUBTOTAL MANO DE OBRA |  |  |  | 411689
MATERIALES EN OBRA
DESCRIPCION Y REFERENCIA |  |  | UND | CANTIDAD | V UNITARIO | V TOTAL
Breaker de 3 polos 800 Amperios |  |  | Und | 1 | 4350000 | 4350000
Desperdicios | 5 | %
|  | SUBTOTAL MATERIALES |  |  |  | 4350000
EQUIPO
DESCRIPCIPON | ESPECIFICACION |  | UND | TARIFA | RENDIMIENTO | V TOTAL
Herramienta menor | [5 empty] | 38311
|  | SUBTOTAL EQUIPOS |  |  |  | 38311
TRANSPORTE O ACARREO
MATERIAL |  | ESTADO | UND | TARIFA | CANTIDAD | V TOTAL
|  | SUBTOTAL TRANSPORTE ACARREO |  |  |  | 0
FIRMA AUTORIZADA |  | TOTAL COSTO DIRECTO |  |  |  | 4800000
|  | A. I. U. | 30 | %
VALOR UNITARIO TOTAL

## 4.2
MUNICIPIO SAN JOSE DE CUCUTA
SECRETARIA INFRAESTRUCTURA
ANALISIS DE PRECIOS UNITARIOS |  |  |  |  | ITEM | 4.2
PROPONENTE | ESTIMACION OFICIAL |  |  |  | UNIDAD | ML
PROYECTO | OBJETO: MANTENIMIENTO DE INSTALACIONES Y DEPENDENCIAS DE LA ALCALDIA DE SAN JOSE DE CUCUTA
ACTIVIDAD | ACOMETIDA ELECTRICA
MANO DE OBRA
DESCRIPCION | JORNAL | F.PRST | Nro | TOTAL JORNAL | RENDIMIENTO | V TOTAL
AYUDANTE DE ESPECIALIDAD | 58520.2 | 2.01 | 3 | 352876.806 | 20 | 17644
OFICIAL DE ESPECIALIDAD | 87780.3 | 2.01 | 1 | 176438.403 | 20 | 8822
|  | SUBTOTAL MANO DE OBRA |  |  |  | 26466
MATERIALES EN OBRA
DESCRIPCION Y REFERENCIA |  |  | UND | CANTIDAD | V UNITARIO | V TOTAL
Cable Nº 12 libre de halogenos amarillo |  |  | Ml | 2.6 | 2000 | 5200
Cable Nº 12 libre de halogenos blanco |  |  | Ml | 2.6 | 2000 | 5200
Cable Nº 12 libre de halogenos verde |  |  | Ml | 2.6 | 2000 | 5200
Cable Nº 12 libre de halogenos azul |  |  | Ml | 2.6 | 2000 | 5200
Cable Nº 12 libre de halogenos rojo |  |  | Ml | 2.6 | 2000 | 5200
Tubo conduit sch 40 de 3/4" franja naranja |  |  | Ml | 1 | 3300 | 3300
Tubo conduit sch 40 de 1/2" franja naranja |  |  | Ml | 1 | 2200 | 2200
Chazo concreto expansivo 1/2x3" |  |  | Und | 6 | 2500 | 15000
Desperdicios | 5 | % |  |  |  | 275
|  | SUBTOTAL MATERIALES |  |  |  | 46775
EQUIPO
DESCRIPCIPON | ESPECIFICACION |  | UND | TARIFA | RENDIMIENTO | V TOTAL
Herramienta menor | [5 empty] | 1759
|  | SUBTOTAL EQUIPOS |  |  |  | 1759
TRANSPORTE O ACARREO
MATERIAL |  | ESTADO | UND | TARIFA | CANTIDAD | V TOTAL
|  | SUBTOTAL TRANSPORTE ACARREO |  |  |  | 0
FIRMA AUTORIZADA |  | TOTAL COSTO DIRECTO |  |  |  | 75000
|  | A. I. U. | 30 | %
VALOR UNITARIO TOTAL

## 4.3
MUNICIPIO SAN JOSE DE CUCUTA
SECRETARIA INFRAESTRUCTURA
ANALISIS DE PRECIOS UNITARIOS |  |  |  |  | ITEM | 4.3
PROPONENTE | ESTIMACION OFICIAL |  |  |  | UNIDAD | ML
PROYECTO | OBJETO: MANTENIMIENTO DE INSTALACIONES Y DEPENDENCIAS DE LA ALCALDIA DE SAN JOSE DE CUCUTA
ACTIVIDAD | SALIDA ILUMINACION LAMPARAS
MANO DE OBRA
DESCRIPCION | JORNAL | F.PRST | Nro | TOTAL JORNAL | RENDIMIENTO | V TOTAL
AYUDANTE DE ESPECIALIDAD | 58520.2 | 2.01 | 3 | 352876.806 | 25 | 14115
OFICIAL DE ESPECIALIDAD | 87780.3 | 2.01 | 1 | 176438.403 | 25 | 7058
|  | SUBTOTAL MANO DE OBRA |  |  |  | 21173
MATERIALES EN OBRA
DESCRIPCION Y REFERENCIA |  |  | UND | CANTIDAD | V UNITARIO | V TOTAL
Cable Nº 12 libre de halogenos amarillo |  |  | ml | 2.6 | 2000 | 5200
Cable Nº 12 libre de halogenos blanco |  |  | ml | 2.6 | 2000 | 5200
Cable Nº 12 libre de halogenos verde |  |  | ml | 2.6 | 2000 | 5200
Tapa redonda Galvanizada |  |  | Und | 1 | 2000 | 2000
Tubo Conduit sch 40 1/2" franja naranja |  |  | Und | 1 | 13200 | 13200
Terminal recto sch 40 1/2" |  |  | Und | 2 | 1500 | 3000
Terminal de empalme tipo resorte |  |  | Und | 3 | 700 | 2100
Caja Ortagonal Galvanizada Certificada Retie. |  |  | Und | 1 | 3500 | 3500
Prensostopa 13 mm |  |  | Und | 1 | 3200 | 3200
Encauchetado 3 x 14 AWG |  |  | Ml | 0.5 | 5000 | 2500
Desperdicios | 5 | % |  |  |  | 2255
|  | SUBTOTAL MATERIALES |  |  |  | 47355
EQUIPO
DESCRIPCIPON | ESPECIFICACION |  | UND | TARIFA | RENDIMIENTO | V TOTAL
Herramienta menor | [5 empty] | 3972
|  | SUBTOTAL EQUIPOS |  |  |  | 3972
TRANSPORTE O ACARREO
MATERIAL |  | ESTADO | UND | TARIFA | CANTIDAD | V TOTAL
|  | SUBTOTAL TRANSPORTE ACARREO |  |  |  | 0
FIRMA AUTORIZADA |  | TOTAL COSTO DIRECTO |  |  |  | 72500
|  | A. I. U. | 30 | %
VALOR UNITARIO TOTAL

## 4.4
MUNICIPIO SAN JOSE DE CUCUTA
SECRETARIA INFRAESTRUCTURA
ANALISIS DE PRECIOS UNITARIOS |  |  |  |  | ITEM | 4.4
PROPONENTE | ESTIMACION OFICIAL |  |  |  | UNIDAD | UND
PROYECTO | OBJETO: MANTENIMIENTO DE INSTALACIONES Y DEPENDENCIAS DE LA ALCALDIA DE SAN JOSE DE CUCUTA
ACTIVIDAD | SUMINISTRO E INSTALACION DE LAMPARAS TIPO PANEL DE 48 WATSS
MANO DE OBRA
DESCRIPCION | JORNAL | F.PRST | Nro | TOTAL JORNAL | RENDIMIENTO | V TOTAL
AYUDANTES | 29260.1 | 2.01 | 2 | 117625.602 | 10 | 11763
OFICIAL | 51205.18 | 2.01 | 1 | 102922.4118 | 10 | 10292
|  | SUBTOTAL MANO DE OBRA |  |  |  | 22055
MATERIALES EN OBRA
DESCRIPCION Y REFERENCIA |  |  | UND | CANTIDAD | V UNITARIO | V TOTAL
Lampara tipo panel de 48 Watts de 60 x 60 cms de incrustar |  |  | Und | 1 | 80000 | 80000
Desperdicios | 5 | %
|  | SUBTOTAL MATERIALES |  |  |  | 80000
EQUIPO
DESCRIPCIPON | ESPECIFICACION |  | UND | TARIFA | RENDIMIENTO | V TOTAL
Andamios | Metalico |  | dU | 1100 | 30 | 37
Tablon | Madera |  | dU | 750 | 30 | 25
Herramienta menor | [5 empty] | 2883
|  | SUBTOTAL EQUIPOS |  |  |  | 2945
TRANSPORTE O ACARREO
MATERIAL |  | ESTADO | UND | TARIFA | CANTIDAD | V TOTAL
|  | SUBTOTAL TRANSPORTE ACARREO |  |  |  | 0
FIRMA AUTORIZADA |  | TOTAL COSTO DIRECTO |  |  |  | 105000
|  | A. I. U. | 30 | %
VALOR UNITARIO TOTAL

## 4.5
MUNICIPIO SAN JOSE DE CUCUTA
SECRETARIA INFRAESTRUCTURA
ANALISIS DE PRECIOS UNITARIOS |  |  |  |  | ITEM | 4.5
PROPONENTE | ESTIMACION OFICIAL |  |  |  | UNIDAD | UND
PROYECTO | OBJETO: MANTENIMIENTO DE INSTALACIONES Y DEPENDENCIAS DE LA ALCALDIA DE SAN JOSE DE CUCUTA
ACTIVIDAD | PUNTO ELECTRICO DE 110 V
MANO DE OBRA
DESCRIPCION | JORNAL | F.PRST | Nro | TOTAL JORNAL | RENDIMIENTO | V TOTAL
AYUDANTES | 29260.1 | 2.01 | 2 | 117625.602 | 7 | 16804
OFICIAL | 51205.18 | 2.01 | 1 | 102922.4118 | 7 | 14703
|  | SUBTOTAL MANO DE OBRA |  |  |  | 31507
MATERIALES EN OBRA
DESCRIPCION Y REFERENCIA |  |  | UND | CANTIDAD | V UNITARIO | V TOTAL
Caja EMT para toma eléctrico |  |  | Und | 1 | 18000 | 18000
Toma electrico 110 Vac con tapas (tapas protecciones de enchufes) |  |  | Und | 1 | 30000 | 30000
Curva de 1/2" |  |  | Und | 1 | 3000 | 3000
Unión de 1/2" |  |  | Und | 1 | 700 | 700
Terminal recto de 1/2" |  |  | Und | 1 | 1500 | 1500
Curva de 3/4" |  |  | Und | 1 | 1800 | 1800
Union de 3/4" |  |  | Und | 1 | 1200 | 1200
Tubo conduit sch 40 de 1/2" franja naranja |  |  | Ml | 1 | 2200 | 2200
Tubo conduit sch 40 de 3/4" franja naranja |  |  | Ml | 1 | 3300 | 3300
Terminal recto de 3/4" |  |  | Und | 2 | 1200 | 2400
Desperdicios | 5 | % |  |  |  | 3205
|  | SUBTOTAL MATERIALES |  |  |  | 67305
EQUIPO
DESCRIPCIPON | ESPECIFICACION |  | UND | TARIFA | RENDIMIENTO | V TOTAL
Andamios | Metalico |  | dU | 1100 | 30 | 37
Tablon | Madera |  | dU | 750 | 30 | 25
Herramienta menor | [5 empty] | 126
|  | SUBTOTAL EQUIPOS |  |  |  | 188
TRANSPORTE O ACARREO
MATERIAL |  | ESTADO | UND | TARIFA | CANTIDAD | V TOTAL
|  | SUBTOTAL TRANSPORTE ACARREO |  |  |  | 0
FIRMA AUTORIZADA |  | TOTAL COSTO DIRECTO |  |  |  | 99000
|  | A. I. U. | 30 | %
VALOR UNITARIO TOTAL

## 5.1
MUNICIPIO SAN JOSE DE CUCUTA
SECRETARIA INFRAESTRUCTURA
ANALISIS DE PRECIOS UNITARIOS |  |  |  |  | ITEM | 5.1
PROPONENTE | ESTIMACION OFICIAL |  |  |  | UNIDAD | M2
PROYECTO | OBJETO: MANTENIMIENTO DE INSTALACIONES Y DEPENDENCIAS DE LA ALCALDIA DE SAN JOSE DE CUCUTA
ACTIVIDAD | DESMONTE Y REINSTALACIÓN DE LAMINAS DE ETERNIT PARA IMPERMEABILIZACION DE CANAL
MANO DE OBRA
DESCRIPCION | JORNAL | F.PRST | Nro | TOTAL JORNAL | RENDIMIENTO | V TOTAL
AYUDANTES | 29260.1 | 2 | 2 | 117040.4 | 11 | 10640
|  | SUBTOTAL MANO DE OBRA |  |  |  | 10640
MATERIALES EN OBRA
DESCRIPCION Y REFERENCIA |  |  | UND | CANTIDAD | V UNITARIO | V TOTAL
Desperdicios | 5 | % |  |  |  | 0
|  | SUBTOTAL MATERIALES |  |  |  | 0
EQUIPO
DESCRIPCIPON | ESPECIFICACION |  | UND | TARIFA | RENDIMIENTO | V TOTAL
Andamios | Metalico |  | dU | 1100 | 15 | 73
Tablon | Madera |  | dU | 750 | 15 | 50
Herramienta menor | [5 empty] | 137
|  | SUBTOTAL EQUIPOS |  |  |  | 260
TRANSPORTE O ACARREO
MATERIAL |  | ESTADO | UND | TARIFA | CANTIDAD | V TOTAL
|  | SUBTOTAL TRANSPORTE ACARREO |  |  |  | 0
FIRMA AUTORIZADA |  | TOTAL COSTO DIRECTO |  |  |  | 10900
|  | A. I. U. | 30 | %
VALOR UNITARIO TOTAL

## 5.2
MUNICIPIO SAN JOSE DE CUCUTA
SECRETARIA INFRAESTRUCTURA
ANALISIS DE PRECIOS UNITARIOS |  |  |  |  | ITEM | 5.2
PROPONENTE | ESTIMACION OFICIAL |  |  |  | UNIDAD | M2
PROYECTO | OBJETO: MANTENIMIENTO DE INSTALACIONES Y DEPENDENCIAS DE LA ALCALDIA DE SAN JOSE DE CUCUTA
ACTIVIDAD | IMPERMEABILIZACION VIGA CANAL Y CUBIERTAS EN MANTO ASFALTICO CON MANTO ASFALTICO 3 mm
MANO DE OBRA
DESCRIPCION | JORNAL | F.PRST | Nro | TOTAL JORNAL | RENDIMIENTO | V TOTAL
AYUDANTES | 29260.1 | 2.01 | 1 | 58812.801 | 30 | 1960
OFICIAL | 51205.18 | 2.01 | 1 | 102922.4118 | 30 | 3431
|  | SUBTOTAL MANO DE OBRA |  |  |  | 5391
MATERIALES EN OBRA
DESCRIPCION Y REFERENCIA |  |  | UND | CANTIDAD | V UNITARIO | V TOTAL
Manto Imper. Edil 3 mm con Alumol |  |  | M2 | 1.17 | 45000 | 52650
Asfalto solido |  |  | Kg | 0.2 | 3000 | 600
Kerosen |  |  | Gal | 0.15 | 8000 | 1200
Pintura de aluminio |  |  | Gal | 0.04 | 70000 | 2800
Desperdicios | 5 | % |  |  |  | 2662.5
|  | SUBTOTAL MATERIALES |  |  |  | 59912.5
EQUIPO
DESCRIPCIPON | ESPECIFICACION |  | UND | TARIFA | RENDIMIENTO | V TOTAL
Andamios | Metalico |  | dU | 1100 | 30 | 37
Tablon | Madera |  | dU | 750 | 30 | 25
Herramienta menor | Mano de obra (%) |  |  |  |  | 1634
|  | SUBTOTAL EQUIPOS |  |  |  | 1696
TRANSPORTE O ACARREO
MATERIAL |  | ESTADO | UND | TARIFA | CANTIDAD | V TOTAL
|  | SUBTOTAL TRANSPORTE ACARREO |  |  |  | 0
FIRMA AUTORIZADA |  | TOTAL COSTO DIRECTO |  |  |  | 67000
|  | A. I. U. | 30 | %
VALOR UNITARIO TOTAL

## 5.3
MUNICIPIO SAN JOSE DE CUCUTA
SECRETARIA INFRAESTRUCTURA
ANALISIS DE PRECIOS UNITARIOS |  |  |  |  | ITEM | 5.3
PROPONENTE | ESTIMACION OFICIAL |  |  |  | UNIDAD | M2
PROYECTO | OBJETO: MANTENIMIENTO DE INSTALACIONES Y DEPENDENCIAS DE LA ALCALDIA DE SAN JOSE DE CUCUTA
ACTIVIDAD | CIELO RASO EN ICOPOR
MANO DE OBRA
DESCRIPCION | JORNAL | F.PRST | Nro | TOTAL JORNAL | RENDIMIENTO | V TOTAL
AYUDANTES | 29260.1 | 2.01 | 1 | 58812.801 | 20 | 2941
OFICIAL | 51205.18 | 2.01 | 1 | 102922.4118 | 20 | 5146
|  | SUBTOTAL MANO DE OBRA |  |  |  | 8087
MATERIALES EN OBRA
DESCRIPCION Y REFERENCIA |  |  | UND | CANTIDAD | V UNITARIO | V TOTAL
Lamina de icopor |  |  | Und | 1 | 5000 | 5000
Amarres |  |  | Und | 4 | 200 | 800
Desperdicios | 5 | % |  |  |  | 290
|  | SUBTOTAL MATERIALES |  |  |  | 6090
EQUIPO
DESCRIPCIPON | ESPECIFICACION |  | UND | TARIFA | RENDIMIENTO | V TOTAL
Andamios | Metalico |  | dU | 1100 | 30 | 37
Tablon | Madera |  | dU | 750 | 30 | 25
Herramienta menor | Mano de obra (%) |  |  |  |  | 761
|  | SUBTOTAL EQUIPOS |  |  |  | 823
TRANSPORTE O ACARREO
MATERIAL |  | ESTADO | UND | TARIFA | CANTIDAD | V TOTAL
|  | SUBTOTAL TRANSPORTE ACARREO |  |  |  | 0
FIRMA AUTORIZADA |  | TOTAL COSTO DIRECTO |  |  |  | 15000
|  | A. I. U. | 30 | %
VALOR UNITARIO TOTAL

## 5.4
MUNICIPIO SAN JOSE DE CUCUTA
SECRETARIA INFRAESTRUCTURA
ANALISIS DE PRECIOS UNITARIOS |  |  |  |  | ITEM | 5.4
PROPONENTE | ESTIMACION OFICIAL |  |  |  | UNIDAD | M2
PROYECTO | OBJETO: MANTENIMIENTO DE INSTALACIONES Y DEPENDENCIAS DE LA ALCALDIA DE SAN JOSE DE CUCUTA
ACTIVIDAD | CUBIERTA EN ASBESTO - CEMENTO
MANO DE OBRA
DESCRIPCION | JORNAL | F.PRST | Nro | TOTAL JORNAL | RENDIMIENTO | V TOTAL
AYUDANTES | 29260.1 | 2.01 | 2 | 117625.602 | 10 | 11763
OFICIAL | 51205.18 | 2.01 | 1 | 102922.4118 | 10 | 10292
|  | SUBTOTAL MANO DE OBRA |  |  |  | 22055
MATERIALES EN OBRA
DESCRIPCION Y REFERENCIA |  |  | UND | CANTIDAD | V UNITARIO | V TOTAL
Gancho para teja |  |  | Und | 1.5 | 700 | 1050
Teja ondulada N. 6. 92x183cm |  |  | Und | 0.72 | 31350 | 22572
Amarre de alambre de teja AC |  |  | Und | 2 | 450 | 900
Desperdicios | 5 | % |  |  |  | 1226.1
|  | SUBTOTAL MATERIALES |  |  |  | 25748.1
EQUIPO
DESCRIPCIPON | ESPECIFICACION |  | UND | TARIFA | RENDIMIENTO | V TOTAL
Andamios | Metalico |  | dU | 1100 | 10 | 110
Tablon | Madera |  | dU | 750 | 10 | 75
Herramienta menor | Mano de obra (%) |  |  |  |  | 762
|  | SUBTOTAL EQUIPOS |  |  |  | 947
TRANSPORTE O ACARREO
MATERIAL |  | ESTADO | UND | TARIFA | CANTIDAD | V TOTAL
|  | SUBTOTAL TRANSPORTE ACARREO |  |  |  | 0
FIRMA AUTORIZADA |  | TOTAL COSTO DIRECTO |  |  |  | 48750
|  | A. I. U. | 30 | %
VALOR UNITARIO TOTAL

## 5.5
MUNICIPIO SAN JOSE DE CUCUTA
SECRETARIA INFRAESTRUCTURA
ANALISIS DE PRECIOS UNITARIOS |  |  |  |  | ITEM | 5.5
PROPONENTE | ESTIMACION OFICIAL |  |  |  | UNIDAD | M2
PROYECTO | OBJETO: MANTENIMIENTO DE INSTALACIONES Y DEPENDENCIAS DE LA ALCALDIA DE SAN JOSE DE CUCUTA
ACTIVIDAD | SUMINISTRO E INSTALACION DE ALUMOL
MANO DE OBRA
DESCRIPCION | JORNAL | F.PRST | Nro | TOTAL JORNAL | RENDIMIENTO | V TOTAL
AYUDANTES | 29260.1 | 2.01 | 1 | 58812.801 | 8 | 7352
|  | SUBTOTAL MANO DE OBRA |  |  |  | 7352
MATERIALES EN OBRA
DESCRIPCION Y REFERENCIA |  |  | UND | CANTIDAD | V UNITARIO | V TOTAL
Pintura reflectiva de Aluminio |  |  | Kg | 0.05 | 42000 | 2100
Desperdicios | 5 | % |  |  |  | 105
|  | SUBTOTAL MATERIALES |  |  |  | 2205
EQUIPO
DESCRIPCIPON | ESPECIFICACION |  | UND | TARIFA | RENDIMIENTO | V TOTAL
Andamios | Metalico |  | dU | 1100 | 10 | 110
Tablon | Madera |  | dU | 750 | 10 | 75
Herramienta menor | Mano de obra (%) |  |  |  |  | 758
|  | SUBTOTAL EQUIPOS |  |  |  | 943
TRANSPORTE O ACARREO
MATERIAL |  | ESTADO | UND | TARIFA | CANTIDAD | V TOTAL
|  | SUBTOTAL TRANSPORTE ACARREO |  |  |  | 0
FIRMA AUTORIZADA |  | TOTAL COSTO DIRECTO |  |  |  | 10500
|  | A. I. U. | 30 | %
VALOR UNITARIO TOTAL

## 5.6
MUNICIPIO SAN JOSE DE CUCUTA
SECRETARIA INFRAESTRUCTURA
ANALISIS DE PRECIOS UNITARIOS |  |  |  |  | ITEM | 5.6
PROPONENTE | ESTIMACION OFICIAL |  |  |  | UNIDAD | M2
PROYECTO | OBJETO: MANTENIMIENTO DE INSTALACIONES Y DEPENDENCIAS DE LA ALCALDIA DE SAN JOSE DE CUCUTA
ACTIVIDAD | CIELO RASO EN DRYWALL
MANO DE OBRA
DESCRIPCION | JORNAL | F.PRST | Nro | TOTAL JORNAL | RENDIMIENTO | V TOTAL
AYUDANTES | 29260.1 | 2.01 | 2 | 117625.602 | 15 | 7842
OFICIAL | 51205.18 | 2.01 | 1 | 102922.4118 | 15 | 6861
|  | SUBTOTAL MANO DE OBRA |  |  |  | 14703
MATERIALES EN OBRA
DESCRIPCION Y REFERENCIA |  |  | UND | CANTIDAD | V UNITARIO | V TOTAL
Lamina Dry wall 1/2" 1.22x2.44m |  |  | Und | 0.37 | 21000 | 7770
Paral galvanizado para drywall 59mm |  |  | Und | 0.62 | 4800 | 2976
Angulo de aluminio 0.66x0.39cm L=3m |  |  | Und | 0.33 | 9000 | 2970
Cinta tapajuntas fibra de vidrio USG |  |  | Rollo | 0.01 | 8900 | 89
Tornillo extraplano |  |  | Und | 10 | 280 | 2800
Tornillo 1" |  |  | Und | 13 | 80 | 1040
Masilla acrilica para interiores Dry Wall 5gal |  |  | Und | 0.055 | 42000 | 2310
Tornillos Autoperforantes |  |  | Und | 11 | 150 | 1650
Vinilo viniltex |  |  | gal | 0.04 | 60900 | 2436
Lija de agua Abrocol 150 |  |  | Und | 1 | 1000 | 1000
Omega 63mm |  |  | Und | 0.89 | 5000 | 4450
Desperdicios | 5 | % |  |  |  | 1474.55
|  | SUBTOTAL MATERIALES |  |  |  | 30965.55
EQUIPO
DESCRIPCIPON | ESPECIFICACION |  | UND | TARIFA | RENDIMIENTO | V TOTAL
Andamios | Metalico |  | dU | 1100 | 10 | 110
Tablon | Madera |  | dU | 750 | 10 | 75
Herramienta menor | Mano de obra (%) |  |  |  |  | 1146
|  | SUBTOTAL EQUIPOS |  |  |  | 1331
TRANSPORTE O ACARREO
MATERIAL |  | ESTADO | UND | TARIFA | CANTIDAD | V TOTAL
|  | SUBTOTAL TRANSPORTE ACARREO |  |  |  | 0
FIRMA AUTORIZADA |  | TOTAL COSTO DIRECTO |  |  |  | 47000
|  | A. I. U. | 30 | %
VALOR UNITARIO TOTAL

## 6.1
MUNICIPIO SAN JOSE DE CUCUTA
SECRETARIA INFRAESTRUCTURA
ANALISIS DE PRECIOS UNITARIOS |  |  |  |  | ITEM | 6.1
PROPONENTE | ESTIMACION OFICIAL |  |  |  | UNIDAD | UND
PROYECTO | OBJETO: MANTENIMIENTO DE INSTALACIONES Y DEPENDENCIAS DE LA ALCALDIA DE SAN JOSE DE CUCUTA
ACTIVIDAD | SUMINISTRO E INSTALACIÓN DE SANITARIOS BLANCOS
MANO DE OBRA
DESCRIPCION | JORNAL | F.PRST | Nro | TOTAL JORNAL | RENDIMIENTO | V TOTAL
AYUDANTES | 29260.1 | 2.01 | 1 | 58812.801 | 5 | 11763
OFICIAL | 51205.18 | 2.01 | 1 | 102922.4118 | 5 | 20584
|  | SUBTOTAL MANO DE OBRA |  |  |  | 32347
MATERIALES EN OBRA
DESCRIPCION Y REFERENCIA |  |  | UND | CANTIDAD | V UNITARIO | V TOTAL
Sanitario Blanco Corona |  |  | Und | 1 | 250000 | 250000
Cemento blanco |  |  | Kg | 2 | 1000 | 2000
Desperdicios | 5 | % |  |  |  | 12600
|  | SUBTOTAL MATERIALES |  |  |  | 264600
EQUIPO
DESCRIPCIPON | ESPECIFICACION |  | UND | TARIFA | RENDIMIENTO | V TOTAL
Herramienta menor | Mano de obra (%) |  |  |  |  | 3053
|  | SUBTOTAL EQUIPOS |  |  |  | 3053
TRANSPORTE O ACARREO
MATERIAL |  | ESTADO | UND | TARIFA | CANTIDAD | V TOTAL
|  | SUBTOTAL TRANSPORTE ACARREO |  |  |  | 0
FIRMA AUTORIZADA |  | TOTAL COSTO DIRECTO |  |  |  | 300000
|  | A. I. U. | 30 | %
VALOR UNITARIO TOTAL

## 6.2
MUNICIPIO SAN JOSE DE CUCUTA
SECRETARIA INFRAESTRUCTURA
ANALISIS DE PRECIOS UNITARIOS |  |  |  |  | ITEM | 6.2
PROPONENTE | ESTIMACION OFICIAL |  |  |  | UNIDAD | UND
PROYECTO | OBJETO: MANTENIMIENTO DE INSTALACIONES Y DEPENDENCIAS DE LA ALCALDIA DE SAN JOSE DE CUCUTA
ACTIVIDAD | SUMINISTRO E INSTALACION DE LAVAMANOS COMERCIAL
MANO DE OBRA
DESCRIPCION | JORNAL | F.PRST | Nro | TOTAL JORNAL | RENDIMIENTO | V TOTAL
AYUDANTES | 29260.1 | 2.01 | 1 | 58812.801 | 3 | 19604
OFICIAL | 51205.18 | 2.01 | 1 | 102922.4118 | 3 | 34307
|  | SUBTOTAL MANO DE OBRA |  |  |  | 53911
MATERIALES EN OBRA
DESCRIPCION Y REFERENCIA |  |  | UND | CANTIDAD | V UNITARIO | V TOTAL
Lavamanos de incrustar blanco |  |  | Und | 1 | 174100 | 174100
Silicona 280 ml |  |  | Und | 0.2 | 12900 | 2580
Desperdicios | 5 | % |  |  |  | 8705
|  | SUBTOTAL MATERIALES |  |  |  | 185385
EQUIPO
DESCRIPCIPON | ESPECIFICACION |  | UND | TARIFA | RENDIMIENTO | V TOTAL
Herramienta menor | Mano de obra (%) |  |  |  |  | 2704
|  | SUBTOTAL EQUIPOS |  |  |  | 2704
TRANSPORTE O ACARREO
MATERIAL |  | ESTADO | UND | TARIFA | CANTIDAD | V TOTAL
|  | SUBTOTAL TRANSPORTE ACARREO |  |  |  | 0
FIRMA AUTORIZADA |  | TOTAL COSTO DIRECTO |  |  |  | 242000
|  | A. I. U. | 30 | %
VALOR UNITARIO TOTAL

## 6.3
MUNICIPIO SAN JOSE DE CUCUTA
SECRETARIA INFRAESTRUCTURA
ANALISIS DE PRECIOS UNITARIOS |  |  |  |  | ITEM | 6.3
PROPONENTE | ESTIMACION OFICIAL |  |  |  | UNIDAD | UND
PROYECTO | OBJETO: MANTENIMIENTO DE INSTALACIONES Y DEPENDENCIAS DE LA ALCALDIA DE SAN JOSE DE CUCUTA
ACTIVIDAD | CAMBIO DE LLAVES TIPO PUSH - BOTTON Y ACCESORIOS EN LAVAMANOS
MANO DE OBRA
DESCRIPCION | JORNAL | F.PRST | Nro | TOTAL JORNAL | RENDIMIENTO | V TOTAL
AYUDANTES | 29260.1 | 2.01 | 1 | 58812.801 | 5 | 11763
|  | SUBTOTAL MANO DE OBRA |  |  |  | 11763
MATERIALES EN OBRA
DESCRIPCION Y REFERENCIA |  |  | UND | CANTIDAD | V UNITARIO | V TOTAL
Llave tipo Push para lavamanosy accesorios |  |  | Und | 1 | 80000 | 80000
Desperdicios | 5 | % |  |  |  | 4000
|  | SUBTOTAL MATERIALES |  |  |  | 84000
EQUIPO
DESCRIPCIPON | ESPECIFICACION |  | UND | TARIFA | RENDIMIENTO | V TOTAL
Herramienta menor | Mano de obra (%) |  |  |  |  | 4237
|  | SUBTOTAL EQUIPOS |  |  |  | 4237
TRANSPORTE O ACARREO
MATERIAL |  | ESTADO | UND | TARIFA | CANTIDAD | V TOTAL
|  | SUBTOTAL TRANSPORTE ACARREO |  |  |  | 0
FIRMA AUTORIZADA |  | TOTAL COSTO DIRECTO |  |  |  | 100000
|  | A. I. U. | 30 | %
VALOR UNITARIO TOTAL

## 6.4
MUNICIPIO SAN JOSE DE CUCUTA
SECRETARIA INFRAESTRUCTURA
ANALISIS DE PRECIOS UNITARIOS |  |  |  |  | ITEM | 6.4
PROPONENTE | ESTIMACION OFICIAL |  |  |  | UNIDAD | UND
PROYECTO | OBJETO: MANTENIMIENTO DE INSTALACIONES Y DEPENDENCIAS DE LA ALCALDIA DE SAN JOSE DE CUCUTA
ACTIVIDAD | SUMINISTRO E INSTALACIÓN DE LAVAPLATOS
MANO DE OBRA
DESCRIPCION | JORNAL | F.PRST | Nro | TOTAL JORNAL | RENDIMIENTO | V TOTAL
AYUDANTES | 29260.1 | 2.01 | 1 | 58812.801 | 2 | 29406
|  | SUBTOTAL MANO DE OBRA |  |  |  | 29406
MATERIALES EN OBRA
DESCRIPCION Y REFERENCIA |  |  | UND | CANTIDAD | V UNITARIO | V TOTAL
Lavaplatos en acero inoxidable incluye accesorios |  |  | Und | 1 | 200000 | 200000
Desperdicios | 5 | % |  |  |  | 10000
|  | SUBTOTAL MATERIALES |  |  |  | 210000
EQUIPO
DESCRIPCIPON | ESPECIFICACION |  | UND | TARIFA | RENDIMIENTO | V TOTAL
Herramienta menor | Mano de obra (%) |  |  |  |  | 2594
|  | SUBTOTAL EQUIPOS |  |  |  | 2594
TRANSPORTE O ACARREO
MATERIAL |  | ESTADO | UND | TARIFA | CANTIDAD | V TOTAL
|  | SUBTOTAL TRANSPORTE ACARREO |  |  |  | 0
FIRMA AUTORIZADA |  | TOTAL COSTO DIRECTO |  |  |  | 242000
|  | A. I. U. | 30 | %
VALOR UNITARIO TOTAL

## 6.5
MUNICIPIO SAN JOSE DE CUCUTA
SECRETARIA INFRAESTRUCTURA
ANALISIS DE PRECIOS UNITARIOS |  |  |  |  | ITEM | 6.5
PROPONENTE | ESTIMACION OFICIAL |  |  |  | UNIDAD | UND
PROYECTO | OBJETO: MANTENIMIENTO DE INSTALACIONES Y DEPENDENCIAS DE LA ALCALDIA DE SAN JOSE DE CUCUTA
ACTIVIDAD | SUMINISTRO E INSTALACION DE LLAVES DE CORTE
MANO DE OBRA
DESCRIPCION | JORNAL | F.PRST | Nro | TOTAL JORNAL | RENDIMIENTO | V TOTAL
AYUDANTES | 29260.1 | 2.01 | 1 | 58812.801 | 5 | 11763
|  | SUBTOTAL MANO DE OBRA |  |  |  | 11763
MATERIALES EN OBRA
DESCRIPCION Y REFERENCIA |  |  | UND | CANTIDAD | V UNITARIO | V TOTAL
Llave de corte en pvc |  |  | Und | 1 | 25000 | 25000
Desperdicios | 5 | % |  |  |  | 1250
|  | SUBTOTAL MATERIALES |  |  |  | 26250
EQUIPO
DESCRIPCIPON | ESPECIFICACION |  | UND | TARIFA | RENDIMIENTO | V TOTAL
Herramienta menor | Mano de obra (%) |  |  |  |  | 1487
|  | SUBTOTAL EQUIPOS |  |  |  | 1487
TRANSPORTE O ACARREO
MATERIAL |  | ESTADO | UND | TARIFA | CANTIDAD | V TOTAL
|  | SUBTOTAL TRANSPORTE ACARREO |  |  |  | 0
FIRMA AUTORIZADA |  | TOTAL COSTO DIRECTO |  |  |  | 39500
|  | A. I. U. | 30 | %
VALOR UNITARIO TOTAL

## 6.6
MUNICIPIO SAN JOSE DE CUCUTA
SECRETARIA INFRAESTRUCTURA
ANALISIS DE PRECIOS UNITARIOS |  |  |  |  | ITEM | 6.6
PROPONENTE | ESTIMACION OFICIAL |  |  |  | UNIDAD | ML
PROYECTO | OBJETO: MANTENIMIENTO DE INSTALACIONES Y DEPENDENCIAS DE LA ALCALDIA DE SAN JOSE DE CUCUTA
ACTIVIDAD | TUBERIA AGUA PRESION PVC 1/2"
MANO DE OBRA
DESCRIPCION | JORNAL | F.PRST | Nro | TOTAL JORNAL | RENDIMIENTO | V TOTAL
AYUDANTES | 29260.1 | 2.01 | 1 | 58812.801 | 25 | 2353
OFICIAL | 51205.18 | 2.01 | 1 | 102922.4118 | 25 | 4117
|  | SUBTOTAL MANO DE OBRA |  |  |  | 6470
MATERIALES EN OBRA
DESCRIPCION Y REFERENCIA |  |  | UND | CANTIDAD | V UNITARIO | V TOTAL
Soldadura liquida 1/4" |  |  | Gal | 0.01 | 85000 | 850
Limpiador removedor 112 gr. (1/32) |  |  | Und | 0.05 | 7100 | 355
Tee presión pvc de 1/2" |  |  | Und | 0.5 | 800 | 400
Codo 90 pvc de 1/2" |  |  | Und | 0.5 | 600 | 300
Tubo de presión de 1/2" |  |  | Ml | 1.1 | 2400 | 2640
Desperdicios | 5 | % |  |  |  | 227
|  | SUBTOTAL MATERIALES |  |  |  | 4772
EQUIPO
DESCRIPCIPON | ESPECIFICACION |  | UND | TARIFA | RENDIMIENTO | V TOTAL
Herramienta menor | Mano de obra (%) |  |  |  |  | 608
|  | SUBTOTAL EQUIPOS |  |  |  | 608
TRANSPORTE O ACARREO
MATERIAL |  | ESTADO | UND | TARIFA | CANTIDAD | V TOTAL
|  | SUBTOTAL TRANSPORTE ACARREO |  |  |  | 0
FIRMA AUTORIZADA |  | TOTAL COSTO DIRECTO |  |  |  | 11850
|  | A. I. U. | 30 | %
VALOR UNITARIO TOTAL

## 6.7
MUNICIPIO SAN JOSE DE CUCUTA
SECRETARIA INFRAESTRUCTURA
ANALISIS DE PRECIOS UNITARIOS |  |  |  |  | ITEM | 6.7
PROPONENTE | ESTIMACION OFICIAL |  |  |  | UNIDAD | ML
PROYECTO | OBJETO: MANTENIMIENTO DE INSTALACIONES Y DEPENDENCIAS DE LA ALCALDIA DE SAN JOSE DE CUCUTA
ACTIVIDAD | TUBERIA SANITARIA PVC Ø 4"
MANO DE OBRA
DESCRIPCION | JORNAL | F.PRST | Nro | TOTAL JORNAL | RENDIMIENTO | V TOTAL
AYUDANTES | 29260.1 | 2.01 | 1 | 58812.801 | 6 | 9802
OFICIAL | 51205.18 | 2.01 | 1 | 102922.4118 | 6 | 17154
|  | SUBTOTAL MANO DE OBRA |  |  |  | 26956
MATERIALES EN OBRA
DESCRIPCION Y REFERENCIA |  |  | UND | CANTIDAD | V UNITARIO | V TOTAL
Soldadura liquida 1/4" |  |  | Gal | 0.02 | 85000 | 1700
Limpiador removedor 112 gr. (1/32) |  |  | Und | 0.11 | 7100 | 781
Union PVC sanitario Ø 4" |  |  | Und | 0.4 | 6400 | 2560
Tee PVC sanitaria doble Ø 4" |  |  | Und | 0.4 | 37700 | 15080
Tubo PVC sanitario Ø 4" |  |  | Ml | 1.05 | 16000 | 16800
Desperdicios | 5 | % |  |  |  | 1846
|  | SUBTOTAL MATERIALES |  |  |  | 38767
EQUIPO
DESCRIPCIPON | ESPECIFICACION |  | UND | TARIFA | RENDIMIENTO | V TOTAL
Herramienta menor | Mano de obra (%) |  |  |  |  | 2277
|  | SUBTOTAL EQUIPOS |  |  |  | 2277
TRANSPORTE O ACARREO
MATERIAL |  | ESTADO | UND | TARIFA | CANTIDAD | V TOTAL
|  | SUBTOTAL TRANSPORTE ACARREO |  |  |  | 0
FIRMA AUTORIZADA |  | TOTAL COSTO DIRECTO |  |  |  | 68000
|  | A. I. U. | 30 | %
VALOR UNITARIO TOTAL

## 6.8
MUNICIPIO SAN JOSE DE CUCUTA
SECRETARIA INFRAESTRUCTURA
ANALISIS DE PRECIOS UNITARIOS |  |  |  |  | ITEM | 6.8
PROPONENTE | ESTIMACION OFICIAL |  |  |  | UNIDAD | UND
PROYECTO | OBJETO: MANTENIMIENTO DE INSTALACIONES Y DEPENDENCIAS DE LA ALCALDIA DE SAN JOSE DE CUCUTA
ACTIVIDAD | DESMONTE Y MANTENIMIENTO DE APARATOS SANITARIOS
MANO DE OBRA
DESCRIPCION | JORNAL | F.PRST | Nro | TOTAL JORNAL | RENDIMIENTO | V TOTAL
AYUDANTES | 29260.1 | 2.01 | 1 | 58812.801 | 6 | 9802
|  | SUBTOTAL MANO DE OBRA |  |  |  | 9802
MATERIALES EN OBRA
DESCRIPCION Y REFERENCIA |  |  | UND | CANTIDAD | V UNITARIO | V TOTAL
Accesorio de aparatos |  |  | Und | 1 | 15000 | 15000
Acido para limpieza |  |  | Lt | 0.1 | 10000 | 1000
Desperdicios | 5 | % |  |  |  | 800
|  | SUBTOTAL MATERIALES |  |  |  | 16800
EQUIPO
DESCRIPCIPON | ESPECIFICACION |  | UND | TARIFA | RENDIMIENTO | V TOTAL
Herramienta menor | Mano de obra (%) |  |  |  |  | 648
|  | SUBTOTAL EQUIPOS |  |  |  | 648
TRANSPORTE O ACARREO
MATERIAL |  | ESTADO | UND | TARIFA | CANTIDAD | V TOTAL
|  | SUBTOTAL TRANSPORTE ACARREO |  |  |  | 0
FIRMA AUTORIZADA |  | TOTAL COSTO DIRECTO |  |  |  | 27250
|  | A. I. U. | 30 | %
VALOR UNITARIO TOTAL

## 7.1
MUNICIPIO SAN JOSE DE CUCUTA
SECRETARIA INFRAESTRUCTURA
ANALISIS DE PRECIOS UNITARIOS |  |  |  |  | ITEM | 7.1
PROPONENTE | ESTIMACION OFICIAL |  |  |  | UNIDAD | UND
PROYECTO | OBJETO: MANTENIMIENTO DE INSTALACIONES Y DEPENDENCIAS DE LA ALCALDIA DE SAN JOSE DE CUCUTA
ACTIVIDAD | ACONDICIONAMIENTO DE PUERTAS INCLUYE SUMINISTRO E INSTALACION DE CERRADURAS DE SEGURIDAD Y AJUSTES
MANO DE OBRA
DESCRIPCION | JORNAL | F.PRST | Nro | TOTAL JORNAL | RENDIMIENTO | V TOTAL
AYUDANTES | 29260.1 | 2.01 | 1 | 58812.801 | 3 | 19604
|  | SUBTOTAL MANO DE OBRA |  |  |  | 19604
MATERIALES EN OBRA
DESCRIPCION Y REFERENCIA |  |  | UND | CANTIDAD | V UNITARIO | V TOTAL
Cerraduras de Seguridad para puerta |  |  | Und | 1 | 70000 | 70000
Materiales para acondicionamento y ajuste de la puerta |  |  | Und | 1 | 10000 | 10000
Desperdicios | 5 | % |  |  |  | 4000
|  | SUBTOTAL MATERIALES |  |  |  | 84000
EQUIPO
DESCRIPCIPON | ESPECIFICACION |  | UND | TARIFA | RENDIMIENTO | V TOTAL
Herramienta menor | Mano de obra (%) |  |  |  |  | 1396
|  | SUBTOTAL EQUIPOS |  |  |  | 1396
TRANSPORTE O ACARREO
MATERIAL |  | ESTADO | UND | TARIFA | CANTIDAD | V TOTAL
|  | SUBTOTAL TRANSPORTE ACARREO |  |  |  | 0
FIRMA AUTORIZADA |  | TOTAL COSTO DIRECTO |  |  |  | 105000
|  | A. I. U. | 30 | %
VALOR UNITARIO TOTAL

## 7.2
MUNICIPIO SAN JOSE DE CUCUTA
SECRETARIA INFRAESTRUCTURA
ANALISIS DE PRECIOS UNITARIOS |  |  |  |  | ITEM | 7.2
PROPONENTE | ESTIMACION OFICIAL |  |  |  | UNIDAD | UND
PROYECTO | OBJETO: MANTENIMIENTO DE INSTALACIONES Y DEPENDENCIAS DE LA ALCALDIA DE SAN JOSE DE CUCUTA
ACTIVIDAD | ACONDICIONAMIENTO DE PUERTAS INCLUYE SUMINISTRO E INSTALACION DE CERRADURA DE SEGURIDAD TIPO ARCHIVO Y AJUSTES
MANO DE OBRA
DESCRIPCION | JORNAL | F.PRST | Nro | TOTAL JORNAL | RENDIMIENTO | V TOTAL
AYUDANTES | 29260.1 | 2.01 | 1 | 58812.801 | 3 | 19604
|  | SUBTOTAL MANO DE OBRA |  |  |  | 19604
MATERIALES EN OBRA
DESCRIPCION Y REFERENCIA |  |  | UND | CANTIDAD | V UNITARIO | V TOTAL
Cerraduras de Seguridad tipo archivo |  |  | Und | 1 | 103000 | 103000
Materiales para acondicionamento y ajuste de la puerta |  |  | Und | 1 | 10000 | 10000
Desperdicios | 5 | % |  |  |  | 5150
|  | SUBTOTAL MATERIALES |  |  |  | 118150
EQUIPO
DESCRIPCIPON | ESPECIFICACION |  | UND | TARIFA | RENDIMIENTO | V TOTAL
Herramienta menor | Mano de obra (%) |  |  |  |  | 2246
|  | SUBTOTAL EQUIPOS |  |  |  | 2246
TRANSPORTE O ACARREO
MATERIAL |  | ESTADO | UND | TARIFA | CANTIDAD | V TOTAL
|  | SUBTOTAL TRANSPORTE ACARREO |  |  |  | 0
FIRMA AUTORIZADA |  | TOTAL COSTO DIRECTO |  |  |  | 140000
|  | A. I. U. | 30 | %
VALOR UNITARIO TOTAL

## 7.3
MUNICIPIO SAN JOSE DE CUCUTA
SECRETARIA INFRAESTRUCTURA
ANALISIS DE PRECIOS UNITARIOS |  |  |  |  | ITEM | 7.3
PROPONENTE | ESTIMACION OFICIAL |  |  |  | UNIDAD | UND
PROYECTO | OBJETO: MANTENIMIENTO DE INSTALACIONES Y DEPENDENCIAS DE LA ALCALDIA DE SAN JOSE DE CUCUTA
ACTIVIDAD | ACONDICIONAMIENTO DE PUERTAS INCLUYE SUMINISTRO E INSTALACION DE CHAPAS ELECTRICAS TIPO HEMBRILLA Y AJUSTES
MANO DE OBRA
DESCRIPCION | JORNAL | F.PRST | Nro | TOTAL JORNAL | RENDIMIENTO | V TOTAL
AYUDANTES | 29260.1 | 2.01 | 1 | 58812.801 | 3 | 19604
|  | SUBTOTAL MANO DE OBRA |  |  |  | 19604
MATERIALES EN OBRA
DESCRIPCION Y REFERENCIA |  |  | UND | CANTIDAD | V UNITARIO | V TOTAL
Chapas electricas tipo hembrilla |  |  | Und | 1 | 103000 | 103000
Materiales para acondicionamento y ajuste de la puerta |  |  | Und | 1 | 10000 | 10000
Desperdicios | 5 | % |  |  |  | 5150
|  | SUBTOTAL MATERIALES |  |  |  | 118150
EQUIPO
DESCRIPCIPON | ESPECIFICACION |  | UND | TARIFA | RENDIMIENTO | V TOTAL
Herramienta menor | Mano de obra (%) |  |  |  |  | 2246
|  | SUBTOTAL EQUIPOS |  |  |  | 2246
TRANSPORTE O ACARREO
MATERIAL |  | ESTADO | UND | TARIFA | CANTIDAD | V TOTAL
|  | SUBTOTAL TRANSPORTE ACARREO |  |  |  | 0
FIRMA AUTORIZADA |  | TOTAL COSTO DIRECTO |  |  |  | 140000
|  | A. I. U. | 30 | %
VALOR UNITARIO TOTAL

## 7.4
MUNICIPIO SAN JOSE DE CUCUTA
SECRETARIA INFRAESTRUCTURA
ANALISIS DE PRECIOS UNITARIOS |  |  |  |  | ITEM | 7.4
PROPONENTE | ESTIMACION OFICIAL |  |  |  | UNIDAD | UND
PROYECTO | OBJETO: MANTENIMIENTO DE INSTALACIONES Y DEPENDENCIAS DE LA ALCALDIA DE SAN JOSE DE CUCUTA
ACTIVIDAD | ACONDICIONAMIENTO DE PUERTAS INCLUYE SUMINISTRO E INSTALACION DE CERRADURAS DE BOLA EN ACERO INOXIDABLE Y AJUSTES
MANO DE OBRA
DESCRIPCION | JORNAL | F.PRST | Nro | TOTAL JORNAL | RENDIMIENTO | V TOTAL
AYUDANTES | 29260.1 | 2.01 | 1 | 58812.801 | 3 | 19604
|  | SUBTOTAL MANO DE OBRA |  |  |  | 19604
MATERIALES EN OBRA
DESCRIPCION Y REFERENCIA |  |  | UND | CANTIDAD | V UNITARIO | V TOTAL
Cerraduras de bola en acero inoxidable |  |  | Und | 1 | 30000 | 30000
Materiales para acondicionamento y ajuste de la puerta |  |  | Und | 1 | 10000 | 10000
Desperdicios | 5 | % |  |  |  | 2000
|  | SUBTOTAL MATERIALES |  |  |  | 42000
EQUIPO
DESCRIPCIPON | ESPECIFICACION |  | UND | TARIFA | RENDIMIENTO | V TOTAL
Herramienta menor | Mano de obra (%) |  |  |  |  | 2396
|  | SUBTOTAL EQUIPOS |  |  |  | 2396
TRANSPORTE O ACARREO
MATERIAL |  | ESTADO | UND | TARIFA | CANTIDAD | V TOTAL
|  | SUBTOTAL TRANSPORTE ACARREO |  |  |  | 0
FIRMA AUTORIZADA |  | TOTAL COSTO DIRECTO |  |  |  | 64000
|  | A. I. U. | 30 | %
VALOR UNITARIO TOTAL

## BALANCE (hidden)
BALANCE
AUMENTAR | 431288
DISMINUIR |  | 12561952.59
ELIMINAR |  | 1068280
INCLUIR | 12856676
SALDO A FAVOR DEL MUNICIPIO | 342267
SUMAS IGUALES | 13630231 | 13630232.59

## ACTA DE MODIF2 NO (hidden)
MUNICIPIO SAN JOSE DE CUCUTA
SECRETARIA INFRAESTRUCTURA
CONTRATISTA |  | CONTRATO No. 3033 DE 2019
LUI ERNESTO SALGAR VILLAMIZAR |  | OBJETO: CONSTRUCCION, AMPLIACION, ADECUACION, MANTENIMIENTO Y DOTACION DE INFRAESTRUTURA EDUCATIVA (INSTITUCION EDUCATIVA COLEGIO TOLEDO PLATA Y INSTITUCION EDUCATIVA JULIO PEREZ FERRERO ) EN EL MUNICIPIO DE SAN JOSE DE CUCUTA. DEPARTAMENTO NORTE DE SANTANDER, CENTRO ORIENTE
MODIFICACIONES
CONDICIONES DEL CONTRATO INICIAL MODIFICADO | [5 empty] | AUMENTAR |  |  | DISMINUIR |  |  | ELIMINAR |  |  | INLUIR |  |  | CONDICIONES FINAL CONTRATO MODIFICADO
ITEM | DESCRIPCION | UND. | CANT. | V/R. UNIT. | VALOR PARC. | CANT. | V/R. UNIT. | VALOR PARC. | CANT. | V/R. UNIT. | VALOR PARC. | CANT. | V/R. UNIT. | VALOR PARC. | CANT. | V/R. UNIT. | VALOR PARC. | UND. | CANT. | V/R. UNIT. | VALOR PARC.
COLEGIO JULIO PEREZ FERRERO SEDE CUNDINAMARCA
1 | ADECUACIÓN BAÑOS
1,1 | PRELIMINARES
1.1.1 | LOCALIZACION Y REPLANTEO | M2 | 60.59 | 3065 | 185708.35 |  | 3065 | 0 |  | 3065 | 0 |  | 3065 | 0 |  | 3065 | 0 | M2 | 60.59 | 3065 | 185708.35
1.1.2 | CERRAMIENTO EN TELA VERDE | ML |  | 13885 | 0 |  | 13885 | 0 |  | 13885 | 0 |  | 13885 | 0 |  | 13885 | 0 | ML | 0 | 13885 | 0
1.1.3 | DEMOLICION PISO EN CERAMICA Y/O GRES | M2 | 62.59 | 11516 | 720786.44 |  | 11516 | 0 |  | 11516 | 0 |  | 11516 | 0 |  | 11516 | 0 | M2 | 62.59 | 11516 | 720786.44
1.1.4 | DEMOLICION DE ENCHAPE | M2 | 17.13 | 11652 | 199598.76 |  | 11652 | 0 |  | 11652 | 0 |  | 11652 | 0 |  | 11652 | 0 | M2 | 17.13 | 11652 | 199598.76
1.1.5 | DESMONTE DE PUERTA CON MARCO | UND |  | 21361 | 0 |  | 21361 | 0 |  | 21361 | 0 |  | 21361 | 0 |  | 21361 | 0 | UND | 0 | 21361 | 0
1.1.6 | DESMONTE DE VENTANA | M2 |  | 11576 | 0 |  | 11576 | 0 |  | 11576 | 0 |  | 11576 | 0 |  | 11576 | 0 | M2 | 0 | 11576 | 0
1.1.7 | DESMONTE DE APARATO SANITARIO | UND | 25 | 17802 | 445050 |  | 17802 | 0 |  | 17802 | 0 |  | 17802 | 0 |  | 17802 | 0 | UND | 25 | 17802 | 445050
1.2 | EXCAVACIONES, CIMENTACION Y RELLENOS | [17 empty] | 0
1.2.1 | EXCAVACION MANUAL SIN CLASIFICAR H<= 1,80 Mts. | M3 |  | 48826 | 0 |  | 48826 | 0 |  | 48826 | 0 |  | 48826 | 0 |  | 48826 | 0 | M3 | 0 | 48826 | 0
1.2.2 | RELLENO MANUAL MATERIAL SELECCIONADO O BASE GRANULAR | M3 |  | 90068 | 0 |  | 90068 | 0 |  | 90068 | 0 |  | 90068 | 0 |  | 90068 | 0 | M3 | 0 | 90068 | 0
1.3 | ACERO DE REFUERZO | [17 empty] | 0
1.3.1 | MALLA ELECTROSOLDADA | M2 | 10.08 | 9795 | 98733.6 |  | 9795 | 0 |  | 9795 | 0 |  | 9795 | 0 |  | 9795 | 0 | M2 | 10.08 | 9795 | 98733.6
1.4 | MAMPOSTERIA | [17 empty] | 0
1.4.1 | MURO A LA VISTA 1 CARAS e=0,12 ROSADO | M2 |  | 76775 | 0 |  | 76775 | 0 |  | 76775 | 0 |  | 76775 | 0 |  | 76775 | 0 | M2 | 0 | 76775 | 0
1.5 | PAÑETES Y PINTURA | [17 empty] | 0
1.5.1 | PAÑETE LISO MURO 1:5 | M2 | 35.8 | 20522 | 734687.6 |  | 20522 | 0 |  | 20522 | 0 | 35.8 | 20522 | 734687.6 |  | 20522 | 0 | M2 | 0 | 20522 | 0
1.5.2 | ESTUCO | M2 | 9 | 9674 | 87066 |  | 9674 | 0 |  | 9674 | 0 | 9 | 9674 | 87066 |  | 9674 | 0 | M2 | 0 | 9674 | 0
1.5.3 | PINTURA VINILO INTERIOR | M2 | 71.5 | 12702 | 908193 |  | 12702 | 0 |  | 12702 | 0 |  | 12702 | 0 |  | 12702 | 0 | M2 | 71.5 | 12702 | 908193
1.6 | PISOS Y ENCHAPES | [17 empty] | 0
1.6.1 | ENCHAPE MURO EN CERAMICA PORCELANIZADA | M2 | 52.86 | 64342 | 3401118.12 |  | 64342 | 0 |  | 64342 | 0 |  | 64342 | 0 |  | 64342 | 0 | M2 | 52.86 | 64342 | 3401118.12
1.6.2 | PISO CERAMICA COMERCIAL | M2 | 60.59 | 61318 | 3715257.62 |  | 61318 | 0 |  | 61318 | 0 |  | 61318 | 0 |  | 61318 | 0 | M2 | 60.59 | 61318 | 3715257.62
1.7 | INSTALACIONES ELECTRICAS | [17 empty] | 0
1.7.1 | SALIDA LAMPARA | UND |  | 108702 | 0 |  | 108702 | 0 |  | 108702 | 0 |  | 108702 | 0 |  | 108702 | 0 | UND | 0 | 108702 | 0
1.7.2 | SALIDA TOMA CORRIENTE 110 V., TUBO CONDUIT EMT INCLUYE TOMA CORRIENTE DOBLE | UND |  | 104256 | 0 |  | 104256 | 0 |  | 104256 | 0 |  | 104256 | 0 |  | 104256 | 0 | UND | 0 | 104256 | 0
1.7.3 | ALIMENTACION AULA EN TUBERIA CONDUIT Ø 1/2" | ML |  | 27711 | 0 |  | 27711 | 0 |  | 27711 | 0 |  | 27711 | 0 |  | 27711 | 0 | ML | 0 | 27711 | 0
1.7.4 | ALIMENTACION ACOMETIDA ELECTRICA DUCTO 1" | ML |  | 30135 | 0 |  | 30135 | 0 |  | 30135 | 0 |  | 30135 | 0 |  | 30135 | 0 | ML | 0 | 30135 | 0
1.7.5 | SUMINISTRO E INSTALACION LAMPARA FLURESCENTE 2 X 32 | UND |  | 155776 | 0 |  | 155776 | 0 |  | 155776 | 0 |  | 155776 | 0 |  | 155776 | 0 | UND | 0 | 155776 | 0
1.7.6 | PUNTO ELECTRICO INTERRUPTORES | UND |  | 116806 | 0 |  | 116806 | 0 |  | 116806 | 0 |  | 116806 | 0 |  | 116806 | 0 | UND | 0 | 116806 | 0
1.7.7 | TABLERO 4 CIRCUITOS | UND |  | 111209 | 0 |  | 111209 | 0 |  | 111209 | 0 |  | 111209 | 0 |  | 111209 | 0 | UND | 0 | 111209 | 0
1.8 | INSTALACIONES Y EQUIPOS HIDRAULICAS | [17 empty] | 0
1.8.1 | PUNTO DE AGUA FRIA PVC 1/2" | UND | 2 | 86699 | 173398 |  | 86699 | 0 |  | 86699 | 0 |  | 86699 | 0 |  | 86699 | 0 | UND | 2 | 86699 | 173398
1.8.2 | TUBERIA AGUA PRESION PVC 1" | ML |  | 22534 | 0 |  | 22534 | 0 |  | 22534 | 0 |  | 22534 | 0 |  | 22534 | 0 | ML | 0 | 22534 | 0
1.8.3 | TUBERIA AGUA PRESION PVC 1/2" | ML | 2 | 13311 | 26622 |  | 13311 | 0 |  | 13311 | 0 |  | 13311 | 0 |  | 13311 | 0 | ML | 2 | 13311 | 26622
1.8.4 | TANQUE DE ALMACENAMIENTO 2000 LTS | UND |  | 725155 | 0 |  | 725155 | 0 |  | 725155 | 0 |  | 725155 | 0 |  | 725155 | 0 | UND | 0 | 725155 | 0
1.8.5 | GRIFERIA PARA LAVAMANOS | UND | 11 | 38134 | 419474 |  | 38134 | 0 |  | 38134 | 0 |  | 38134 | 0 |  | 38134 | 0 | UND | 11 | 38134 | 419474
1.8.6 | TUBERIA AGUA PRESION PVC 3/4" | ML |  | 14082 | 0 |  | 14082 | 0 |  | 14082 | 0 |  | 14082 | 0 |  | 14082 | 0 | ML | 0 | 14082 | 0
1.8.7 | MANTENIMIENTO DE TANQUE Y MOTOBOMBA | GLB | 1 | 2034483 | 2034483 |  | 2034483 | 0 |  | 2034483 | 0 |  | 2034483 | 0 |  | 2034483 | 0 | GLB | 1 | 2034483 | 2034483
1.9 | INSTALACIONES Y EQUIPOS SANITARIOS | [17 empty] | 0
1.9.1 | TUBERIA SANITARIA PVC Ø 4" | ML |  | 71310 | 0 |  | 71310 | 0 |  | 71310 | 0 |  | 71310 | 0 |  | 71310 | 0 | ML | 0 | 71310 | 0
1.9.2 | SUMINISTRO E INSTALACION DE REJILLAS DE Ø 3" Y Ø 4" | UND | 5 | 17296 | 86480 |  | 17296 | 0 |  | 17296 | 0 |  | 17296 | 0 |  | 17296 | 0 | UND | 5 | 17296 | 86480
1.9.3 | SUM. E INSTAL. REGISTRO Ø 3/4" + CAJA PVC | UND |  | 77193 | 0 |  | 77193 | 0 |  | 77193 | 0 |  | 77193 | 0 |  | 77193 | 0 | UND | 0 | 77193 | 0
1.9.4 | BAJANTE DE AGUAS LLUVIAS PVC Ø 4" | ML |  | 42967 | 0 |  | 42967 | 0 |  | 42967 | 0 |  | 42967 | 0 |  | 42967 | 0 | ML | 0 | 42967 | 0
1.9.5 | PUNTO DESAGUE PVC 3"-4" | UND | 3 | 148335 | 445005 |  | 148335 | 0 |  | 148335 | 0 |  | 148335 | 0 |  | 148335 | 0 | UND | 3 | 148335 | 445005
1.9.6 | SANITARIO INFANTIL BLANCO | UND |  | 476402 | 0 |  | 476402 | 0 |  | 476402 | 0 |  | 476402 | 0 |  | 476402 | 0 | UND | 0 | 476402 | 0
1.9.7 | LAVAMANOS DE INCRUSTAR BLANCO | UND |  | 238918 | 0 |  | 238918 | 0 |  | 238918 | 0 |  | 238918 | 0 |  | 238918 | 0 | UND | 0 | 238918 | 0
1.9.8 | ORINAL INFANTIL | UND |  | 365837 | 0 |  | 365837 | 0 |  | 365837 | 0 |  | 365837 | 0 |  | 365837 | 0 | UND | 0 | 365837 | 0
1.9.9 | CAJA DE INSPECCION 70X70X70 | UND |  | 369263 | 0 |  | 369263 | 0 |  | 369263 | 0 |  | 369263 | 0 |  | 369263 | 0 | UND | 0 | 369263 | 0
1.10 | CARPINTERIA METALICA | [17 empty] | 0
1.10.1 | SUM. E INSTAL. PUERTA METALICA EN LAMINA DOBLADA CAL. 20 INCLUYE MARCO Y CERRADURA | UND |  | 483111 | 0 |  | 483111 | 0 |  | 483111 | 0 |  | 483111 | 0 |  | 483111 | 0 | UND | 0 | 483111 | 0
1.10.2 | VENTANA MET. HOJA DE CORRER e=0.10 | M2 |  | 270944 | 0 |  | 270944 | 0 |  | 270944 | 0 |  | 270944 | 0 |  | 270944 | 0 | M2 | 0 | 270944 | 0
1.10.3 | DIVISION MET. ENTAMBORADA 1 1/2" CAL 18 | M2 |  | 441217 | 0 |  | 441217 | 0 |  | 441217 | 0 |  | 441217 | 0 |  | 441217 | 0 | M2 | 0 | 441217 | 0
1.11 | CUBIERTAS | [17 empty] | 0
1.11.1 | CIELO RASO EN DRYWALL | ML |  | 45716 | 0 |  | 45716 | 0 |  | 45716 | 0 |  | 45716 | 0 |  | 45716 | 0 | ML | 0 | 45716 | 0
1.12 | VARIOS | [17 empty] | 0
1.12.1 | VIDRIO DE 4MM | M2 |  | 34260 | 0 |  | 34260 | 0 |  | 34260 | 0 |  | 34260 | 0 |  | 34260 | 0 | M2 | 0 | 34260 | 0
1.13 | ADECUACION FINAL | [17 empty] | 0
1.13.1 | ASEO GENERAL | M2 | 120 | 1492 | 179040 |  | 1492 | 0 |  | 1492 | 0 |  | 1492 | 0 |  | 1492 | 0 | M2 | 120 | 1492 | 179040
1.13.2 | RETIRO Y DISPOSICION DE ESCOMBROS | M3 | 30 | 39945 | 1198350 |  | 39945 | 0 |  | 39945 | 0 |  | 39945 | 0 |  | 39945 | 0 | M3 | 30 | 39945 | 1198350
2 | ADECUACION CUBIERTA | [17 empty] | 0
2.1 | PRELIMINARES | [17 empty] | 0
2.1.1 | LOCALIZACION Y REPLANTEO | M2 | 497.32 | 3065 | 1524285.8 |  | 3065 | 0 |  | 3065 | 0 |  | 3065 | 0 |  | 3065 | 0 | M2 | 497.32 | 3065 | 1524285.8
2.1.2 | CERRAMIENTO EN TELA VERDE | ML |  | 13885 | 0 |  | 13885 | 0 |  | 13885 | 0 |  | 13885 | 0 |  | 13885 | 0 | ML | 0 | 13885 | 0
2.1.3 | DESMONTE DE CUBIERTAS (TEJAS ASBESTO - CEMENTO) | M2 | 497.32 | 9289 | 4619605.48 |  | 9289 | 0 |  | 9289 | 0 |  | 9289 | 0 |  | 9289 | 0 | M2 | 497.32 | 9289 | 4619605.48
2.2 | INSTALACIONES ELECTRICAS | [17 empty] | 0
2.2.1 | SALIDA LAMPARA | UND |  | 108702 | 0 |  | 108702 | 0 |  | 108702 | 0 |  | 108702 | 0 |  | 108702 | 0 | UND | 0 | 108702 | 0
2.2.2 | ALIMENTACION AULA EN TUBERIA CONDUIT Ø 1/2" | ML |  | 27711 | 0 |  | 27711 | 0 |  | 27711 | 0 |  | 27711 | 0 |  | 27711 | 0 | ML | 0 | 27711 | 0
2.2.3 | SUMINISTRO E INSTALACION LAMPARA FLURESCENTE 2 X 32 | UND |  | 155776 | 0 |  | 155776 | 0 |  | 155776 | 0 |  | 155776 | 0 |  | 155776 | 0 | UND | 0 | 155776 | 0
2.3 | CUBIERTAS | [17 empty] | 0
2.3.1 | CUBIERTA EN TEJA TERMOACUSTICA | M2 | 497.32 | 88221 | 43874067.72 |  | 88221 | 0 |  | 88221 | 0 |  | 88221 | 0 |  | 88221 | 0 | M2 | 497.32 | 88221 | 43874067.72
2.3.2 | MANTENIMIENTO CUBIERTA, INCLUYE REEMPLAZO DE AMARRES Y LIMPIEZA DE CANALES | GLB | 1 | 2596553 | 2596553 |  | 2596553 | 0 |  | 2596553 | 0 |  | 2596553 | 0 |  | 2596553 | 0 | GLB | 1 | 2596553 | 2596553
2.4 | ADECUACION FINAL | [17 empty] | 0
2,4.1 | ASEO GENERAL | M2 | 123.9 | 1492 | 184858.8 |  | 1492 | 0 |  | 1492 | 0 |  | 1492 | 0 |  | 1492 | 0 | M2 | 123.9 | 1492 | 184858.8
2.4.3 | RETIRO Y DISPOSICION DE ESCOMBROS | M3 | 6 | 34858 | 209148 |  | 34858 | 0 |  | 34858 | 0 |  | 34858 | 0 |  | 34858 | 0 | M3 | 6 | 34858 | 209148
| COLEGIO TOLEDO PLATA | [17 empty] | 0
3.1 | PRELIMINARES | [17 empty] | 0
3.1,1 | LOCALIZACION Y REPLANTEO | M2 | 147.25 | 2918 | 429675.5 |  | 2918 | 0 |  | 2918 | 0 |  | 2918 | 0 |  | 2918 | 0 | M2 | 147.25 | 2918 | 429675.5
3.1,2 | CERRAMIENTO EN TELA VERDE | ML | 60 | 13531 | 811860 |  | 13531 | 0 |  | 13531 | 0 |  | 13531 | 0 |  | 13531 | 0 | ML | 60 | 13531 | 811860
3.1,3 | DEMOLICION MUROS e=0,15 Mts. | M2 | 59.77 | 10592 | 633083.84 | 4.8 | 10592 | 50841.6 |  | 10592 | 0 |  | 10592 | 0 |  | 10592 | 0 | M2 | 64.57 | 10592 | 683925.44
3.1,4 | DESMONTE CERRAMIENTO EN MALLA ESLABONADA INCLUYE DEMOLICION DE VIGAS | M2 | 115.2 | 14496 | 1669939.2 |  | 14496 | 0 |  | 14496 | 0 |  | 14496 | 0 |  | 14496 | 0 | M2 | 115.2 | 14496 | 1669939.2
3.2 | EXCAVACIONES Y CIMENTACION | [17 empty] | 0
3.2,1 | EXCAVACION MANUAL SIN CLASIFICAR | M3 | 46.3 | 48504 | 2245735.2 |  | 48504 | 0 |  | 48504 | 0 |  | 48504 | 0 |  | 48504 | 0 | M3 | 46.3 | 48504 | 2245735.2
3.2,2 | RELLENO MATERIAL DE EXCAVACION | M3 | 33.01 | 35905 | 1185224.05 |  | 35905 | 0 | 4.98 | 35905 | 178806.9 |  | 35905 | 0 |  | 35905 | 0 | M3 | 28.03 | 35905 | 1006417.15
3.2,3 | SOLADO EN CONCRETO | M2 | 27.36 | 34650 | 948024 |  | 34650 | 0 | 2.88 | 34650 | 99792 |  | 34650 | 0 |  | 34650 | 0 | M2 | 24.48 | 34650 | 848232
3.2,4 | CONCRETO PARA ZAPATAS 1.20X1.20 SIN REF | UND | 19 | 333203 | 6330857 |  | 333203 | 0 | 2 | 333203 | 666406 |  | 333203 | 0 |  | 333203 | 0 | UND | 17 | 333203 | 5664451
3.2,5 | CONCRETO PARA PEDESTAL 0.25X0.25 SIN REF | ML | 19 | 85008 | 1615152 |  | 85008 | 0 | 2 | 85008 | 170016 |  | 85008 | 0 |  | 85008 | 0 | ML | 17 | 85008 | 1445136
3.2,6 | VIGA DE CIMIENTACION 0,25 X 0,25 SIN REF | ML | 58.9 | 70305 | 4140964.5 |  | 70305 | 0 | 1 | 70305 | 70305 |  | 70305 | 0 |  | 70305 | 0 | ML | 57.9 | 70305 | 4070659.5
3.3 | ACERO DE REFUERZO | [17 empty] | 0
3.3,1 | ACERO DE REFUERZO | KG | 1708.48 | 5682 | 9707583.36 |  | 5682 | 0 | 33.76 | 5682 | 191824.32 |  | 5682 | 0 |  | 5682 | 0 | KG | 1674.72 | 5682 | 9515759.04
3.3.2 | ESTRUCTURA CON ALAMBRE DE PÚAS 3 HILOS | ML | 58.9 | 18876 | 1111796.4 |  | 18876 | 0 | 1 | 18876 | 18876 |  | 18876 | 0 |  | 18876 | 0 | ML | 57.9 | 18876 | 1092920.4
3.4 | ESTRUCTURA EN CONCRETO | [17 empty] | 0
3.4,1 | VIGA SOBRE MURO | ML | 58.9 | 44293 | 2608857.7 |  | 44293 | 0 |  | 44293 | 0 |  | 44293 | 0 |  | 44293 | 0 | ML | 58.9 | 44293 | 2608857.7
3.4.2 | COLUMNA DE CONFINAMIENTO | ML | 38 | 51968 | 1974784 |  | 51968 | 0 | 4 | 51968 | 207872 |  | 51968 | 0 |  | 51968 | 0 | ML | 34 | 51968 | 1766912
3.5 | MAMPOSTERIA | [17 empty] | 0
3.5,1 | MURO EN BLOQUE CEL 12 SPLIT ABUJARDADO | M2 | 107.85 | 84145 | 9075038.25 |  | 84145 | 0 |  | 84145 | 0 |  | 84145 | 0 |  | 84145 | 0 | M2 | 107.85 | 84145 | 9075038.25
3.6 | PROTECCION | [17 empty] | 0
3.6,1 | TUBERIA GALVANIZADA DE 2" | ML |  | 24282 | 0 |  | 24282 | 0 |  | 24282 | 0 |  | 24282 | 0 |  | 24282 | 0 | ML | 0 | 24282 | 0
3.7 | ASEO | [17 empty] | 0
3.7.1 | RETIRO DE SOBRANTES DE CONSTRUCCION | M3 | 120 | 39945 | 4793400 |  | 39945 | 0 | 84 | 39945 | 3355380 |  | 39945 | 0 |  | 39945 | 0 | M3 | 36 | 39945 | 1438020
4,0 | NO PREVISTOS - COLEGIO JULIO PEREZ FERRERO | [17 empty] | 0
4,1 | SUMIN E INSTAL DE SANITARIO BLANCO | UND | 14 | 284485 | 3982790 |  | 284485 | 0 |  | 284485 | 0 |  | 284485 | 0 |  | 284485 | 0 | UND | 14 | 284485 | 3982790
4,2 | SUMIN E INSTAL DE LAVAMANOS DE PEDESTAL BLANCO | UND | 1 | 238918 | 238918 |  | 238918 | 0 |  | 238918 | 0 |  | 238918 | 0 |  | 238918 | 0 | UND | 1 | 238918 | 238918
4,3 | SUMIN E INSTAL DE LAMPARAS LED DE 50WAT DE INCRUSTAR INCLUYE MARCO DE ALUMINIO | UND | 22 | 155776 | 3427072 |  | 155776 | 0 |  | 155776 | 0 |  | 155776 | 0 |  | 155776 | 0 | UND | 22 | 155776 | 3427072
4,4 | CIELO RASO EN PVC | M2 | 304.58 | 85005 | 25890822.9 |  | 85005 | 0 |  | 85005 | 0 |  | 85005 | 0 |  | 85005 | 0 | M2 | 304.58 | 85005 | 25890822.9
4,5 | SALIDA ELECTRICA PARA VENTILADOR DE PARED | UND | 16 | 104572 | 1673152 |  | 104572 | 0 |  | 104572 | 0 |  | 104572 | 0 |  | 104572 | 0 | UND | 16 | 104572 | 1673152
4,6 | SUMIN E INSTALACION DE VENTILADOR DE PARED | UND | 16 | 197874 | 3165984 |  | 197874 | 0 |  | 197874 | 0 |  | 197874 | 0 |  | 197874 | 0 | UND | 16 | 197874 | 3165984
4,7 | MANTENIMIENTO Y PINTURA EN ESMALTE DE CERCHAS Y CORREAS EXISTENTES | ML | 453 | 9711 | 4399083 |  | 9711 | 0 |  | 9711 | 0 |  | 9711 | 0 |  | 9711 | 0 | ML | 453 | 9711 | 4399083
4,8 | DESMONTE, MANTENIMIENTO, REPARACION PINTURA E INSTALACION DE DIVISIONES DE BAÑO DOS CARAS | M2 | 37.44 | 27448 | 1027653.12 |  | 27448 | 0 |  | 27448 | 0 |  | 27448 | 0 |  | 27448 | 0 | M2 | 37.44 | 27448 | 1027653.12
4,9 | DESMONTE DE LAMPARAS Y/O VENTILADORES | UND | 36 | 15200 | 547200 |  | 15200 | 0 |  | 15200 | 0 |  | 15200 | 0 |  | 15200 | 0 | UND | 36 | 15200 | 547200
4,10 | SUMINI E INSTALACION DE CABALLETE EN TERMOACUSTICA UPVC | ML | 25 | 72207 | 1805175 |  | 72207 | 0 |  | 72207 | 0 |  | 72207 | 0 |  | 72207 | 0 | ML | 25 | 72207 | 1805175
4,11 | PISO EN CONCTREO E=0,10 COM MALLA ELECTROSOLDADA | M2 | 10.08 | 76964 | 775797.12 |  | 76964 | 0 |  | 76964 | 0 |  | 76964 | 0 |  | 76964 | 0 | M2 | 10.08 | 76964 | 775797.12
4,12 | LIMPIEZA E INSTALACION DE LAVAMANOS DE INCRUSTAR EXISTENTES | UND | 11 | 32000 | 352000 |  | 32000 | 0 |  | 32000 | 0 |  | 32000 | 0 |  | 32000 | 0 | UND | 11 | 32000 | 352000
4,13 | LAVADO Y BRECHADA DE CERAMICA DE PARED | M2 |  | 7800 |  |  | 7800 | 0 |  | 7800 | 0 |  | 7800 | 0 | 104.52 | 7800 | 815256 | M2 | 104.52 | 7800 | 815256
5,0 | NO PREVISTOS - COLEGIOTOLEDO PLATA | [17 empty] | 0
5,1 | PISO EN CONCRETO E=0,10 COM MALLA ELECTROSOLDADA | M2 | 430.96 | 76964 | 33168405.44 | 3.65 | 76964 | 280918.6 |  | 76964 | 0 |  | 76964 | 0 |  | 76964 | 0 | M2 | 434.61 | 76964 | 33449324.04
5,2 | SARDINEL EN CONCRETO H=0,40 | ML | 101.4 | 45264 | 4589769.6 |  | 45264 | 0 | 34.5 | 45264 | 1561608 |  | 45264 | 0 |  | 45264 | 0 | ML | 66.9 | 45264 | 3028161.6
5,3 | PISO EN TABLETA DE GRES | M2 | 241.28 | 69629 | 16800085.12 |  | 69629 | 0 | 44.03 | 69629 | 3065764.87 |  | 69629 | 0 |  | 69629 | 0 | M2 | 197.25 | 69629 | 13734320.25
5,4 | DEMOLICION DE PISOS EN CONCRETO | M2 | 94.38 | 11825 | 1116043.5 |  | 11825 | 0 | 6.46 | 11825 | 76389.5 |  | 11825 | 0 |  | 11825 | 0 | M2 | 87.92 | 11825 | 1039654
5,5 | DEMOLICION DE CIMIENTO EN CICLOPEO | M3 | 9.06 | 114500 | 1037370 |  | 114500 | 0 |  | 114500 |  |  | 114500 |  |  | 114500 | 0 | M3 | 9.06 | 114500 | 1037370
5,6 | SUMIN. E INSTALACION DE PUERTA METALICA DE DIMENSIONES (1,04m*2,30m) PARTE SUPERIOR REJA EN TUBO DE 3/4" CAL.18 (0,09m*0,30m) MARCO DE REJA EN TUBO DE 1-1/2*1-1/2 CAL. 18, PARTE INFERIOR EN LAMINA cal. 20 CON DILATACION, INCLUYE CERRADURA DE SEGURIDAD Y PASADOR MARCO METALICO CAL. 18 ANCHO DE 0,10M, PINTADA EN ESMALTE BLANCO. | UND |  | 642727 |  |  | 642727 |  |  | 642727 |  |  | 642727 |  | 4 | 642727 | 2570908 | UND | 4 | 642727 | 2570908
5,7 | CERRAMIENTO EN MALLA ESLABONADA H=2,00M CON TUBO TIPO PESADO REDONDO METALICO DE 2" CAL. 2MM Y ANGULO DE 1-1/2"*1/8" | ML |  | 135656 |  |  | 135656 |  |  | 135656 |  |  | 135656 |  | 10.5 | 135656 | 1424388 | ML | 10.5 | 135656 | 1424388
5,8 | PAÑETE LISO MURO 1:5 | M2 |  | 20522 |  |  | 20522 |  |  | 20522 |  |  | 20522 |  | 19.32 | 20522 | 396485.04 | M2 | 19.32 | 20522 | 396485.04
5,9 | RELLENO CON MATERIAL DE PRESTAMO | M3 |  | 67339 |  |  | 67339 |  |  | 67339 |  |  | 67339 |  | 48 | 67339 | 3232272 | M3 | 48 | 67339 | 3232272
5,10 | ADECUACION DE PUERTAS METALICAS (ACCESO PRINCIPAL A PATIO INTERNO Y SALON DE CLASES)INCLUYE EL DESMONTE DE LA PUERTA Y MARCO EXISTENTE, CAMBIO DE MARCO, INSTALACION DE LA PUERTA Y NUEVO MARCO Y PINTURA | UND |  | 195618 |  |  | 195618 |  |  | 195618 |  |  | 195618 |  | 2 | 195618 | 391236 | UND | 2 | 195618 | 391236
5,11 | CORTE, DEMOLICION Y RESANE DE MURO EN LADRILLO A LA V2C PARA INSTALACION DE PUERTA METALICA | UND |  | 63050 |  |  | 63050 |  |  | 63050 |  |  | 63050 |  | 4 | 63050 | 252200 | UND | 4 | 63050 | 252200
5,12 | ADECUACION DE VENTANAS EN REJA (INCLUYE CORTE, INSTALACION DE TUBO DE 1-1/2 CAL. 18 DE MARCO Y PINTURA EN ESMALTE) | UND |  | 163822 |  |  | 163822 |  |  | 163822 |  |  | 163822 |  | 5 | 163822 | 819110 | UND | 5 | 163822 | 819110
5,13 | MURO EN LADRILLO A LA VISTA 1 CARA E=0,12M ROSADO | M2 |  | 72294 |  |  | 72294 |  |  | 72294 |  |  | 72294 |  | 3 | 72294 | 216882 | M2 | 3 | 72294 | 216882
TOTAL COSTO DIRECTO |  |  |  |  | 221346865.09 |  |  | 331760.2 |  |  | 9663040.59 |  |  | 821753.6 |  |  | 10118737.04 |  |  |  | 221312569.14
COSTOS INDIRECTOS (30%) ( Aministracion 15% Inprevistos 8% Utilidades 7%) |  | 30% |  |  | 66404060 |  |  | 99528.06 |  |  | 2898912.177 |  |  | 246526.08 |  |  | 3035621.112 | 30% |  |  | 66393771
| ESTUDIOS GEOTECNICOS | UND | 1 | 1500000 | 1500000 | [12 empty] | UND | 1 | 1500000 | 1500000
| IVA SOBRE ESTUDIOS (19%) |  |  |  | 285000 | [15 empty] | 285000
VALOR TOTAL ACTA DE RECIBO FINAL |  |  |  |  | 289535925.09 |  |  | 431288.26 |  |  | 12561952.767 |  |  | 1068279.68 |  |  | 13154358.152 |  |  |  | 289491340.14
SALDO A FAVOR DEL MUNICIPIO | SALDO A FAVOR DEL MUNICIPIO | [19 empty] | 44584.95
PROPONETE: LUIS ERNESTO SALGAR VILLAMIZAR
CC. | 13,481,213 DE CUCUTA