## Ficha Técnica
FICHA TÉCNICA: COMPRA DE ESTANTERÍAS PARA EL ARCHIVO CENTRAL REGIONAL CAQUETÁ.
ITEM | COD UNSPSC | NOMBRE Y DESCRIPCIÓN COMPLETA DEL ELEMENTO | UNIDAD DE MEDIDA | CANTIDADES TOTALES PROYECTADAS
1 | 24102004 | 1 24102004 Descripción: ESPECIFICACIONES ESTANTERIA CON ALTURA SUPERIOR A 2.2.M PERO INFERIOR A 3.5METROS: Considerando la actualización normativa del AGN (Archivo General de la Nación), se evalúa la viabilidad de implementar estantes de mayor altura para optimizar el almacenamiento documental, bajo la siguiente restricción: "La distancia entre la iluminación y la parte superior de las cajas de archivo no debe exceder los 50 cm." 1. Parales (puntales) • Material y calibre: Utilizar parales en acero cold rolled con un calibre mínimo de 16. • Perforaciones: o Perforaciones graduadas circulares para tornillería de 3/8". o Dimensión mínima del perfil: 50 mm × 43 mm. Aseguramiento: O Fijar los parales a los estantes contiguos con tornillería cada 30 cm en sentido vertical. o Las conexiones entre bandejas y parales deben ser atornilladas. Paneles: • Material y calibre: Utilizar parales en acero cold rolled con un calibre mínimo de 20, para los asientos en los parales (puntales) El material interno corresponde a un panel GRC color blanco mínimo porcentaje de fibra de vidrio de 3% en volumen de 12 mm de espesor el cual debe estar adosado al paral interno (resistencia a la tensión del GRC no menor a 8MPa): 2. Bandejas: siete (7) por cada cuerpo • Material: Acero galvanizado, calibre mínimo 20. • Dimensiones: o Altura: 4 cm. o Pestaña lateral: 1,5 cm (en el sentido del almacenamiento de cajas). o Las bandejas en sus esquinas deberán estar soldadas o aseguradas mediante accesorios en las esquinas de tal forma que el material no tenga discontinuidades que afecten el funcionamiento del estante. Sección Bandeja superior Utilizar lámina galvanizada con un calibre mínimo de 20. El material interno corresponde a un panel GRC color blanco mínimo porcentaje de fibra de vidrio de 3% en volumen de 12 mm de espesor el cual debe estar adosado al paral interno (resistencia a la tensión del GRC no menor a 8MPa): Sección Bandejas Soporte Archivos: Refuerzo: o Doble refuerzo con perfil omega de las siguientes características: ▪ Altura mínima: 2 cm. ▪ Ancho mínimo: 1,5 cm. ▪ Aletas de sujeción a la bandeja: 1,2 cm. 3. Distribución de bandejas •Las bandejas de archivo deben distribuirse de manera uniforme, manteniendo un espaciado constante. 4. Bases de los parales • Dimensiones: 13 cm × 13 cm, con un espesor mínimo de 5 mm. • Anclaje: o Mínimo 4 anclajes por base, utilizando: ▪ Chazo expansivo de 3/8", o ▪ Tornillería con resina de anclaje de 3/8". 5. Tensores • Configuración: o Utilizar tensores ajustables laterales e intermedios en estantes de configuración doble. • Diámetro mínimo: 3/8". 6. Nivelación •La estantería debe estar nivelada con una tolerancia máxima de 1 mm por cada metro de altura. 7. Estantes simples (ancho < 50 cm) • Deben asegurarse: o A la mampostería, o o Al estante doble más cercano mediante perfilería superior. • Requisitos de la perfilería: o Dimensiones mínimas: 40 mm × 40 mm × 2 mm. 8. Pintura • Requisitos: o Resistencia electrostática. La estanteria se debe entregar instalada. | Unidad | 30