## PriceList
DETALLADO DE LA OFERTA
ITEM | DESCRIPCIÒN | ESPECIFICACIONES TECNICAS |  | CANTIDAD | CANTIDAD | PRECIO UNITARIO | IVA | PRECIO UNITARIO + IVA | Valor total | Comentarios del comprador
1 | Silla hospitalaria de descanso​ | Tipo | Reclinable | 10 | UN |  |  |  |  | VERIFICAR ANEXO TECNICO Nro. 1 ESPECIFICACIONES TECNICAS
Mínimo 3 posiciones
|  | Material | Impermeable, de facil limpieza, resistente a procesos de limpieza y desinfección
Liso, no poroso
De alta durabilidad, apto para el uso constante
Ergonómico y cómodo, acolchado suave
|  | Dimensiones | Alto: 90 a 115,6 cm
Ancho: 60 a 85 cm
Alto sentadera: 40 a 82,6 cm
Largo sentadera: 40 a 55 cm
Largo extendido: 160 a 177,8 cm
|  | Base | 2 topes fijos y 2 rodachinas con freno
|  | Estructura | Interna, metálica
|  | Mecanismo | Accionamiento con palanca, mécanico
|  | Sistema | Mecánico
2 | Carro de paro​ | Material | Plástico ABS o acero (inoxidable 304 o Cold Rolled, resistente a procesos de limpieza y desinfección) con terminado en pintura electrostática en polvo | 2​ | UN
|  | Gavetas | Mínimo 5 gavetas
Con divisiones interiores para el almacenamiento de fármacos en mínimo dos gavetas
Con sistema de seguridad o seguro central incorporado de todas las gavetas, para la custodia de medicamentos y dispositivos médicos, con llave o clave
|  | Atril | Para líquidos parenterales
|  | Tabla | Para masajes cardiorrespiratorios plástica (No se acepta fabricación en madera)
|  | Soportes | Para desfibrilador
Para succionador
Para monitor de signos vitales de transporte
Para tanque de oxígeno portátil con soporte de aseguramiento
Porta guardián
Para contenedores de desechos
|  | Bomper | Bomper o parachoques periférico de 360o
|  | Ruedas | Con 4 ruedas giratorias, no metálicas
Mínimo 1 rueda antiestática, no metálica
Con freno mínimo en 2 ruedas
|  | Accesorios | Una multitoma con polo a tierra adherida al carro con cable de conexión eléctrica de mínimo 3 m de longitud
Un (1) termohigrometro con certificado de calibracion vigente emitido por un ente certificado por la ONAC (maximo 1 mes de antigüedad)
3 | Pisingo | Material | En acero inoxidable, esterilizable | 111​ | UN
4 | Riñonera | Material | En acero inoxidable, esterilizable | 166​ | UN
5 | Mesa de curaciones con porta guardián​ | Material | En acero inoxidable | 42​ | UN
|  | Soportes | Porta guardián
|  | Ruedas | 4 ruedas, con freno en al menos 2 de ellas
|  | Material ruedas | No metálicas
6 | Carro de medicamentos | Material | Plástico o metálico en material inoxidable | 3​ | UN
|  | Esquinas | Con parachoques
|  | Gavetas | Mínimo 4 gavetas con seguro
Gaveta tipo unidosis con mínimo veinticinco (25) compartimentos para organizar medicamentos
Gaveta para materiales endovenosos
|  | Sistema de bloqueo | Total, de los cajones o gavetas
|  | Ruedas | 4 ruedas giratorias con diametro de minimo 4"
Mínimo en dos de sus ruedas
Mínimo 1 rueda antiestática
|  | Soportes | Porta guardián
Para contenedores de desechos
|  | Accesorios | Un (1) termohigrometro con certificado de calibracion vigente emitido por un ente certificado por la ONAC (maximo 1 mes de antigüedad)
7 | Mesa de mayo con bandeja pequeña​ | Material | En acero inoxidable | 7 | UN
|  | Altura de la bandeja | Graduable
|  | Ruedas | 4 ruedas, con freno en al menos 2 de ellas
|  | Material ruedas | No metálicas
8 | Pato coprológico​ | Material | En acero inoxidable, esterilizable | 122​ | UN