## PRESUPUESTO
PRESUPUESTO OFICIAL
REALIZAR LAS OBRAS PARA LA PROTECCIÓN DE LA IGLESIA INMACULADA CONCEPCIÓN DEL MUNICIPIO DE CONCEPCIÓN - ANTIOQUIA, UBICADA EN EL CENTRO HISTÓRICO DECLARADO BIEN DE INTERÉS CULTURAL DEL ÁMBITO NACIONAL.
ITEM | DESCRIPCIÓN | UNIDAD | CANTIDAD | VR. UNITARIO (IVA INCLUIDO) | VALOR UNITARIO $ | TOTAL PARCIAL ($)
1 | Campamento 9 M2 | un | 1 |  | 3200000 | 3200000
2 | Cerramiento de protección tela polipropileno verde H= 2.00 MTS,incluye estructura en madera | ml | 100 |  | 51600 | 5160000
3 | Plataformas de trabajo COMPLETA con andamio certificado de 4.4 X 12 H=30m. | kg/dia | 30000 |  | 5033 | 150990000
4 | Desmonte de enchape en granito (incluye retiro de escombros) | m2 | 50 |  | 81633 | 4081650
5 | Reparación y/o remplazo de molduras afectadas o faltantes | ml | 30 |  | 593333 | 17799990
6 | Reparación arcos de medio punto en ladrillo | un | 3 |  | 3403333 | 10209999
7 | Reparación y/o consolidación de fisuras y grietas en muros | ml | 30 |  | 363630 | 10908900
8 | Pañete 1:3 a base de cal y arena y fibra vegetal. No incluye pintura | m2 | 750 |  | 88767 | 66575250
9 | Pintura muro tres manos, con cal + mineral (blanco) | m2 | 750 |  | 33433 | 25074750
10 | Mantenimiento de carpintería en metalica (incluye remplazo de piezas faltantes, masilla, lijada, una mano de anticorrosivo y dos manos de esmalte de acabado final) | m2 | 20 |  | 616667 | 12333340
11 | Mantenimiento de carpintería en madera(incluye remplazo de piezas faltantes, masilla, lijada, una mano de inmunizante y dos manos de barniz de acabado final) | m2 | 50 |  | 826000 | 41300000
12 | Suministro e instalacion de proteccion vanos campanarios (rejas en marco metalico (con 1 mano de antocorrosivo y 2 manos de acabado en esmalte) y malla para control de aves (color transparente, material nylon, calibre 0,8mm rombo 4,4cm, resistencia 180k*m2, durabilidad de 4 a 6 años. Caracteristicas: proteccion uv y antihongos, no absorbe humedad, no conduce electricidad, no es escalable, no deshilacha, nudo reforzado) | m2 | 30 |  | 690000 | 20700000
13 | lavado y protección con sello hidrofugo de cúpulas con acabado en granito | m2 | 50 |  | 174333 | 8716650
14 | Aseo general para entrega | m2 | 300 |  | 11700 | 3510000
TOTAL COSTO DIRECTO | [5 empty] | 380560529
ADMINISTRACIÓN |  |  |  |  | 28.33% | 107812798
IMPREVISTOS |  |  |  |  | 3% | 11416816
UTILIDAD |  |  |  |  | 5% | 19028026
IVA SOBRE UTILIDAD |  |  |  |  | 19% | 3615325
TOTAL COSTO INDIRECTO | [5 empty] | 141872965
TOTAL | [5 empty] | 522433494

## AIU
No. | Descripción | CANTIDAD | VALOR | DEDICACION | PLAZO | VALOR TOTAL | %
1 | PERSONAL |  |  |  |  | 34200000 | 8.987%
1.1 | Director de OBRA | 1 | 7200000 | 50% | 3 | 10800000 | 2.838%
1.2 | Residente de OBRA | 1 | 6400000 | 100% | 3 | 19200000 | 5.045%
1.3 | Profesional Seguridad Industrial y Salud Ocupacional / Social | 1 | 2800000 | 50% | 3 | 4200000 | 1.104%
3 | INSTALACIONES PROVISIONALES |  |  |  |  | 3692463.309 | 0.9703%
3.5 | Elementos de señalizacion y proteccion de zonas de trabajo | 1 | 2392463.309 |  |  | 2392463.309 | 0.6287%
3.8 | Servicios pùblicos (agua y luz) |  | 400000 |  | 3 | 1200000 | 0.3153%
3.9 | Valla | 1 | 100000 |  |  | 100000 | 0.02628%
4 | PAPELERIA Y EQUIPOS OFICINA CAMPO |  |  |  |  | 1800000 | 0.473%
4.2 | Papelería, fotocopias, informes, mensajeria |  | 400000 |  | 3 | 1200000 | 0.3153%
4.4 | Fax e internet y comunicaciones |  | 200000 |  | 3 | 600000 | 0.1577%
7 | GARANTIAS |  |  |  |  | 7611210.58 | 2%
7.1 | Polizas |  |  | 2% |  | 7611210.58 | 2%
8 | IMPUESTOS |  |  |  |  | 30064281.791 | 7.9%
8.1 | Impuesto 4/1000 |  |  | 0.4% |  | 1522242.116 | 0.4%
8.3 | Reteica |  |  | 1% |  | 3805605.29 | 1%
8.4 | Retefuente 1% |  |  | 1% |  | 3805605.29 | 1%
8.5 | estampillas / pro universidades |  |  | 0.5% |  | 1902802.645 | 0.5%
8.6 | Contribución de contratos de Obra Pública |  |  | 5% |  | 19028026.45 | 5%
| ADMINISTRACION |  |  | 20.33% |  | 77367955.68 | 20.33%
| IMPREVISTOS |  |  | 3% |  | 11416815.87 | 3%
| UTILIDAD |  |  | 5% |  | 19028026.45 | 5%
| COSTO AIU |  |  |  |  | 107812798 | 28.33%
| COSTO DIRECTO DE OBRA |  |  |  |  | 380560529 | 100%

## APUS
ITEM | COMPONENTES | CANTIDAD | UNIDAD | DESP | VR UNIT | VR TOTAL
1 | Campamento 9 M2 |  |  |  |  | un
| ﻿BISAGRA COBRIZADA 3" | 4.5 | UN | 0% | 4500 | 20250
| CONCRETO 2000 PSI (140N) | 1.2 | M3 | 10% | 438789 | 570425.7
| GANCHO PLACA Ond.150mm ETERNIT | 11 | UN | 10% | 606.5436 | 6732.6339
| PORTACANDADO NEGRO No. 4 | 1.5 | UN | 0% | 1839.6757 | 2759.5135
| PUNTILLA 2" CON CABEZA | 3.6 | LB | 5% | 3900 | 14235
| TABLA CHAPA .30x.025x3 ORDINAR | 65 | ML | 0% | 15267 | 992355
| TEJA ETERNIT No 8 | 12 | UN | 5% | 30500 | 367525
| VARA DE CLAVO 6 METROS. | 17.5 | ML | 2% | 35632 | 624272.64
| MdeO CUADRILLA (OFICIAL + 8 AYUDANTES) | 0.60962 | JR | 0% | 986586 | 601444.5126
3200000
2 | Cerramiento de protección tela polipropileno verde H= 2.00 MTS,incluye estructura en madera |  |  |  |  | ml
| HERRAMIENTA MENOR | 10 | %M | 0% | 1306.85 | 13068.5
| MADERA ROLLIZA D=0,15M | 1.6 | UN | 4% | 13233.62 | 21703.1368
| VARA DE CLAVO | 0.3 | ML | 2% | 2397.33 | 767.1456
| TELA CERRAMIENTO OBRA VERDE | 1 | ML | 4% | 1856 | 1930.24
| PUNTILLA CON Y SIN CABEZA | 0.03 | LB | 0% | 2325.87 | 69.7761
| MdeO AYUDANTE +PREST. | 0.1345 | JR | 0% | 104548 | 14061.2015
51600
3 | Plataformas de trabajo COMPLETA con andamio certificado de 4.4 X 12 H=30m. |  |  |  |  | kg/dia
| ﻿HERRAMIENTA MENOR % | 1 | %M | 0% | 575.014 | 575.014
| Plataformas de trabajo COMPLETA con andamio certificado de 4.4 X 12 H=30m. | 1 | kg | 0% | 3412.506 | 3412.506
| MdeO AYUDANTE +PREST. | 0.01 | JR | 0% | 104548 | 1045.48
5033
4 | Desmonte de enchape en granito (incluye retiro de escombros) |  |  |  |  | M2
| ﻿HERRAMIENTA MENOR % | 5.5 | %M | 0% | 575.014 | 3162.577
| VOLQUETA (VIAJE 6M3 Max.3O KM) | 0.15 | VJ | 0% | 450000 | 67500
| MdeO AYUDANTE +PREST. | 0.10493 | JR | 0% | 104548 | 10970.423
81633
5 | Reparación y/o remplazo de molduras afectadas o faltantes |  |  |  |  | ml
| CAL HIDRATADA | 5.76 | KG | 0% | 12648 | 72852.48
| ARENA DE PEÑA | 0.6 | M3 | 0% | 96690 | 58014
| MOLDURAS FABRICADAS EN SITO | 1 | UN | 0% | 150000 | 150000
| SIKA 1 | 1 | KG | 5% | 13900 | 14595
| HERRAMIENTA MENOR | 30 | %M | 0% | 1437.192 | 43115.76
| MdeO CUADRILLA (OFICIAL + 1 AYUDANTES) | 1 | JR | 0% | 254750 | 254755.76
593333
6 | Reparación arcos de medio punto en ladrillo |  |  |  |  | un
| CAL HIDRATADA | 15.36 | KG | 0% | 12648 | 194273.28
| ARENA DE PEÑA | 1.2 | M3 | 0% | 96690 | 116028
| LADRILLO | 17 | UN | 0% | 12000 | 204000
| SIKA 1 | 1 | KG | 5% | 13900 | 14595
| HERRAMIENTA MENOR | 100 | %M | 0% | 1437.192 | 143719.2
| MdeO CUADRILLA (OFICIAL + 2 AYUDANTES) | 7.6001 | JR | 0% | 359298 | 2730717.52
3403333
7 | Reparación y/o consolidación de fisuras y grietas en muros |  |  |  |  | ml
| CAL HIDRATADA | 4 | KG | 0% | 12648 | 50592
| ARENA DE PEÑA | 0.3 | M3 | 0% | 96690 | 29007
| LADRILLO | 4 | UN | 0% | 12000 | 48000
| SIKA 1 | 0.3 | KG | 5% | 13900 | 4865
| HERRAMIENTA MENOR | 10 | %M | 0% | 1437.192 | 14371.92
| MdeO CUADRILLA (OFICIAL + 2 AYUDANTES) | 0.60338 | JR | 0% | 359298 | 216794.08
363630
8 | Pañete 1:3 a base de cal y arena y fibra vegetal. No incluye pintura |  |  |  |  | m2
| CAL HIDRATADA | 3.84 | KG | 0% | 12648 | 48568.32
| ARENA DE PEÑA | 0.02 | M3 | 0% | 96690 | 1933.8
| SIKA 1 | 0.01 | KG | 5% | 13900 | 834
| HERRAMIENTA MENOR | 4 | %M | 0% | 1437.192 | 5748.768
| MdeO CUADRILLA (OFICIAL + 2 AYUDANTES) | 0.088178 | JR | 0% | 359298 | 31682.112
88767
9 | Pintura muro tres manos, con cal + mineral (blanco) |  |  |  |  | m2
| HERRAMIENTA MENOR | 4 | %M | 0% | 1019 | 4076
| CAL HIDRATADA (TIPO NARE) | 0.2 | BT | 0% | 14508.8855 | 2901.7771
| P.V.A. | 0.019 | GL | 0% | 37552.4096 | 713.4958
| VINILO | 0.1 | GL | 0% | 44038.7349 | 4403.8735
| MdeO CUADRILLA (OFICIAL + 1 AYUDANTES) | 0.08376 | JR | 0% | 254750 | 21337.8536
33433
10 | Mantenimiento de carpintería en metalica (incluye remplazo de piezas faltantes, masilla, lijada, una mano de anticorrosivo y dos manos de esmalte de acabado final) |  |  |  |  | m2
| HERRAMIENTA MENOR | 10 | %M | 0% | 1019 | 10190
| Mantenimiento de carpintería en metalica (incluye remplazo de piezas faltantes, masilla, lijada, una mano de anticorrosivo y dos manos de esmalte de acabado final) | 1 | M2 | 0% | 480000 | 480000
| MdeO CUADRILLA (OFICIAL + 1 AYUDANTES) | 0.49647 | JR | 0% | 254750 | 126477
616667
11 | Mantenimiento de carpintería en madera(incluye remplazo de piezas faltantes, masilla, lijada, una mano de inmunizante y dos manos de barniz de acabado final) |  |  |  |  | m2
| HERRAMIENTA MENOR | 20 | %M | 0% | 1019 | 20380
| Mantenimiento de carpintería en madera(incluye remplazo de piezas faltantes, masilla, lijada, una mano de inmunizante y dos manos de barniz de acabado final) | 1 | M2 | 0% | 650000 | 650000
| MdeO CUADRILLA (OFICIAL + 1 AYUDANTES) | 0.61087 | JR | 0% | 254750 | 155620
826000
12 | Suministro e instalacion de proteccion vanos campanarios (rejas en marco metalico (con 1 mano de antocorrosivo y 2 manos de acabado en esmalte) y malla para control de aves (color transparente, material nylon, calibre 0,8mm rombo 4,4cm, resistencia 180k*m2, durabilidad de 4 a 6 años. Caracteristicas: proteccion uv y antihongos, no absorbe humedad, no conduce electricidad, no es escalable, no deshilacha, nudo reforzado) |  |  |  |  | m2
| HERRAMIENTA MENOR | 20 | %M | 0% | 1019 | 20380
| Suministro de proteccion vanos campanarios (rejas en marco metalico (con 1 mano de antocorrosivo y 2 manos de acabado en esmalte) y malla para control de aves (color transparente, material nylon, calibre 0,8mm rombo 4,4cm, resistencia 180k*m2, durabilidad de 4 a 6 años. Caracteristicas: proteccion uv y antihongos, no absorbe humedad, no conduce electricidad, no es escalable, no deshilacha, nudo reforzado) | 1 | M2 | 0% | 514000 | 514000
| MdeO CUADRILLA (OFICIAL + 1 AYUDANTES) | 0.61087 | JR | 0% | 254750 | 155620
690000
13 | lavado y protección con sello hidrofugo de cúpulas con acabado en granito |  |  |  |  | m2
| HERRAMIENTA MENOR | 10 | %M | 0% | 1019 | 10190
| LAVADO (INCLUYE EQUIPO Y MATERIALES DE LIMPIEZA) | 1 | M2 | 0% | 19918 | 19918
| SELLO HIDROFUGO | 1 | M2 | 0% | 67800 | 67800
| MdeO CUADRILLA (OFICIAL + 1 AYUDANTES) | 0.3 | JR | 0% | 254750 | 76425
174333
14 | Aseo general para entrega |  |  |  |  | m2
| HERRAMIENTA MENOR | 1 | %M | 0% | 1019 | 1019
| LAVADO (INCLUYE MATERIALES DE LIMPIEZA) | 1 | M2 | 0% | 3362.64 | 3362.64
| MdeO AYUDANTE +PREST. | 0.07 | JR | 0% | 104548 | 7318.36
11700

## PROGRAMACION
ITEM | DESCRIPCIÓN | MES 1 | MES 2 | MES 3
1 | Campamento 9 M2
2 | Cerramiento de protección tela polipropileno verde H= 2.00 MTS,incluye estructura en madera
3 | Plataformas de trabajo COMPLETA con andamio certificado de 4.4 X 12 H=30m.
4 | Desmonte de enchape en granito (incluye retiro de escombros)
5 | Reparación y/o remplazo de molduras afectadas o faltantes
6 | Reparación arcos de medio punto en ladrillo
7 | Reparación y/o consolidación de fisuras y grietas en muros
8 | Pañete 1:3 a base de cal y arena y fibra vegetal. No incluye pintura
9 | Pintura muro tres manos, con cal + mineral (blanco)
10 | Mantenimiento de carpintería en metalica (incluye remplazo de piezas faltantes, masilla, lijada, una mano de anticorrosivo y dos manos de esmalte de acabado final)
11 | Mantenimiento de carpintería en madera(incluye remplazo de piezas faltantes, masilla, lijada, una mano de inmunizante y dos manos de barniz de acabado final)
12 | Suministro e instalacion de proteccion vanos campanarios (rejas en marco metalico (con 1 mano de antocorrosivo y 2 manos de acabado en esmalte) y malla para control de aves (color transparente, material nylon, calibre 0,8mm rombo 4,4cm, resistencia 180k*m2, durabilidad de 4 a 6 años. Caracteristicas: proteccion uv y antihongos, no absorbe humedad, no conduce electricidad, no es escalable, no deshilacha, nudo reforzado)
13 | lavado y protección con sello hidrofugo de cúpulas con acabado en granito
14 | Aseo general para entrega

## ANTICIPO
DETALLE DEL PLAN DE INVERSIÓN DE ANTICIPO
PRESUPUESTO: | 522433494
ANTICIPO 20% | 104486698.8
ITEM No. | DESCRIPCIÓN DEL ITEM | VR. MES 1 | %
1 | COMPRA DE MATERIALES | 36570345 | 35%
2 | TRANSPORTE DE MATERIALES Y EQUIPOS | 15673005 | 15%
3 | ALQUILER MAQUINARIA Y EQUIPOS | 20897340 | 20%
4 | MANO DE OBRA CALIFICADA Y NO CALIOFICADA | 31346010 | 30%
TOTAL |  | 104486700 | 100%

## Hoja1 (hidden)
|  |  | ARQ |  |  | AVI HI TECH SAS
|  |  | unitario | mas iva | total | unitario | mas iva | total
SISTEMA DE UPS (PROTECCIÓN Y ENERGÍA ININTERRUMPIDA) PARA PROYECTOR BARCO. | UNIDAD | 1 | 20050000 | 23859500 | 23859500 | 19960000 | 23752400 | 23752400 | 23805950
PACK DE BATERIAS MARCA APC MODELO SMART UPS RT 2200 | UNIDAD | 2 | 1271470 | 1513049.3 | 3026098.6 | 1320000 | 1570800 | 3141600
ALTAVOZ ACTIVO (AUTO POTENCIADO) DE 10 PULGADAS. | UNIDAD | 4 | 2000000 | 2380000 | 9520000 | 1950000 | 2320500 | 9282000
LAMPARA DE REPUESTO PARA PROYECTOR EPSON POWERLITE 1960 | UNIDAD | 1 | 500000 | 595000 | 595000 | 530000 | 630700 | 630700
[5 empty] | 37000598.6 |  |  | 36806700
[5 empty] | promedio | 36903649.3
37175600