## LOTE 1
LOTE | ITEM | ESPECIFICACIONES | MARCA | REFERENCIA | DIRECCIÓN DE PAGINA WEB | OBSERVACIONES
1 | 1 | HORNOS (CABINAS) DE LABORATORIO PARA SECADO HUESOS: -Temperatura de trabajo que incluya un rango de 20℃ a 30 ℃. - Sensor de temperatura resistente a la humedad y temperatura del equipo - Convección Forzada con ventilador. - Sistema de visualización de monitoreo de temperatura, control de temperatura y preajuste de Temperatura. - Dotado de una o dos puertas tipo batiente con visualización en vidrio templado y marco en acero inoxidable 304 tipo 2B. - Chapa de seguridad. - El equipo debe incluir temporizador de trabajo. - El equipo debe incluir alarmas de visualización y sonoras. - Capacidad de mínimo 680 litros. - Conexión a 110 V ó 220 V a 60 Hz. - Bandejas o canastillas incluidas mínimo 10, de posición variable. En acero inoxidable 304 tipo 2B, perforado o malla con una capacidad mínima de 20 Kg por canastilla sin deformarse y cuyas dimensiones sean de 10.5 cm de alto x 90 cm de ancho x 47 cm de profundidad +/- 1 cm. - Dimensiones Externas: 220 cm de alto x 100 cm de ancho x 60 cm de profundidad +/- 5 cm. - Sistema de calentamiento por resistencias y ubicados fuera de la línea de contacto del operador. - Interior en acero inoxidable 304 tipo 2B. - Materia externo en acero Cold Rolled con pintura resistente a la corrosión ó en acero inoxidable 304 tipo 2B. - Bisagras o cierres en acero inoxidable. - Aislamiento de alta eficiencia térmica. - Ventilador centrifugo para homogenizar la temperatura de la cámara. - Ducteria flexible de mínimo 6 pulgadas de diámetro para acoplar al sistema de extracción del área y de mínimo un metro de longitud. - Ruido de funcionamiento de la cabina que no supere los 85 Db. - Dotado de cuatro ruedas con freno. - Manual en idioma español.

## LOTE 2
LOTE | ITEM | ESPECIFICACIONES | MARCA | REFERENCIA | DIRECCIÓN DE PAGINA WEB | OBSERVACIONES
2 | 2 | MESA METALICA PARA EXTENDIDO DE CUERPOS ESQUELETIZADOS: En acero inoxidable calibre 18 opaco. calidad 304/2B. En tubo de 1 ½ " cuadrado hasta 2" pulgadas. Cubierta en lámina de acero inoxidable. Superficie de trabajo consistente en placa superior plástica RH negro mate desmontable y antirayones. Sistema plegable ajustable para desarme y mejor sistema de traslado. 4 Patas tubo cuadrado con topes niveladores de seguridad antideslizante. Medidas: Largo: 200 cm, Ancho: 100 cm, Alto: 90 cm.