## EPP DE OBRA
| FORMATO MATRIZ DE EPP POR CARGOS | [20 empty] | Código: FTO-SST-28
| SGIN SERVICIO GLOBAL DE INGENIERIA SAS | [20 empty] | Versión: 01
| PROCEDIMIENTO DE TRABAJOS EN OBRAS DE CONSTRUCCION Y MANTENIMIENTOS | [20 empty] | Fecha: 02/03/2024
Pagina 1 de 1
EPP CARGO | CABEZA | CARA | OJOS | OÍDOS |  | NARIZ Y BOCA |  | MANOS |  |  | PIES |  | PROTECCION CONTRA CAIDAS | [6 empty] | DOTACIÓN
| Casco de Seguridad | Careta de protección facial | Gafas de seguridad antiempañante | Protector auditivo de inserción | Protector auditivo tipo Copa para insertar en cualquier casco | Respirador con cartucho con filtro para gases y vapores | Respirador NIOSH N95 | Guantes anti corte nivel 3 | Guante vaqueta tipo ingeniero corto | Guantes de Nitrilo | Bota de Caucho con Puntera de acero y entresuela de acero | Bota Industrial con Puntera de Acero tipo ingeniero | Arnes miltipropósito cruzado 4 argollas | Eslinga de retención de caidas con absorbedor de choque | Adaptador de anclaje portátil reforzado de una argolla y anillo en reata | Línea de vida vertical en cuerda | Arrestador de caídas para cuerda | Mosquetón de cierre rápido | Pretales | Camiseta | Jean | Overol dos piezas
| NORMA ANSI Z89.1 CSA Z94.1 | NORMA ANSI Z87.1 | NORMA ANSI Z87.1 | ANSI S3.19-1974 | ANSI S3.19 CE EN352-3 | CSA Z94.4 ANSI Z.88.2 | CSA Z94.4 ANSI Z.88.2 | EN388 | EN 388 NTC 2190 | UNE-EN 420 | EN 12568 | EN 12568 ICONTEC 2275 Tipo 1 | ANSI Z359.1 – 2007 CSA Z259.12 | ANSI/ASSE Z359.1 – 2007 ANSI Z359.13–2009 | ANSI/ASSE Z359.1 – 2007 | ANSI/ASSE Z359.1 – 2007 ANSI Z359.15 | ANSI Z359.16 | EN 362 ANSI/ASSE Z359.1 – 2007 | ANSI A10.14. | N/A | N/A | N/A
| Casco diseñado para reducir la fuerza de impacto resultado de un golpe superior o laerales de la cabeza. Especial para aplicaciones de uso en donde existan riesgo de caída de objetos o de golpes. Posee suspención tipo roller. Barbiquejo de cuatro puntas con soporte de barbilla de caucho sintético siliconado. Posee reflectante termoplástico ubicado en la zona posterior del equipo sobre la nuca. Slot para complementar con accesorios de tamaño universal. Espuma interior de poliestileno expandido (EPS) que ofrece características especiales de aislamiento térmico y es resistente a impactos laterales. | Careta que protege los ojos y la cara de virutas, piedras, astillas y otros elementos sólidos que puedan afectar el rostro del trabajador. Visor en malla metálica de acero inoxidable. 9 x 9 orificios por cm2. Dimensiones: 39cm x 20cm. Cabezal con sistema de rachet para un correcto ajuste a diferentes tipos de rostros y almohadilla frontal para mayor comodidad de usuario en largas jornadas laborales. Cuenta con 5 puntos de sujeción del visor el cabezal para mayor seguridad. | Lentes Claros, antiempañantes Lente de policarbonato, absorbe el 99,9% UV Ofrecen protección contra impacto, rayos ultravioleta y Tratamiento anti ralladura. Tiene Marco en nylon liviano, con lentes laterales para mayor visibilidad. Cuatro posiciones de ajuste para mejor acoplamiento y Lentes transparentes en policarbonato. | Fabricado en material elastomerico hipoalergenico, con cordón, apones lavables y reutilizables de elastómero termoplástico hipoalergénico.Cordón de poliéster rompible que protege al usuario en caso de quedar atrapado en una máquina. Diseño de tres falanges curvas que proporciona un ajuste más cómodo y permitiendo que con un solo tamaño se ajuste a la variedad de tamaños de canales auditivos. Se adapta a la forma ovalada del canal auditivo sin plegarse, reutilizables | Protector auditivo tipo copa para Casco marca ARSEG , Protector de oído para anexar a un casco. Encaja fácilmente a presión en su ranura lateral. Fácil de montar y desmontar. La estructura de abrazaderas revertibles proporciona mayor fuerza y efecto aislador de sonido. Las copas se pueden girar para acomodar el casco. Excelente para usar con cascos y equipos de protección. | Respirador media cara 3M. Liviano, flexible y la correa para la cabeza es de fácil ajuste. El sistema bifiltro mejora el balance del peso en el rostro y optimiza la visibilidad | Respirador 3M Para Trabajoen los que se producen partículas libres de aceite. | Guantes G60 Resistentes a Cortes Nivel 3 Recubierto Poliuretano, olietileno de Alto Peso Molecular (HMPE) (51.6%), Nailon (24 %), Elastano (8%), Fibra de Vidrio (5.4%), proteje en los procesos que puedan representar riesgo de corte y al mismo tiempo brindar un excelente nivel de destreza, agarre y confort. se debe solicitar la talla para cada trabajador | Guante en vaqueta combinada con canvas, refuerzo en todos los dedos en la tenaza pulgar e índice y sobre las coyunturas, forro interior en algodón afelpado, puño tipo mosquetero con ribete y soporte en caucho para mayor nivel de protección con elástico para que el puño se ajuste. | Diseñado para la protección de las manos en labores que requieran resistencia a químicos, brindando un alto nivel de destreza, agarre y comodidad. Benecios y Cualidades: - Fabricado con Nitrilo compuesto especialmente formulado de alto rendimiento que ofrece mejor sensibilidad táctil y mejor resistencia a la tracción. | Botas de seguridad marca Royal impermeable con puntera y entresuela de acero, 100% impermeable. Plantilla eEn espuma de caucho expandido, forrada 100% algodón. Suela antideslizante, resistente a la abrasión. Hecha en PVC. Resistente al agua. | Las punteras de seguridad son fabricadas en acero con tratamiento térmico. Diseñada para prevenir y proteger los pies de las lesiones ocasiones con objetos en desplome, el impacto y la compresión. Resistencia al impacto 200 Joules. Resistencia a la compresión 15 KN. | Arnés de cuerpo entero en reata de poliéster con argolla dorsal en ¨D¨ para detención o restricción de caídas, argolla pectoral en ¨D¨, dos argollas en ¨D¨ a nivel de la cadera, | Eslinga con mosquetón de doble seguro en cada uno de sus extremos, apertura de 3/4¨, resistencia de 5000 lb, sistema de absorción de energía en caso de caída que reduzca la fuerza de impacto a 1,800 lb, fabricado en reata poliéster de 1" | Adaptador de posicionamiento regulable, en reata de poliéster de alta resistencia de 30 m.m de ancho, con argolla en "D", con resistencia de 1630 KG | Línea de vida, manila en poliéster trenzada de 16mm (5/8") de diámetro y 10 mt de largo, que proporcione alta resistencia a la fricción y a la tensión provista de un mosquetón de doble seguro en uno de sus extremos para conectar a un punto de anclaje, amarre entrelazado en los cabos y recubierto para prevenir desenrollado o desenhebrado con resistencia a la rotura mínima de 3626 kg, mosquetón de 2-1/4" de apertura y 2300 qm. de resistencia mínimo, adicionalmente deben tener un contrapeso de 3kg para ser colocado en cualquier lugar a lo largo de la línea de vida | Freno de cuerda o anti caída automático, diseñado para detención de caídas inmediatamente sobre la línea en el evento de una caída, con doble cámara como mecanismo para doble seguridad, diseñado en bisagra que permite anclaje sobre cualquier línea de vida elaborado en acero inoxidable de 5/8" , con resistencia a la tracción de 3600 lb | Mosquetón de cierre rápido de 3/4", elaborado en dicromato de Zinc y acero de aleación forjado, con resistencia la tracción de 5000 lb y carga de trabajo de 3600 lb | Pretales con manila en nylon 100% resistente a la abrasión con 3000 kg de resistencia a la tensión, con diámetro de 16mm y refuerzo para mayor durabilidad, con remaches en cobre resistentes a la corrosión,(par). | Camisa tipo Oxford manga larga alta calidad, corte clásico, material liviano, corte para hombre y corte para mujeres | Corte para hombres y para mujeres | Overol dos piezas en Dril Vulcano proporciona protección y confort al usuario, con bolsillos delanteros y traseros
Almacenista |  |  | X |  |  |  | X |  | X |  |  | X | [9 empty] | X
Asesores de Campo |  |  | X | [7 empty] | X | X | X | X | X | X | X | X | X | X | X
Auxiliar administrativo |  |  | X | [8 empty] | X | [7 empty] | X | X
Auxiliar de Obra | X |  | X | X |  |  | X | X |  |  | X | X | X | X | X | [6 empty] | X
Maestro de Obra | X |  | X | x |  | X | X |  | x | X | X | X | X | X | X | X | X | X | X |  |  | x
Operador de Vehiculo | X |  | X | X | X |  |  | X |  |  |  | X | [9 empty] | X
soldador |  | x | x | x | x | x | x |  |  |  |  | x
Mantenimiento/Adecuación | X |  | X |  |  | x | x | X |  | x | x |  | x | x | x | x | x | x |  | x | x
Personal Sistema de Segurida y Salud en el Trabajo - SST | X |  | X | [7 empty] | X | X | X | X | X | X | X | X | X |  |  | x
Personal administrativo de SUPERVISION | X |  | X | [7 empty] | X | X | [7 empty] | X | X