## Presupuesto
OBRAS DE PAVIMENTACION Y MEJORAMIENTO DE LAS VÍAS URBANAS DEL SECTOR JORGE ELIECER GAITAN - MUNICIPIO DE PONEDERA - DEPARTAMENTO DEL ATLANTICO
PRESUPUESTO OFICIAL
ITEM | DESCRIPCIÓN | UND | CANTIDAD | VALOR UNITARIO | VALOR PARCIAL
OBRAS DE PAVIMENTACIÓN
4 | EXCAVACIONES
4.1 | Excavaciones varias sin clasificar | m3 | 2176.798 | 27071 | 58928099
4.2 | Transporte de Materiales Provenientes de la Excavación de la Explanación, Canales y Préstamos | m3/km | 21771 | 1360 | 29608560
5 | ESTRUCTURA DE PAVIMENTO
5.1 | Mejoramiento de subrasante con material seleccionado de cantera | m3 | 837.23 | 149952 | 125544313
5.2 | Suministro y colocacion de subbase granular | m3 | 627.9225 | 195171 | 122552262
5.3 | Suministro y colocacion de Concreto MR 3.8 mpa | m3 | 711.6455 | 1130735 | 804682474
5.4 | Acero de Refuerzo PDR 60 | kg | 12599.0189 | 13285 | 167377966
6 | BORDILLOS Y ANDENES
6.1 | Bordillos en concreto de 21 Mpa seccion 0.15 x 0.15 m, incluye acero de refuerzo | m | 1452.12 | 99107 | 143915257
6.2 | Andenes en concreto de 21 Mpa espesor de 0.10 m, inlcuye superficie de apoyo en Material seleccionado e= 0.20 m | m2 | 1049.272 | 108700 | 114055866
COSTO TOTAL DIRECTO |  |  |  |  | 1566664797
A.IU 30% |  |  |  |  | 469999439
COSTO TOTAL PAVIMENTACIÓN |  |  |  |  | 2036664236
REDES DE ALCANTARILLADO Y ACUEDUCTO
3.3 | EXCAVACIONES, INSTALACION, CIMENTACION Y RELLENO
3.3.2.1 | Excavación a maquina en material común, roca descompuesta, a cualquier profundidad y bajo cualquier condición de humedad (incluye retiro a lugar autorizado). | m³ | 737.1536 | 49164 | 36241422
3.4.8.1 | Cimentación de tubería con material granular. Agregado grueso | m³ | 328.1886 | 160521 | 52681161
3.5.1.1 | Rellenos de Zanjas y estructuras con material seleccionado de sitio, compactado al 90% o 95% del Proctor Modificado | m³ | 286.2755 | 26270 | 7520458
3.5.1.2 | Rellenos de Zanjas y estructuras con material seleccionado de cantera, compactado al 95% del Proctor Modifiicado | m³ | 122.6895 | 92558 | 11355896
3.7.4.1 | Construcción pozos de inspección y registros domiciliarios
3.7.4.1.1.1 | Pozo de inspección 1,0 m < H ≤ 1,45 m | un | 6 | 4285971.1209 | 25715827
3.7.7.2.4 | Registro de conexión domiciliario no Sifónico. En zona dura de 0,60 m x 0,60 m; 1,0 m < H <= 1,40 m. Bifamiliar | un | 66 | 620497.5707 | 40952840
3.4.3 | Redes de Alcantarillado y agua potable
3.4.2.1.2 | Suministro e Instalacion Tubería de PVC de 200 mm (8”) | ml | 500 | 85056.69 | 42528345
3.4.1.1.3 | Suministro e instalacion de Tuberia de PVC de 160 mm (6") Tipo 3. 3< L <=5 m con accesorios de conexión | un | 66 | 249106.1667 | 16441007
3.4.4.1.3 | Suministro de Tubería PEAD de 90 mm y accesorios | ml | 726.06 | 69827.7189 | 50699114
3.4.3.1 | Tipo 1. Acometida en zona verde con cruce de vía sin pavimentar, con 0,0 m < L < 7,0 m y 20 mm < d < 50 mm. | un | 30 | 138166 | 4144980
3.4.3.9 | Tipo 9. Acometida en zona verde sin cruce de vía (a favor de la red), con 0,0 m < L < 7,0 m y 20 mm < d < 50 mm. | un | 36 | 85959 | 3094524
COSTO TOTAL DIRECTO |  |  |  |  | 291375574
A.IU 30% |  |  |  |  | 87412672
COSTO TOTAL REDES DE ALCANTARILLADO Y ACUEDUCTO |  |  |  |  | 378788246
PLAN DE MANEJO DE TRÁNSITO |  |  |  |  | 22907925
PLAN DE MANEJO AMBIENTAL |  |  |  |  | 21590000
COSTO TOTALES OBRAS CIVILES + SUMINISTROS |  |  |  |  | 2459950407
TOTAL COSTO DE INTERVENTORIA |  |  |  |  | 65441670
COSTO TOTAL PROYECTO |  |  |  |  | 2525392077

## Cronograma
OBRAS DE PAVIMENTACION Y MEJORAMIENTO DE LAS VÍAS URBANAS DEL SECTOR JORGE ELIECER GAITAN - MUNICIPIO DE PONEDERA - DEPARTAMENTO DEL ATLANTICO | [5 empty] | CRONOGRAMA DE ACTIVIDADES
PRESUPUESTO OFICIAL | [5 empty] | MES 1 | MES 2 | MES 3 |  |  |  | MES 4 |  |  |  | MES 5 |  |  |  | MES 6 |  |  |  | MES 7 |  |  |  | MES 8 |  |  |  | MES 8
ITEM | DESCRIPCIÓN | UND | CANTIDAD | VALOR UNITARIO | VALOR PARCIAL
[8 empty] | SEMANA 9 | SEMANA 10 | SEMANA 11 | SEMANA 12 | SEMANA 13 | SEMANA 14 | SEMANA 15 | SEMANA 16 | SEMANA 17 | SEMANA 18 | SEMANA 19 | SEMANA 20 | SEMANA 21 | SEMANA 22 | SEMANA 23 | SEMANA 24 | SEMANA 25 | SEMANA 26 | SEMANA 27 | SEMANA 28 | SEMANA 29 | SEMANA 30 | SEMANA 31 | SEMANA 32
| OBRAS DE PAVIMENTACIÓN |  |  |  |  | ETAPA PRECONTRACTUAL
4 | EXCAVACIONES
4.1 | Excavaciones varias sin clasificar | m3 | 2176.798 | 27071 | 58928099 | [9 empty] | 14732024.75 | 14732024.75 | 14732024.75 | 14732024.75
4.2 | Transporte de Materiales Provenientes de la Excavación de la Explanación, Canales y Préstamos | m3/km | 21771 | 1360 | 29608560 | [10 empty] | 7402140 | 7402140 | 7402140 | 7402140
5 | ESTRUCTURA DE PAVIMENTO
5.1 | Mejoramiento de subrasante con material seleccionado de cantera | m3 | 837.23 | 149952 | 125544313 | [12 empty] | 31386078.25 | 31386078.25 | 31386078.25 | 31386078.25
5.2 | Suministro y colocacion de subbase granular | m3 | 627.9225 | 195171 | 122552262 | [13 empty] | 30638065.5 | 30638065.5 | 30638065.5 | 30638065.5
5.3 | Suministro y colocacion de Concreto MR 3.8 mpa | m3 | 711.6455 | 1130735 | 804682474 | [15 empty] | 114954639.1429 | 114954639.1429 | 114954639.1429 | 114954639.1429 | 114954639.1429 | 114954639.1429 | 114954639.1429
5.4 | Acero de Refuerzo PDR 60 | kg | 12599.0189 | 13285 | 167377966 | [15 empty] | 23911138 | 23911138 | 23911138 | 23911138 | 23911138 | 23911138 | 23911138
6 | BORDILLOS Y ANDENES
6.1 | Bordillos en concreto de 21 Mpa seccion 0.15 x 0.15 m, incluye acero de refuerzo | m | 1452.12 | 99107 | 143915257 | [20 empty] | 23985876.1667 | 23985876.1667 | 23985876.1667 | 23985876.1667 | 23985876.1667 | 23985876.1667
6.2 | Andenes en concreto de 21 Mpa espesor de 0.10 m, inlcuye superficie de apoyo en Material seleccionado e= 0.20 m | m2 | 1049.272 | 108700 | 114055866 | [20 empty] | 19009311 | 19009311 | 19009311 | 19009311 | 19009311 | 19009311
COSTO TOTAL DIRECTO |  |  |  |  | 1566664797 |  |  | 0 | 0 | 0 | 0 | 0 | 0 | 0 | 14732025 | 22134165 | 22134165 | 53520243 | 69426284 | 62024144 | 200889921 | 169503843 | 138865777 | 138865777 | 138865777 | 181860964 | 181860964 | 42995187 | 42995187 | 42995187 | 42995187
A.IU 30% |  |  |  |  | 469999439 |  |  | 0 | 0 | 0 | 0 | 0 | 0 | 0 | 4419608 | 6640250 | 6640250 | 16056073 | 20827885 | 18607243 | 60266976 | 50851153 | 41659733 | 41659733 | 41659733 | 54558289 | 54558289 | 12898556 | 12898556 | 12898556 | 12898556
COSTO TOTAL PAVIMENTACIÓN |  |  |  |  | 2036664236 |  |  | 0 | 0 | 0 | 0 | 0 | 0 | 0 | 19151633 | 28774415 | 28774415 | 69576316 | 90254169 | 80631387 | 261156897 | 220354996 | 180525510 | 180525510 | 180525510 | 236419253 | 236419253 | 55893743 | 55893743 | 55893743 | 55893743
REDES DE ALCANTARILLADO Y ACUEDUCTO
3.3 | EXCAVACIONES, INSTALACION, CIMENTACION Y RELLENO
3.3.2.1 | Excavación a maquina en material común, roca descompuesta, a cualquier profundidad y bajo cualquier condición de humedad (incluye retiro a lugar autorizado). | m³ | 737.1536 | 49164 | 36241422 |  |  | 9060355.5 | 9060355.5 | 9060355.5 | 9060355.5
3.4.8.1 | Cimentación de tubería con material granular. Agregado grueso | m³ | 328.1886 | 160521 | 52681161 |  |  | 13170290.25 | 13170290.25 | 13170290.25 | 13170290.25
3.5.1.1 | Rellenos de Zanjas y estructuras con material seleccionado de sitio, compactado al 90% o 95% del Proctor Modificado | m³ | 286.2755 | 26270 | 7520458 |  |  |  | 1880114.5 | 1880114.5 | 1880114.5 | 1880114.5
3.5.1.2 | Rellenos de Zanjas y estructuras con material seleccionado de cantera, compactado al 95% del Proctor Modifiicado | m³ | 122.6895 | 92558 | 11355896 |  |  |  | 2838974 | 2838974 | 2838974 | 2838974
3.7.4.1 | Construcción pozos de inspección y registros domiciliarios
3.7.4.1.1.1 | Pozo de inspección 1,0 m < H ≤ 1,45 m | un | 6 | 4285971.1209 | 25715827 | [6 empty] | 6428956.75 | 6428956.75 | 6428956.75 | 6428956.75
3.7.7.2.4 | Registro de conexión domiciliario no Sifónico. En zona dura de 0,60 m x 0,60 m; 1,0 m < H <= 1,40 m. Bifamiliar | un | 66 | 620497.5707 | 40952840 | [7 empty] | 10238210 | 10238210 | 10238210 | 10238210
3.4.3 | Redes de Alcantarillado y agua potable
3.4.2.1.2 | Suministro e Instalacion Tubería de PVC de 200 mm (8”) | ml | 500 | 85056.69 | 42528345 |  |  | 10632086.25 | 10632086.25 | 10632086.25 | 10632086.25
3.4.1.1.3 | Suministro e instalacion de Tuberia de PVC de 160 mm (6") Tipo 3. 3< L <=5 m con accesorios de conexión | un | 66 | 249106.1667 | 16441007 |  |  |  | 4110251.75 | 4110251.75 | 4110251.75 | 4110251.75
3.4.4.1.3 | Suministro de Tubería PEAD de 90 mm y accesorios | ml | 726.06 | 69827.7189 | 50699114 |  |  | 12674778.5 | 12674778.5 | 12674778.5 | 12674778.5
3.4.3.1 | Tipo 1. Acometida en zona verde con cruce de vía sin pavimentar, con 0,0 m < L < 7,0 m y 20 mm < d < 50 mm. | un | 30 | 138166 | 4144980 |  |  |  | 1036245 | 1036245 | 1036245 | 1036245
3.4.3.9 | Tipo 9. Acometida en zona verde sin cruce de vía (a favor de la red), con 0,0 m < L < 7,0 m y 20 mm < d < 50 mm. | un | 36 | 85959 | 3094524 |  |  |  | 773631 | 773631 | 773631 | 773631
COSTO TOTAL DIRECTO |  |  |  |  | 291375574 |  |  | 45537511 | 56176727 | 56176727 | 56176727 | 17068171 | 16667167 | 16667167 | 16667167 | 10238210 | 0 | 0 | 0 | 0 | 0 | 0 | 0 | 0 | 0 | 0 | 0 | 0 | 0 | 0 | 0
A.IU 30% |  |  |  |  | 87412672 |  |  | 13661253 | 16853018 | 16853018 | 16853018 | 5120452 | 5000150 | 5000150 | 5000150 | 3071463 | 0 | 0 | 0 | 0 | 0 | 0 | 0 | 0 | 0 | 0 | 0 | 0 | 0 | 0 | 0
COSTO TOTAL REDES DE ALCANTARILLADO Y ACUEDUCTO |  |  |  |  | 378788246 |  |  | 59198764 | 73029745 | 73029745 | 73029745 | 22188623 | 21667317 | 21667317 | 21667317 | 13309673 | 0 | 0 | 0 | 0 | 0 | 0 | 0 | 0 | 0 | 0 | 0 | 0 | 0 | 0 | 0
PLAN DE MANEJO DE TRÁNSITO |  |  |  |  | 22907925 |  |  | 954496.875 | 954496.875 | 954496.875 | 954496.875 | 954496.875 | 954496.875 | 954496.875 | 954496.875 | 954496.875 | 954496.875 | 954496.875 | 954496.875 | 954496.875 | 954496.875 | 954496.875 | 954496.875 | 954496.875 | 954496.875 | 954496.875 | 954496.875 | 954496.875 | 954496.875 | 954496.875 | 954496.875
PLAN DE MANEJO AMBIENTAL |  |  |  |  | 21590000 |  |  | 899583.3333 | 899583.3333 | 899583.3333 | 899583.3333 | 899583.3333 | 899583.3333 | 899583.3333 | 899583.3333 | 899583.3333 | 899583.3333 | 899583.3333 | 899583.3333 | 899583.3333 | 899583.3333 | 899583.3333 | 899583.3333 | 899583.3333 | 899583.3333 | 899583.3333 | 899583.3333 | 899583.3333 | 899583.3333 | 899583.3333 | 899583.3333
COSTO TOTALES OBRAS CIVILES + SUMINISTROS |  |  |  |  | 2459950407 |  |  | 61052844.2083 | 135936669.4167 | 210820494.625 | 285704319.8333 | 309747023.0417 | 333268420.25 | 356789817.4583 | 399462847.6667 | 443401015.875 | 474029511.0833 | 545459907.2917 | 637568156.5 | 720053623.7083 | 983064600.9167 | 1205273677.125 | 1387653267.3333 | 1570032857.5417 | 1752412447.75 | 1990685780.9583 | 2228959114.1667 | 2286706937.375 | 2344454760.5833 | 2402202583.7917 | 2459950407
TOTAL COSTO DE INTERVENTORIA |  |  |  |  | 65441670 |  |  | 65441670
COSTO TOTAL PROYECTO |  |  |  |  | 2525392077 |  |  | 126494514.2083 | 135936669.4167 | 210820494.625 | 285704319.8333 | 309747023.0417 | 333268420.25 | 356789817.4583 | 399462847.6667 | 443401015.875 | 474029511.0833 | 545459907.2917 | 637568156.5 | 720053623.7083 | 983064600.9167 | 1205273677.125 | 1387653267.3333 | 1570032857.5417 | 1752412447.75 | 1990685780.9583 | 2228959114.1667 | 2286706937.375 | 2344454760.5833 | 2402202583.7917 | 2525392077

## AIU
OBRAS DE PAVIMENTACION Y MEJORAMIENTO DE LAS VÍAS URBANAS DEL SECTOR JORGE ELIECER GAITAN - MUNICIPIO DE PONEDERA - DEPARTAMENTO DEL ATLANTICO
VALOR TOTAL COSTOS DIRECTOS OBRA |  |  |  |  | 1858040371
DISCRIMINACION A.I.U
| DESCRIPCION | CANT. | MESES | DEDICACION | SALARIO+PRESTACIONES | V.R TOTAL
I | COSTOS ADMINISTRATIVOS
1 | PERSONAL PROFESIONAL Y TECNICO
| Director General | 1 | 6 | 50% | 3500000 | 10500000
| Ingeniero residente | 1 | 6 | 100% | 2950000 | 17700000
| Profesional en SST | 1 | 6 | 100% | 1950000 | 11700000
| Trabajadora Social | 1 | 6 | 100% | 1950000 | 11700000
| Comision Topografica, incluye equipo topografico | 1 | 6 | 100% | 8500000 | 51000000
| TOTAL PERSONAL ADMINISTRATIVO |  |  |  |  | 102600000
| PROCENTAJE |  |  |  |  | 5.522%
2 | MOVILIZACION E INSTALACION
| Almacen de Obra | 1 | 6 |  | 1150000 | 6900000
| TOTAL MOVILIZACION E INSTALACION. |  |  |  |  | 6900000
| PROCENTAJE |  |  |  |  | 0.3714%
3 | GASTOS GENERALES
| Valla Informativa | 1 |  |  | 2800000 | 2800000
| Comunicaciones | 1 | 6 |  | 550000 | 3300000
| Papeleria y gastos de Oficna | 1 | 6 |  | 550000 | 3300000
| Servicio Publicos | 1 | 6 |  | 860470.995 | 5162825.97
| TOTAL GASTOS GENERALES |  |  |  |  | 14562825.97
| PROCENTAJE |  |  |  |  | 0.7838%
GASTOS CALIDAD DE LA OBRA
| DESCRIPCION | No DE MUESTRAS | CANT. DE PRUEBAS | CANT. TOTAL DE PROBETAS | VALOR UNIT. | VALOR TOTAL
| Ensayo Modificado de compactacion (Norma INV E-142) | 4 | 5 | 20 | 100000 | 2000000
| Ensayo de densidad y Humedad (norma INV E -146) | 4 | 5 | 20 | 100000 | 2000000
| Resistencia a la flexion del concreto (norma INV E - 414 ) | 4 | 5 | 20 | 100000 | 2000000
| TOTAL GASTOS DE CALIDAD DE LA OBRA |  |  |  |  | 6000000
| PORCENTAJE |  |  |  |  | 0.3229%
| GASTOS JURIDICOS Y DE LEGALIZACION |  |  |  |  | 18%
| Estampilla pro universidad | 2% |  |  |  | 37160807.42
| Estampilla pro adulto mayor | 3% |  |  |  | 55741211.13
| Estampilla pro hospital | 3% |  |  |  | 55741211.13
| Estampilla pro desarrollo | 2% |  |  |  | 37160807.42
| Estampilla pro cultura | 3% |  |  |  | 55741211.13
| Fondo de Seguridad | 5% |  |  |  | 92902018.55
| PORCENTAJE |  |  |  |  | 334447266.78
RESUMEN DE LOS COSTOS POR ADMINISTRACION
| Personal por administraciòn |  |  |  |  | 102600000
| Movilizaciòn e instalaciones |  |  |  |  | 6900000
| Gastos generales |  |  |  |  | 14562825.97
| Gastos Calidad en la obra |  |  |  |  | 6000000
| Gastos juridicos y tributarios |  |  |  |  | 334447266.78
| TOTAL COSTOS POR ADMINISTRACION. |  |  |  |  | 464510092.75
| PORCENTAJE |  |  |  |  | 0.25
COMPOSICION DEL PORCENTAJE DE ADMINISTRACION, IMPREVISTOS Y UTILIDAD
| Administraciòn |  |  |  |  | 25%
| Imprevistos |  |  |  |  | 2%
| Utilidad |  |  |  |  | 3%
| TOTAL A.I.U |  |  |  |  | 30%

## PAGA
FORMATO MSE-FR-29 : PRESUPUESTO EJECUCION PROGRAMA DE MANEJO SOCIAL Y AMBIENTAL
CONTRATO DE CONSULTORIA N° | [9 empty] | PLAZO INICIAL (meses): | 6 | PLAZO ACUMULADO:
OBJETO: |  | OBRAS DE PAVIMENTACION Y MEJORAMIENTO DE LAS VÍAS URBANAS DEL SECTOR JORGE ELIECER GAITAN - MUNICIPIO DE PONEDERA - DEPARTAMENTO DEL ATLANTICO | [7 empty] | FECHA DE INICIACION: |  | FECHA DE SUSPENSIÓN: | N/A
CONTRATISTA: | [9 empty] | FECHA DE REANUDACIÓN: | N/A | FECHA DE VENCIMIENTO:
CONTRATO DE INTERVENTORÍA No : |  |  |  | INTERVENTOR: | [5 empty] | VALOR INICIAL (incluido IVA) : |  | VALOR ADICIÓN No.1 :
DATOS ESPECIFICOS
CODIGO | NOMBRE DEL INSUMO O ITEM |  |  | MEDIDA A EJECUTAR |  |  |  | CANTIDAD | UNIDAD | VR, UNITARIO | VR,TOTAL | IDENTIFICACION A CARGO DE ** |  |  |  | OBSERVACIONES
| PROGRAMA | PROYECTO | ACTIVIDAD | CTRL | PREV | MITI | CRREC |  |  |  |  | ITEM DE PAGO | ADMON | INTEM NO PREVISTO | REEMBOLSO DE GASTOS
DAGA-1.1-01 | 1. Desarrollo y Aplicación de la Gestión Ambiental. | Conformación del grupo de gestión socioambiental | Vinculacion personal de matenimiento incluido en la administracon y limpieza General de la obra (Dedicacion 80%) | X | X | X |  | 2 | - | 1300000 | 9360000 |  | X
DAGA-1.2-02 |  | Capacitación ambiental al personal de obra. | Reuniones de capacitación, de divulgación y de información para el personal de la obra. | X | X | X |  | 1 | Gb | 3000000 | 3000000 |  | X
PAC-2.1-03 | 2. Actividades Constructivas. | Manejo integral de materiales de construcción | Medidas para el manejo integral de materiales de construcción | X | X | X |  | - | - | - | - | Art. 105.13
PAC-2.3-04 |  | Señalización frentes de obras y sitios temporales. | Acciones de señalización de frente de obra y sitios temporales | X | X | X |  | - | - | - | - | Art. 103.10/105.3/106.9
PAC-2.4-05 |  | Proyecto de manejo y disposición final de escombros y lodos. | Medidas de manejo y disposición final de escombros, lodos y material de excavación | X | X | X |  | - | - | - | - | Art. 105.16/201.4
PAC-2.5-06 |  | Proyecto de manejo y disposición final de residuos sólidos convencionales y especiales. | Medidas de manejo y disposición final de residuos sólidos convencionales y especiales | X | X | X |  | - | - | - | - | Art. 105.16/900-07
PGH-3.1-07 | 3. Gestión Hídrica. | Manejo de aguas superficiales. | Medidas de protección, prevención y control | X | X | X |  | - | - | - | - | Art. 106.4/105.16
PGH-3-2-08 |  | Manejo de residuos líquidos domésticos e industriales. | Acciones de manejo de residuos líquidos, domésticos e industriales | X | X | X |  | - | - | - | - | Art. 106.4/105.16
|  |  | Alquiler de sanitarios portatiles | X | X | X |  | 1 | - | 650000 | 3900000 |  | X
|  |  | Suministro canecas de 55 gl con tapa hermética para almacenar residuos temporalmemte y lavado de herramientas. | X | X | X |  | 2 | Und | 150000 | 300000
| 4. Programa Gestión para la Biodiversidad y Servicios Ecosistémicos. | Recuperación de Áreas Afectadas. | Recuperación de áreas afectadas |  |  |  | X |  |  |  |  | Art. 106.5
PBSE-4.3-10 |  | Proyecto de protección de fauna | Medidas para el manejo y protección de la fauna en la zona del proyecto | X | X | X |  |  |  | - | - | Art. 106.3
PMIT-5.1-11 | 5. Manejo de Instalaciones temporales, de Maquinaria y Equipos. | Instalación, funcionamiento y desmantelamiento de campamentos y sitios de acopio temporal. | Medidas de manejo para campamentos temporales y sitios de acopio temporal | X | X | X | [5 empty] | Art. 106-7/105.18
PMIT-5.3-12 |  | Manejo de maquinaria, equipos y vehículos | Medidas de manejo para maquinaria, equipos y vehículos | X | X | X | [5 empty] | Art. 106-7/105.17, 18/Art. 105.1/Art. 106.8,11,12/Art. 105.4/Art.106.8
PGS-6.1-13 | 6. Programas de Gestión Social. |  | Aviso metálico para el PAC Punto de Atención a la Comunidad: Lámina galvanizada, en pequeño formato de 1.50 x 0.80 metros, material vinilo mate, (tipo tijera) | X | X |  |  | 1 | Und | 1000000 | 1000000
PGS-6.2-14 |  | Información y divulgación | Diseño, producción y distribución de piezas comunicativas o volantes informativos que divulgaran la información sobre reuniones informativas: full color en propalcote mate 300 gramos. |  | X |  |  | 100 | Unidad | 300 | 30000 | Art. 103-7/Art.105.7/Art. 106-7
|  |  | Suministro e instalación de Buzón de sugerencias.(tamaño: base 45 x 35 cm; ancho 20 x 18 y de profundidad 25 x 18) |  | X |  |  | 1 | Unidad | 200000 | 200000
|  |  | Anuncios de información en medios locales (Radio y prensa) |  | X |  |  | 1 | Unidad | 500000 | 500000
PGS-6.3-15 |  | Manejo de la infraestructura de predios y de servicios públicos | Circulares de obra que informen sobre el manejo de predios como actas de vecindad o suspensión de servicios públicos: Bond blanco y negro en impresión láser | X | X | X | X | 500 | Unidad | 200 | 100000 | Art. 103.10
|  |  | Medidas para el Manejo de la Infraestructura social y de Servicios Públicos | X | X | X | X | - | - | - | -
PGS-6.4-16 |  | Recuperación derecho de vía | Inspecciones mensuales al derecho de vía | X | X |  |  | - | - | - | -
PGS-6.5-17 |  | Cultura vial y participación comunitaria | Diseño, producción y distribución de piezas comunicativas o volantes informativos que divulgaran la información sobre mensajes educativos y de concienciación sobre cultura vial: full color en propalcote mate 300 gramos. | X | X |  |  | 1000 | Unidad | 500 | 500000 | Art. 106.2
|  |  | Talleres pedagógicos de sostenibilidad en cada muniicipio: préstamo del lugar, alquiler de equipos, refrigerios, ayudas didácticas, etc. | X | X |  |  | 2 | Unidad | 1000000 | 2000000
|  |  | Diseño, producción y distribución de piezas comunicativas o volantes informativos que divulgaran la información sobre la convocatoria y proceso de contratación del personal: full color en propalcote mate 300 gramos. | X | X |  |  | 1 | Unidad | 200000 | 200000
PGS-6.1-18 |  | Contratación Mano de Obra. | Diseño, producción y distribución de piezas comunicativas o volantes informativos que divulgaran la información sobre la convocatoria y proceso de contratación del personal: full color en propalcote mate 300 gramos. |  | X |  |  | 1000 | Unidad | 500 | 500000 | Art. 103-7
|  |  | Generación de empleo local Mano de Obra No Calificada del AID |  | X |  |  | - | - | - | -
COSTO TOTAL AMBIENTAL | [10 empty] | 21590000
Ing. Civil
M.P No.

## PMT
PRESUPUESTO PLAN DE MANEJO DE TRANSITO
OBRAS DE PAVIMENTACION Y MEJORAMIENTO DE LAS VÍAS URBANAS DEL SECTOR JORGE ELIECER GAITAN - MUNICIPIO DE PONEDERA - DEPARTAMENTO DEL ATLANTICO
ITEM | DESCRIPCION | UNIDAD | CANTIDAD | DEDICACION (%) | TIEMPO (MESES) | VALOR UNIT. | VALOR TOTAL
1 | PERSONAL EN SEGURIDAD VIAL
1.1 | Profesional en seguridad vial | Und | 1 | 30% | 6 | 2500000 | 4500000
1.2 | Regulador Vial | Und | 2 | 100% | 6 | 1300000 | 15600000
COSTO TOTAL DEL CAPITULO | [6 empty] | 20100000
ITEM | DESCRIPCION |  |  | UNIDAD | CANTIDAD | VALOR UNIT. | VALOR TOTAL
2 | SEÑALIZACION Y SEGURIDAD VIAL
2.1 | Conos reflectivos |  |  | und | 10 | 100000 | 1000000
2.2 | Delineadores Compuestos |  |  | und | 5 | 200000 | 1000000
2.3 | Cinta de seguridad |  |  | m | 2693.0833 | 300 | 807925
COSTO TOTAL DEL CAPITULO | [6 empty] | 2807925
COSTO TOTAL DEL PMT | [5 empty] | 22907925
Ing. Civil
M.P No.

## Inter
OBRAS DE PAVIMENTACION Y MEJORAMIENTO DE LAS VÍAS URBANAS DEL SECTOR JORGE ELIECER GAITAN - MUNICIPIO DE PONEDERA - DEPARTAMENTO DEL ATLANTICO
PRESUPUESTO INTERVENTORIA
|  |  |  | PLAZO MESES: |  | 6
| CANTIDAD | SUELDO Y/O JORNAL MENSUAL | PARTICIPACIÓN (mes) | DEDICACIÓN |  | VALOR PARCIAL ($)
CARGO / OFICIO
COSTOS DIRECTOS DE PERSONAL
Personal Profesional
Director de Interventoria | 1 | 3500000 | 6 | 30% |  | 6300000
Ingeniero residente de interventoria | 1 | 2500000 | 6 | 100% |  | 15000000
SUBTOTAL COSTOS DE PERSONAL | [5 empty] | 21300000
SUBTOTAL COSTO DE PERSONAL + FACTOR MULTIPLICADOR (2,2) | [5 empty] | 46860000
OTROS COSTOS
| CANTIDAD | SUELDO Y/O JORNAL MENSUAL | PARTICIPACIÓN (mes) | DEDICACIÓN |  | VALOR PARCIAL ($)
Arriendo de Oficina en Obra | 1 | 1000000 | 6 | 100% |  | 6000000
Comunicaciones | 8 | 100000 | 6 | 100% |  | 4800000
Papeleria y gastos de Oficna | 1 | 850000 | 6 | 100% |  | 5100000
Servicio Publicos | 1 | 900000 | 6 | 100% |  | 5400000
Mobiliario y equipos de oficina | 1 | 3585000 | 3 | 100% |  | 10755000
SUBTOTAL COSTOS DE CALIDAD
COSTOS DE CALIDAD EN LA OBRA
DESCRIPCION |  | No DE MUESTRAS | CANT. DE PRUEBAS | CANT. TOTAL DE PROBETAS | VALOR UNIT. | VALOR TOTAL
Ensayo Modificado de compactacion (Norma INV E-142) |  | 2 | 2 | 4 | 80000 | 320000
Ensayo de densidad y Humedad (norma INV E -146) |  | 2 | 2 | 4 | 80000 | 320000
Resistencia a la flexion del concreto (norma INV E - 414 ) |  | 2 | 2 | 4 | 80000 | 320000
SUBTOTAL COSTOS DE CALIDAD | [5 empty] | 960000
SUBTOTAL COSTOS DIRECTOS DE INTERVENTORIA | [5 empty] | 47820000
COSTOS INDIRECTOS DE INTERVENTORIA
COSTOS DE LEGALIZACION | [5 empty] | 15%
Estampilla pro universidad | 2% |  |  |  |  | 956400
Estampilla pro adulto mayor | 3% |  |  |  |  | 1434600
Estampilla pro hospital | 3% |  |  |  |  | 1434600
Estampilla pro desarrollo | 2% |  |  |  |  | 956400
Estampilla pro cultura | 3% |  |  |  |  | 1434600
SUBTOTAL COSTOS DE LEGALIZACION | [5 empty] | 7173000
SUBTOTAL COSTOS INTERVENTORIA | [5 empty] | 54993000
IVA (19%) | [5 empty] | 10448670
VALOR TOTAL DE LA INTERVENTORIA | [5 empty] | 65441670

## FM
MINISTERIO DE TRANSPORTE
DIRECCION DE INFRAESTRUCTURA
FORMATO No. 13
FACTOR MULTIPLICADOR COSTOS DE PERSONAL Y DIRECTOS
FACTOR MULTIPLICADOR COSTOS DE PERSONAL PARA INTERVENTORIA, CONSULTORIA Y ADMINISTRACIÓN
| DESCRIPCION | VALOR | PORCENTAJE
A | SALARIO BÁSICO | 1300000 |  | 100%
B | PRESTACIONES SOCIALES
| Prima de servicios | 108290 | 8.33%
| Cesantias | 108290 | 8.33%
| Intereses sobre cesantias | 13000 | 1%
| Vacaciones | 54210 | 4.17%
| Pensión | 156000 | 12%
| Salud | 110500 | 8.5%
| ARP | 90480 | 6.96%
| Subsidio familar | 52000 | 4%
| SENA | 26000 | 2%
| ICBF | 39000 | 3%
| Dotación | 26000 | 2%
C | ADMINISTRACION Y GASTOS INDIRECTOS |  |  | 60.29%
| Contabilidad y asesoria legal | 104000 | 8%
| Salario Personal administrativo | 130000 | 10%
| Servicios Públicos | 91000 | 7%
| Aseo | 65000 | 5%
| Costos -bancarios | 39000 | 3%
| Correos y otros | 65000 | 5%
| Otros: __________________________________ |  |  | 38%
D | SUBTOTAL |  | 198.3%
E | HONORARIOS
| Honorarios = 12% D |  | 25%
* | FACTOR MULTIPLICADOR = (D+E)/100 = |  | 2.233%
Note on D9: Sofi Beleño: Por favor revisar todos los valores

## Memoria Alc (hidden)
OBRAS DE PAVIMENTACION Y MEJORAMIENTO DE LAS VÍAS URBANAS DEL SECTOR JORGE ELIECER GAITAN - MUNICIPIO DE PONEDERA - DEPARTAMENTO DEL ATLANTICO
CANTIDADES DE OBRA REDES DE ALCANTARILLADO - TOTALES
| Actividad | [9 empty] | Unidad | Cantidad
Longitud de tuberías
|  | Diámetro |  | 200mm | [6 empty] | m | 600
|  | Diámetro |  | 200mm |  | para manijas a partir de 12" |  |  |  |  | m
|  | Diámetro |  | 250mm | [6 empty] | m | 0
|  | Diámetro |  | 315mm | [6 empty] | m | 0
|  | Diámetro |  | 355mm | [6 empty] | m | 0
|  | Diámetro |  | 400mm | [6 empty] | m | 0
|  | Diámetro |  | 500mm | [6 empty] | m | 0
Volumen de excavaciones
|  | Excavación a mano en material común, roca descompuesta, a cualquier profunidad y bajo cualquier condición de humedad. Incluye retiro a lugar autorizado. | [8 empty] | m3 | 409.5298
|  | Excavación a maquina en material común, roca descompuesta, a cualquier profunidad y bajo cualquier condición de humedad. Incluye retiro a lugar autorizado. | [8 empty] | m3
|  | Excavación a máquina en suelos con presencia de aguas subterraneas y profundidades mayores a 2.5m. Incluye retiro a lugar autorizado y manejo de aguas. | [8 empty] | m3
Volumen de rellenos
Rellenos en tuberías
|  | Volumen cimentación Tipo 1 (Suelos Tipo I) | [8 empty] | m3 | 182.327
|  | Volumen cimentación Tipo 2 (Suelos Tipo II y III) | [8 empty] | m3
|  | Volumen relleno Tipo 1 (material seleccionado) | [8 empty] | m3 | 68.1608
|  | Volumen relleno Tipo 2 (material de sitio) | [8 empty] | m3 | 159.042
Pozos de inspección
|  | 1,00 m < H < 1,45 m | [8 empty] | un | 4
|  | 1,45 m < H < 1,80 m | [8 empty] | un | 2
|  | 1,80 m < H < 3,00 m | [8 empty] | un | 0
|  | H > 3,00 m | [8 empty] | un | 0
|  | Total pozos de inspección | [8 empty] | un | 6
Cámaras de Caída
|  | Diámetro |  | 200mm | [6 empty] | un | 0
|  | Diámetro |  | 315mm | [6 empty] | un | 0
|  | Diámetro |  | 355mm | [6 empty] | un | 0
|  | Diámetro |  | 400mm | [6 empty] | un | 0
Entibado
|  | Entibado Continuo en Madera | [8 empty] | m2 | 0
Pavimento
| Pavimento de concreto f'c= 28,0 Mpa (4000psi) e= 0,15 m | [9 empty] | m2 | 0
Base
| Base Granular. Norma Invias e=0,10m | [9 empty] | m3 | 0
Subbase
| Subbase Granular (Vias) Norma Invias 2007 comapctada al 95% del proctor modificado e=0,20m | [9 empty] | m3 | 0
Anden
| Anden de concreto f'c 21,0 Mpa (3000 psi) e = 0.10 m | [9 empty] | m2 | 0
Bordillo
| Bordillo de concreto de central de mezcla de f´c = 21,0 Mpa (3000 psi) cimentado en la base del pavimento de 0,15 m x 0,30 m | [9 empty] | ml | 0
CANTIDADES DE OBRA REDES DE ALCANTARILLADO - TUBERÍAS
| Tramo | Nodo Inicial | Nodo Final | Longitud (m) | Diámetro de tubería (mm) (Catálogo) | Diámetro de tubería (mm) (interno) |  | Acometidas | Registros
| 1 | MH1 | MH2 | 59.65 | 200 | 182 | 3m | 12 | 12
| 2 | MH2 | MH3 | 67.8 | 200 | 182 | 3m | 10 | 10
| 3 | MH3 | MH4 | 92.5 | 200 | 182 | 3m | 18 | 18
| 4 | MH2 | MH8 | 90 | 200 | 182 | 6m | 11 | 11
| 5 | MH7 | MH6 | 96.5 | 200 | 182 | 3m | 9 | 9
406.45
CANTIDADES DE OBRA REDES DE ALCANTARILLADO - MANHOLES
[14 empty] | Tipo Manhole | 1,00 - 1,45 | 1,45 - 1,80 | 1,80 - 3,00 | > 3,00
| ID Manhole | Cota de Terreno | Cota de Batea | Profundidad (m) | Excavación (m³) | Rellenos (m³) | [7 empty] | Cantidad total de Manholes | 5 | 1 | 0 | 0
| MH-1 | 50.32 | 49.32 | 1 | 2.4127 | 1.9007 |  | Tipo de Manhole |  | Cantidad | Unidad |  |  |  | 1 | 1 | 1 | 0
| MH-2 | 50 | 48.97 | 1.03 | 2.4731 | 1.9525 |  | 1,00 m < H < 1,45 m |  | 4 | Un |  |  |  | 1 | 1 | 1 | 0
| MH-3 | 49.62 | 47.85 | 1.77 | 3.9609 | 3.2311 |  | 1,45 m < H < 1,80 m |  | 2 | Un |  |  |  | 0 | 1 | 1 | 0
| MH-4 | 49.37 | 47.67 | 1.7 | 3.8202 | 3.1102 |  | 1,80 m < H < 3,00 m |  | 0 | Un |  |  |  | 1 | 1 | 1 | 0
| MH-6 | 49.33 | 48.02 | 1.31 | 3.036 | 2.4363 |  | H > 3,00 m |  | 0 | Un |  |  |  | 1 | 1 | 1 | 0
| MH-7 | 49.26 | 48.29 | 0.97 | 2.3524 | 1.8488 |  | TOTAL |  | 6 | Un |  |  |  | 1 | 1 | 1 | 0
| MH-8 | 49.46 | 48.58 | 0.88 | 2.1715 | 1.6933
[8 empty] | Longitud total pozos |  | 8.66 | m
[8 empty] | Excavación |  | 20.2269 | m³
[8 empty] | Cimentación |  | 1.2064 | m³
[8 empty] | Relleno material sitio |  | 16.173 | m³
CANTIDADES DE OBRA REDES DE ALCANTARILLADO - EXCAVACIONES Y RELLENOS
Tramo | Nodo Inicial | Cota de Terreno (Inicial) | Cota de Batea (Inicial) | Nodo Final | Cota de Terreno (Final) | Cota de Batea (Final) | Longitud (m) | Diámetro de tubería (Catálogo) | Prof. lnicial (m) | Prof. Final (m) | Prof. Media (m) | Ancho de Zanja (m) | Diámetro de tubería (m) | Vol. Tubería (m³) | Tramo | Vol. Excav. a Mano (m³) | Vol. Excav. a Maquina (m³) | Vol. Excav. Total (m³) | Vol. Cimentación Tipo II o III (m³) | Vol. Cimentación Tipo I (m³) | Vol. Relleno (m³) | Entibado Metálico (m²) | Entibado Metálico (m²) | Preséncia de Nivel Freático | Geotextil NT 1600 (m²) | Pavimento | Pavimento (m²) | Sub- Base Granular (m³) | Base Granular (m³) | Anden (m²) | Bordillo (m)
CO-1 | MH1 | 50.32 | 49.32 | MH2 | 50 | 48.97 | 59.65 | 200 | 1 | 1.03 | 1.015 | 0.8 | 0.2 | 1.874 | CO-1 | 48.4358 | 0 | 48.4358 | 26.758 |  | 21.6778 |  |  | 1 |  | 0 | 0 | 0 | 0 | 0 | 0
CO-2 | MH2 | 50 | 48.97 | MH3 | 49.62 | 47.85 | 67.8 | 200 | 1.03 | 1.77 | 1.4 | 0.8 | 0.2 | 2.13 | CO-2 | 75.936 | 0 | 75.936 | 30.414 |  | 45.522 |  |  | 1 |  | 0 | 0 | 0 | 0 | 0 | 0
CO-3 | MH3 | 49.62 | 47.85 | MH4 | 49.37 | 47.67 | 92.5 | 200 | 1.77 | 1.7 | 1.735 | 0.8 | 0.2 | 2.906 | CO-3 | 0 | 128.39 | 128.39 | 41.494 |  | 86.896 |  |  | 1 |  | 0 | 0 | 0 | 0 | 0 | 0
CO-4 | MH2 | 50 | 48.97 | MH8 | 49.46 | 48.58 | 90 | 200 | 1.03 | 0.88 | 0.955 | 0.8 | 0.2 | 2.8274 | CO-4 | 68.76 | 0 | 68.76 | 40.3726 |  | 28.3874 |  |  | 1 |  | 0 | 0 | 0 | 0 | 0 | 0
CO-5 | MH7 | 49.26 | 48.29 | MH6 | 49.33 | 48.02 | 96.5 | 200 | 0.97 | 1.31 | 1.14 | 0.8 | 0.2 | 3.0316 | CO-5 | 88.008 | 0 | 88.008 | 43.2884 |  | 44.7196 |  |  | 1 |  | 0 | 0 | 0 | 0 | 0 | 0
TOTALES | [15 empty] | 281.1398 | 128.39 | 409.5298 | 182.327 | 0 | 227.2028 |  |  |  | 0 |  | 0 | 0 | 0 | 0 | 0

## Memoria Pav
MEMORIA DE CANTIDADES
OBRAS DE PAVIMENTACION Y MEJORAMIENTO DE LAS VÍAS URBANAS DEL SECTOR JORGE ELIECER GAITAN - MUNICIPIO DE PONEDERA - DEPARTAMENTO DEL ATLANTICO
ITEM: | 4.1 | ACTIVIDAD: | Excavaciones varias sin clasificar |  |  | Unidad: | m3
Eje | Descripcion |  | Longitud (m) | Ancho (m) | Espesor (m) | Volumen | Unidad
1 | Carrera 18 entre calle 15 y 17 |  | 258.18 | 5.3 | Ver Planos DG | 711.5441 | m3
2 | Calle 16a entre carrera 17a y 18 |  | 77.76 | 6.7 | Ver Planos DG | 270.9158 | m3
3 | Calle 16 entre carrera 17a y 18 |  | 96.12 | 6.7 | Ver Planos DG | 334.8821 | m3
4 | Entrada cementerio |  | 110 | 5.6 | Ver Planos DG | 320.32 | m3
5 | Carrera 17a entre calle 16 y 17 |  | 140 | 5.3 | Ver Planos DG | 385.84 | m3
6 | Calle 16 entre carrera 17 y 17a |  | 44 | 6.7 | Ver Planos DG | 153.296 | m3
TOTAL | [5 empty] | 2176.798 | m3
ITEM: | 4.2 | ACTIVIDAD: | Transporte de Materiales Provenientes de la Excavación de la Explanación, Canales y Préstamos |  | Unidad: | m3/km
Eje | Descripcion |  | Volumen | Distancia de Relleno Sanitario (km) | Total Transporte | Unidad
1 | Carrera 18 entre calle 15 y 17 |  | 711.5441 | 10 | 7116 | m3/km
2 | Calle 16a entre carrera 17a y 18 |  | 270.9158 | 10 | 2710 | m3/km
3 | Calle 16 entre carrera 17a y 18 |  | 334.8821 | 10 | 3349 | m3/km
4 | Entrada cementerio |  | 320.32 | 10 | 3204 | m3/km
5 | Carrera 17a entre calle 16 y 17 |  | 385.84 | 10 | 3859 | m3/km
6 | Calle 16 entre carrera 17 y 17a |  | 153.296 | 10 | 1533 | m3/km
TOTAL |  |  |  |  | 21771 | m3/km
ITEM: | 5.1 | ACTIVIDAD: | Mejoramiento de subrasante con material seleccionado de cantera |  |  | Unidad: | m3
Eje | Descripcion |  | Longitud (m) | Ancho (m) | Espesor (m) | Volumen | Unidad
1 | Carrera 18 entre calle 15 y 17 |  | 258.18 | 5.3 | 0.2 | 273.6708 | m3
2 | Calle 16a entre carrera 17a y 18 |  | 77.76 | 6.7 | 0.2 | 104.1984 | m3
3 | Calle 16 entre carrera 17a y 18 |  | 96.12 | 6.7 | 0.2 | 128.8008 | m3
4 | Entrada cementerio |  | 110 | 5.6 | 0.2 | 123.2 | m3
5 | Carrera 17a entre calle 16 y 17 |  | 140 | 5.3 | 0.2 | 148.4 | m3
6 | Calle 16 entre carrera 17 y 17a |  | 44 | 6.7 | 0.2 | 58.96 | m3
TOTAL | [5 empty] | 837.23 | m3
ITEM: | 5.2 | ACTIVIDAD: | Suministro y colocacion de subbase granular |  |  | Unidad: | m3
Eje | Descripcion |  | Longitud (m) | Ancho (m) | Espesor (m) | Volumen | Unidad
1 | Carrera 18 entre calle 15 y 17 |  | 258.18 | 5.3 | 0.15 | 205.2531 | m3
2 | Calle 16a entre carrera 17a y 18 |  | 77.76 | 6.7 | 0.15 | 78.1488 | m3
3 | Calle 16 entre carrera 17a y 18 |  | 96.12 | 6.7 | 0.15 | 96.6006 | m3
4 | Entrada cementerio |  | 110 | 5.6 | 0.15 | 92.4 | m3
5 | Carrera 17a entre calle 16 y 17 |  | 140 | 5.3 | 0.15 | 111.3 | m3
6 | Calle 16 entre carrera 17 y 17a |  | 44 | 6.7 | 0.15 | 44.22 | m3
TOTAL | [5 empty] | 627.9225 | m3
ITEM: | 5.3 | ACTIVIDAD: | Suministro y colocacion de Concreto MR 3.8 mpa |  |  | Unidad: | m3
Eje | Descripcion |  | Longitud (m) | Ancho (m) | Espesor (m) | Volumen | Unidad
1 | Carrera 18 entre calle 15 y 17 |  | 258.18 | 5.3 | 0.17 | 232.6202 | m3
2 | Calle 16a entre carrera 17a y 18 |  | 77.76 | 6.7 | 0.17 | 88.5686 | m3
3 | Calle 16 entre carrera 17a y 18 |  | 96.12 | 6.7 | 0.17 | 109.4807 | m3
4 | Entrada cementerio |  | 110 | 5.6 | 0.17 | 104.72 | m3
5 | Carrera 17a entre calle 16 y 17 |  | 140 | 5.3 | 0.17 | 126.14 | m3
6 | Calle 16 entre carrera 17 y 17a |  | 44 | 6.7 | 0.17 | 50.116 | m3
TOTAL | [5 empty] | 711.6455 | m3
ITEM: | 5.4 | ACTIVIDAD: | Acero de Refuerzo PDR 60 |  |  | Unidad: | kg
Barras de Amarre en Barra Corrugada D=1/2" |  |  |  | Longitud (m) | Separacion (m) | Masa (Kg/m)
|  |  |  | 0.85 | 1.2 | 0.994
Eje | Direccion |  | Longitud (m) | Cantidad de Barras de amarre | Longitud Total (m) | Peso (kg)
1 | Carrera 18 entre calle 15 y 17 |  | 258.18 | 216 | 183.6 | 182.4984
2 | Calle 16a entre carrera 17a y 18 |  | 77.76 | 65 | 55.25 | 54.9185
3 | Calle 16 entre carrera 17a y 18 |  | 96.12 | 81 | 68.85 | 68.4369
4 | Entrada cementerio |  | 110 | 92 | 78.2 | 77.7308
5 | Carrera 17a entre calle 16 y 17 |  | 140 | 117 | 99.45 | 98.8533
6 | Calle 16 entre carrera 17 y 17a |  | 44 | 37 | 31.45 | 31.2613
SUBTOTAL | [5 empty] | 513.6992
Dovelas en Barra Lisa D= 7/8" |  |  |  | Longitud (m) | Separacion (m) | Masa (Kg/m)
|  |  |  | 0.35 | 0.3 | 3.042
Eje | Descripcion |  | Longitud (m) | Ancho de Via | Longitud de Placa (m) | Cantidad de Dovelas | Peso
1 | Carrera 18 entre calle 15 y 17 |  | 258.18 | 5.3 | 3 | 1521 | 1619.4087
2 | Calle 16a entre carrera 17a y 18 |  | 77.76 | 6.7 | 3.5 | 497 | 529.1559
3 | Calle 16 entre carrera 17a y 18 |  | 96.12 | 6.7 | 3.5 | 614 | 653.7258
4 | Entrada cementerio |  | 110 | 5.6 | 3 | 685 | 729.3195
5 | Carrera 17a entre calle 16 y 17 |  | 140 | 5.3 | 3 | 825 | 878.3775
6 | Calle 16 entre carrera 17 y 17a |  | 44 | 6.7 | 3.5 | 281 | 299.1807
SUBTOTAL | [6 empty] | 4709.1681
Canastillas en Barra Corrugada D=3/8" |  |  | Barras Longitudinales (m) | Long de Ganchos (m) | Cantidad de Ganchos | Atesadores (m) | Masa de Canastilla (Kg/m) |  | 8.3333
|  |  | 4 | 0.15 | 8 | 0.35 | 3.108
Eje | Descripcion |  | Longitud (m) | Longitud de Placa (m) | Ancho de Via | Longitud Total de Canastillas (m) | Peso (kg)
1 | Carrera 18 entre calle 15 y 17 |  | 258.18 | 3 | 5.3 | 456.118 | 1417.6147
2 | Calle 16a entre carrera 17a y 18 |  | 77.76 | 3.5 | 6.7 | 148.8549 | 462.6409
3 | Calle 16 entre carrera 17a y 18 |  | 96.12 | 3.5 | 6.7 | 184.0011 | 571.8756
4 | Entrada cementerio |  | 110 | 3 | 5.6 | 205.3333 | 638.176
5 | Carrera 17a entre calle 16 y 17 |  | 140 | 3 | 5.3 | 247.3333 | 768.712
6 | Calle 16 entre carrera 17 y 17a |  | 44 | 3.5 | 6.7 | 84.2286 | 261.7824
SUBTOTAL | [6 empty] | 4120.8016
Parilla de Refuerzo para losas en Barra corrugada D= 1/2 " |  |  | Barra Longitudinal (m) | Barra Transversal (m) | Longitud Total (m) | Masa Barra 1/2" (kg/m) | Peso por m2 (kg/m2)
|  |  | 1 | 1 | 10 | 0.994 | 9.94
Eje | Descripcion |  | Ubicación | Area | Masa | Peso
1 | Carrera 18 entre calle 15 y 17 |  |  | 90 | 9.94 | 894.6
2 | Calle 16a entre carrera 17a y 18 |  |  | 61.25 | 9.94 | 608.825
3 | Calle 16 entre carrera 17a y 18 |  |  | 61.25 | 9.94 | 608.825
4 | Entrada cementerio |  |  | 25 | 9.94 | 248.5
5 | Carrera 17a entre calle 16 y 17 |  |  | 50 | 9.94 | 497
6 | Calle 16 entre carrera 17 y 17a |  |  | 40 | 9.94 | 397.6
| SUBTOTAL |  |  |  |  | 3255.35
TOTAL ACERO | [5 empty] | 12599.0189
ITEM: | 6.1 | ACTIVIDAD: | Bordillos en concreto de 21 Mpa seccion 0.15 x 0.15 m, incluye acero de refuerzo |  |  | Unidad: | m
Eje | Descripcion |  | Longitud Lado Derecho (m) |  | Longitud Lado Izquierdo (m) |  | Longitud Total (m)
1 | Carrera 18 entre calle 15 y 17 |  | 258.18 |  | 258.18 |  | 516.36
2 | Calle 16a entre carrera 17a y 18 |  | 77.76 |  | 77.76 |  | 155.52
3 | Calle 16 entre carrera 17a y 18 |  | 96.12 |  | 96.12 |  | 192.24
4 | Entrada cementerio |  | 110 |  | 110 |  | 220
5 | Carrera 17a entre calle 16 y 17 |  | 140 |  | 140 |  | 280
6 | Calle 16 entre carrera 17 y 17a |  | 44 |  | 44 |  | 88
TOTAL | [6 empty] | 1452.12
ITEM: | 6.2 | ACTIVIDAD: | Andenes en concreto de 21 Mpa espesor de 0.10 m, inlcuye superficie de apoyo en Material seleccionado e= 0.20 m |  |  |  | Unidad: | m2
Eje | Descripcion |  | Longitud de Via(m) | Ancho de Anden Lado Derecho (m) | Ancho de Anden Lado Izquierdo (m) | Area Lado Derecho (m) | Area Lado Izquierdo (m) | Area Total (m2)
1 | Carrera 18 entre calle 15 y 17 |  | 258.18 | 0.7 | 0.7 | 180.726 | 180.726 | 361.452
2 | Calle 16a entre carrera 17a y 18 |  | 77.76 | 0.75 | 0.75 | 58.32 | 58.32 | 116.64
3 | Calle 16 entre carrera 17a y 18 |  | 96.12 | 0.75 | 0.75 | 72.09 | 72.09 | 144.18
4 | Entrada cementerio |  | 110 | 0.75 | 0.75 | 82.5 | 82.5 | 165
5 | Carrera 17a entre calle 16 y 17 |  | 140 | 0.7 | 0.7 | 98 | 98 | 196
6 | Calle 16 entre carrera 17 y 17a |  | 44 | 0.75 | 0.75 | 33 | 33 | 66
TOTAL | [7 empty] | 1049.272
ITEM: | #REF! | ACTIVIDAD: | #REF! |  |  | Unidad: | #REF!
Eje | Descripcion | [5 empty] | Cantidad
| Carrera 18 entre calle 15 y 17 | [5 empty] | 4
| Calle 16a entre carrera 17a y 18 | [5 empty] | 4
| Calle 16 entre carrera 17a y 18 | [5 empty] | 3
| Entrada cementerio | [5 empty] | 3
| Carrera 17a entre calle 16 y 17 | [5 empty] | 2
| Calle 16 entre carrera 17 y 17a | [5 empty] | 2
TOTAL | [6 empty] | 18

## Resumen Cant Pav
RESUMEN VOLUMENES Y CANTIDADES DE MATERILES CIVIL 3D
EJE | DESCRIPCION | LONGITUD (m) | ANCHO (m) | EXCAVACION (m3) | MATERIAL SELECCIONADO (m3) | SUBBASE GRANULAR (m3) | CONCRETO HIDARULICO (m3)
1 | Carrera 18 entre calle 15 y 17 | 258.18 | 5.3 | 711.5441 | 273.6708 | 205.2531 | 232.6202
2 | Calle 16a entre carrera 17a y 18 | 77.76 | 6.7 | 270.9158 | 104.1984 | 78.1488 | 88.5686
3 | Calle 16 entre carrera 17a y 18 | 96.12 | 6.7 | 334.8821 | 128.8008 | 96.6006 | 109.4807
4 | Entrada cementerio | 110 | 5.6 | 320.32 | 123.2 | 92.4 | 104.72
5 | Carrera 17a entre calle 16 y 17 | 140 | 5.3 | 385.84 | 148.4 | 111.3 | 126.14
6 | Calle 16 entre carrera 17 y 17a | 44 | 6.7 | 153.296 | 58.96 | 44.22 | 50.116
TOTAL SUMATORIA |  | 726.06 |  | 2176.798 | 837.23 | 627.9225 | 711.6455
205.2531
410.5062
232.6202
0.52

## 3,3,2,2 (hidden)
FORMATO DE ANALISIS DE PRECIOS UNITARIOS
3,3,2,2
Nombre: |  |  |  |  | Unidad:
Excavación a maquina en material común, roca descompuesta, a cualquier profundidad y bajo cualquier condición de humedad (incluye retiro a lugar autorizado). |  |  |  |  | m3
Materiales
NOMBRE | UND | C.UNITARIA | %DESPER | PRECIO | SUBTOTAL
|  |  |  | Subtotal Materiales | 0
M. de Obra
NOMBRE | UND | C.UNITARIA | %DESPER | PRECIO | SUBTOTAL
Ayudante Albañileria | h | 0.29 |  | 12957.625 | 3757.7112
0
|  |  |  | Subtotal M. Obra | 3757.7112
Equipos
NOMBRE | UND | C.UNITARIA | %DESPER | PRECIO | SUBTOTAL
Herramientas menores | h | 0.29 |  | 805 | 233.45
Retroexcavadora CAT 420 | h | 0.025 |  | 241524 | 6038.1
Motobomba a gasolina de 2" | dia | 0.03625 |  | 108575 | 3935.8437
Mangera de descarga flexible de 2", 3" y 4" x 20m | dia | 0.03625 |  | 39661 | 1437.7112
|  |  |  | Subtotal Equipos | 11645.105
Transporte/Otros
NOMBRE | UND | C.UNITARIA | %DESPER | PRECIO | SUBTOTAL
Transporte de materiales | m3/km | 7.5 | 35 | 1081 | 10945.125
Transporte de maquinaria | vje | 0.00072727 |  | 1956461 | 1422.8807
|  |  |  | Subtotal Transporte/otros | 12368.0057
|  |  |  | Herramienta Menor 0% | 0
|  |  |  | Costo Total Directo | 27771

## 3,4,2,1,2 (hidden)
FORMATO DE ANALISIS DE PRECIOS UNITARIOS
3,4,2,1,2
Nombre: |  |  |  |  | Unidad:
Instalación tub. alcantarillado PVC Ø8" |  |  |  |  | m
Materiales
NOMBRE | UND | C.UNITARIA | %DESPER | PRECIO | SUBTOTAL
Lubricante (Tarro 500 gr) | gr | 10 | 10 | 55 | 605
0
0
0
0
|  |  |  | Subtotal Materiales | 605
M. de Obra
NOMBRE | UND | C.UNITARIA | %DESPER | PRECIO | SUBTOTAL
Cuadrilla elect, sanit, carpint (1 Of + 2 Ay) | h | 0.4 |  | 55433 | 22173.2
0
0
|  |  |  | Subtotal M. Obra | 22173.2
Equipos
NOMBRE | UND | C.UNITARIA | %DESPER | PRECIO | SUBTOTAL
Herramientas menores | h | 0.4 |  | 805 | 322
0
0
|  |  |  | Subtotal Equipos | 322
Transporte/Otros
NOMBRE | UND | C.UNITARIA | %DESPER | PRECIO | SUBTOTAL
Transporte y acarreo interno de materiales | dia | 0.01 |  | 195649 | 1956.49
|  |  |  | Subtotal Transporte/otros | 1956.49
|  |  |  | Herramienta Menor 0% | 0
|  |  |  | Costo Total Directo | 25057

## 3,4,8,1 (hidden)
FORMATO DE ANALISIS DE PRECIOS UNITARIOS
3,4,8,1
Nombre: |  |  |  |  | Unidad:
Cimentación de tubería con material granular. (Agregado grueso) |  |  |  |  | m3
Materiales
NOMBRE | UND | C.UNITARIA | %DESPER | PRECIO | SUBTOTAL
Triturado | m3 | 1 | 25 | 102823 | 128528.75
0
|  |  |  | Subtotal Materiales | 128528.75
M. de Obra
NOMBRE | UND | C.UNITARIA | %DESPER | PRECIO | SUBTOTAL
Cuadrilla Albañileria (1 of + 2 Ay) | h | 0.485 |  | 50395 | 24441.575
0
|  |  |  | Subtotal M. Obra | 24441.575
Equipos
NOMBRE | UND | C.UNITARIA | %DESPER | PRECIO | SUBTOTAL
Herramientas menores | h | 0.485 |  | 805 | 390.425
Carretilla tipo bugui | dia | 0.060625 |  | 5287 | 320.5244
Vibrocompactador tipo Rana | dia | 0.060625 |  | 112814 | 6839.3488
|  |  |  | Subtotal Equipos | 7550.2981
Transporte/Otros
NOMBRE | UND | C.UNITARIA | %DESPER | PRECIO | SUBTOTAL
|  |  |  | Subtotal Transporte/otros | 0
|  |  |  | Herramienta Menor 0% | 0
|  |  |  | Costo Total Directo | 160521

## 3,5,1,1 (hidden)
FORMATO DE ANALISIS DE PRECIOS UNITARIOS
3,5,1,1
Nombre: |  |  |  |  | Unidad:
Relleno de zanjas y obras de mampostería con material seleccionado de sitio, compactado al 90% del proctor modificado |  |  |  |  | m3
Materiales
NOMBRE | UND | C.UNITARIA | %DESPER | PRECIO | SUBTOTAL
Agua | lt | 150 |  | 6 | 900
|  |  |  | Subtotal Materiales | 900
M. de Obra
NOMBRE | UND | C.UNITARIA | %DESPER | PRECIO | SUBTOTAL
Cuadrilla Albañileria (1 of + 2 Ay) | h | 0.38462 |  | 50395 | 19382.6923
|  |  |  | Subtotal M. Obra | 19382.6923
Equipos
NOMBRE | UND | C.UNITARIA | %DESPER | PRECIO | SUBTOTAL
Herramientas menores | h | 0.38462 |  | 805 | 309.6154
Carretilla tipo bugui | dia | 0.048077 |  | 5287 | 254.1827
Vibrocompactador tipo Rana | dia | 0.048077 |  | 112814 | 5423.75
|  |  |  | Subtotal Equipos | 5987.5481
Transporte/Otros
NOMBRE | UND | C.UNITARIA | %DESPER | PRECIO | SUBTOTAL
|  |  |  | Subtotal Transporte/otros | 0
|  |  |  | Herramienta Menor 0% | 0
|  |  |  | Costo Total Directo | 26270

## 3,5,1,2 (hidden)
FORMATO DE ANALISIS DE PRECIOS UNITARIOS
3,5,1,2
Nombre: |  |  |  |  | Unidad:
Relleno de zanjas y obras de mampostería con material seleccionado de cantera, compactado al 95% del proctor modificado |  |  |  |  | m3
Materiales
NOMBRE | UND | C.UNITARIA | %DESPER | PRECIO | SUBTOTAL
Agua | lt | 150 |  | 6 | 900
Caliche | m3 | 1 | 25 | 50873 | 63591.25
|  |  |  | Subtotal Materiales | 64491.25
M. de Obra
NOMBRE | UND | C.UNITARIA | %DESPER | PRECIO | SUBTOTAL
Cuadrilla Albañileria (1 of + 2 Ay) | h | 0.4255 |  | 50395 | 21443.0725
0
|  |  |  | Subtotal M. Obra | 21443.0725
Equipos
NOMBRE | UND | C.UNITARIA | %DESPER | PRECIO | SUBTOTAL
Herramientas menores | h | 0.4255 |  | 805 | 342.5275
Carretilla tipo bugui | dia | 0.053187 |  | 5287 | 281.2023
Vibrocompactador tipo Rana | dia | 0.053187 |  | 112814 | 6000.2946
|  |  |  | Subtotal Equipos | 6624.0244
Transporte/Otros
NOMBRE | UND | C.UNITARIA | %DESPER | PRECIO | SUBTOTAL
|  |  |  | Subtotal Transporte/otros | 0
|  |  |  | Herramienta Menor 0% | 0
|  |  |  | Costo Total Directo | 92558

## 3,7,4,1,1,1 (hidden)
[6 empty] | pozo prom= |  | 1.35
FORMATO DE ANALISIS DE PRECIOS UNITARIOS | [6 empty] | MURO |  |  | D | 1.6 | m |  |  | EXCAVACION |  | 0.5 | aledaño
[9 empty] | 0.07 | d | 1.2 | m |  |  |  | A | 3.4636 | m2
Construcción de Pozo de inspección de mampostería con ladrillo macizo (tolete) | [6 empty] | 0.1 |  |  | b | 0.2 | m |  |  |  | V | 5.3686 | m3
Diametro interno de 1,20 m, para tuberias de diametros entre 200 mm (8") y 400 mm (16") |  |  |  |  | Unidad: |  |  | 0.2 |  | A | 0.87965 | m2
Pozo de inspección 1.00 m<=H<=1.45 m |  |  |  |  | un |  |  |  |  | hprom | 1.15 |  |  |  | RELLENOS
[10 empty] | Al | 0.023 | m2 |  |  | ARENA | D | 2.1 | m
[10 empty] | lad/hilera | 38.2455 |  |  |  |  | d | 1.6 | m
Materiales | [9 empty] | hileras | 13.5294 |  |  |  |  | A | 1.453 | m2
NOMBRE | UND | C.UNITARIA | %DESPER | PRECIO | SUBTOTAL |  |  |  |  | #ladrillos | 535.4367 |  |  |  |  | hprom | 1.35 | m
Ladrillo tolete macizo No 5 20x10x5 | un | 535 | 5 | 1349 | 757800.75 |  | CONCRETOS | [8 empty] | V | 1.9615 | m3
Concreto f'c=21Mpa (3000 psi) imp, F O | m3 | 1.2708 | 3 | 582462 | 762383.0296 |  | LOSA DE FONDO |  |  | D | 2 | m
Mortero 1:3 impermeabilizado | m3 | 0.10116 | 5 | 724582 | 76963.1057 |  |  |  |  | e | 0.2 | m
Mortero 1:3 | m3 | 0.27307 | 5 | 558703 | 160194.8618 |  |  |  |  | V | 0.62832 | m3 |  |  | MATERIAL SELECCIONADO
Varilla corrugada No 4 1/2" (60000 psi) | kg | 68.1486 | 2 | 4809 | 334281.346
Varilla corrugada No 6 3/4" (60000 psi) | kg | 20.115 | 2 | 4809 | 98667.6957 |  | CAÑUELA |  |  | D | 0.35 |  |  |  |  | D | 2 | m
Tapa en Ferro-concreto (trafico pesado) | un | 1 |  | 446582 | 446582 |  |  |  |  | A | 1.131 | m2 |  |  |  | d | 1.6 | m
Alambre recocido No 18 | kg | 2.7259 | 5 | 19562 | 55991.1952 |  |  |  |  | V | 0.29688 | m3 |  |  |  | A | 1.131 | m2
Guarderas de madera | m2 | 1.2566 | 3 | 11744 | 15200.684 | [10 empty] | hprom | 0.2
Pintura epoxica (Coaltar Epoxico) | m2 | 0.10514 | 5 | 79684 | 8797.0565 |  | LOSA SUPERIOR |  |  | D | 1.6 |  |  |  |  | V | 0.22619 | m3
Catalizador Grupo 2 Sika | gal | 0.026286 | 5 | 186104 | 5136.4371 |  |  |  |  | d | 0.6
Sello impermeable | m | 2.7489 | 5 | 22019 | 63554.2819 |  |  |  |  | A | 1.7279 | m2
Antisol rojo x 170 kg | kg | 0.40212 | 5 | 14378 | 6070.8237 |  |  |  |  | e | 0.2
Anclaje epoxico para varilla de 3/4 (sin varilla) | un | 12 | 6 | 20660 | 262795.2
[10 empty] | V | 0.34558 | m3 | 1.2708 | m3 | ACEROS
[15 empty] | peldaños L | 1.5 |  | L para peldaños | 0.9 | m
[7 empty] | MORTEROS IMP | [10 empty] | # peldaños | 6 | un
|  |  |  | Subtotal Materiales | 3054418.4672 |  | MORTERO 1:3 INTERIOR |  |  | P | 3.7699 | m | [5 empty] | 3/4" | 2.235 | kg/m
M. de Obra | [9 empty] | A | 4.3354 | m2 | [5 empty] | peldaños | 20.115 | kg
NOMBRE | UND | C.UNITARIA | %DESPER | PRECIO | SUBTOTAL |  |  |  |  | e | 0.01 | m
Cuadrilla Albañileria (1 of + 2 Ay) | h | 14 |  | 50395 | 705530 |  |  |  |  | V | 0.043354 | m3
[17 empty] | D=1,6 | 0.77
[7 empty] | MORTERO 1:3 EXTERIOR |  |  | P | 5.0265 | m | [5 empty] | 1.06
[10 empty] | A | 5.7805 | m2 | [5 empty] | 1.25
[10 empty] | e | 0.01 | m | [5 empty] | 1.39
[10 empty] | V | 0.057805 | m3 | 0.10116 | m3 |  |  |  | 1.48
1.1
|  |  |  | Subtotal M. Obra | 705530 |  | MORTERO DE PEGA |  |  | A pega | 0.034 | m2 | [5 empty] | 1.02
Equipos | [9 empty] | V/lad | 0.00051 | m3 | [5 empty] | 1
NOMBRE | UND | C.UNITARIA | %DESPER | PRECIO | SUBTOTAL |  |  |  |  | V | 0.27307 | m3 | [5 empty] | 1.02
Herrramientas menores | h | 20 | 5 | 805 | 16905 | [12 empty] | 1.1
Vibrador para concreto | dia | 0.5 | 5 | 112117 | 58861.425 |  | GUARDERAS | [10 empty] | 1.48
Carretilla tipo bugui | dia | 0.5 | 5 | 5287 | 2775.675 |  |  |  |  | A | 1.2566 | m2 | [5 empty] | 1.39
1.25
[7 empty] | EPOXICO | [10 empty] | 1.06
[9 empty] | pared | P | 3.7699 | m | [5 empty] | 0.77
[10 empty] | A | 4.3354 | m2 |  |  |  |  | l/parrilla | 17.14
|  |  |  | Subtotal Equipos | 78542.1 |  |  |  |  | epoxico | 0.096342 | gl | [5 empty] | 1/2" | 0.994 | kg/m
Transporte/Otros | [17 empty] | losa sup | 68.1486 | kg
NOMBRE | UND | C.UNITARIA | %DESPER | PRECIO | SUBTOTAL |  |  |  | barras | P | 0.06 | m
Excavación en material común + retiro 50% | m3 | 5.3686 |  | 47099 | 252855.1802 |  |  |  |  | A | 0.396 | m2 | [5 empty] | alambre negro | 0.04 | kg/kg acero
Relleno con material de sitio compactado | m3 | 0.22619 |  | 28384 | 6420.3095 |  |  |  |  | epoxico | 0.0088 | gl | 0.10514 | gl |  |  |  |  | 2.7259 | kg
Relleno con arena compactada | m3 | 1.9615 |  | 95948 | 188205.064
[7 empty] | SELLOS IMP |  |  | P | 1.0996 | m
[10 empty] | SELLO | 2.7489 | m
ANTISOL
|  |  |  | Subtotal Transporte/otros | 447480.5537 |  |  |  |  | A | 2.0106 | m2
[10 empty] | ANTISOL | 0.40212 | kg
|  |  |  | Herramienta Menor 0% | 0
[6 empty] | OBSERVACIONES: |  |  | Revisar los datos que estan en color rojo
|  |  |  | Costo Total Directo | 4285971.1209
Note on N4: ESTE ES EL DIAMETRO INTERNO
Note on T9: ESTE ES EL DIAMETRO EXTERNO DEL POZO
Note on T18: ESTE ES EL DIAMETRO EXTERNO DEL POZO

## 3,7,4,1,1,2 (hidden)
[6 empty] | pozo prom= |  | 1.7
FORMATO DE ANALISIS DE PRECIOS UNITARIOS | [6 empty] | LADRILLOS |  |  | D | 1.6 | m |  |  | EXCAVACION |  |  |  | h | 0.6 | D | 1 | 1 | pañete int | pañete ext
[9 empty] | 0.07 | d | 1.2 | m |  |  |  | A | 3.4636 | m2 | #hileras | 7.0588 | d | 0.6
Construcción de Pozo de inspección de mampostería con ladrillo macizo (tolete) | [6 empty] | 0.1 |  |  | b | 0.2 | m |  |  |  | V | 6.5809 | m3 | 1hilera |  | b | 0.2
Diametro interno de 1,20 m, para tuberias de diametros entre 200 mm (8") y 400 mm (16") |  |  |  |  | Unidad: |  |  | 0.2 |  | A | 0.87965 | m2 | [8 empty] | A | 0.50265
Pozo de inspección 1,45 m<H<=1,80 m |  |  |  |  | un |  |  |  |  | hprom | 0.9 |  |  |  | RELLENOS | [5 empty] | hprom | 0.085
[10 empty] | Al | 0.023 | m2 |  |  | ARENA | D | 2.1 | m |  |  | Al | 0.023
[10 empty] | lad/hilera | 38.2455 |  |  |  |  | d | 1.6 | m |  |  | lad/hilera | 21.8546
Materiales | [9 empty] | hileras | 10.5882 |  |  |  |  | A | 1.453 | m2
NOMBRE | UND | C.UNITARIA | %DESPER | PRECIO | SUBTOTAL |  |  |  |  | #ladrillos | 404.9521 |  |  |  |  | hprom | 1.1 | m |  |  | D | 1.085 | 2 |  | 0.004346
Ladrillo tolete macizo No 5 20x10x5 | un | 623 | 5 | 1349 | 882448.35 |  | CONCRETOS | [8 empty] | V | 1.5983 | m3 |  |  | d | 0.685 |  | 0.0018292
Concreto f'c=21Mpa (3000 psi) imp, F O | m3 | 1.2221 | 3 | 582462 | 733169.3412 |  | LOSA DE FONDO |  |  | D | 2 | m | [8 empty] | b | 0.2
Mortero 1:3 impermeabilizado | m3 | 0.092906 | 5 | 724582 | 70683.5616 |  |  |  |  | e | 0.2 | m | [8 empty] | A | 0.55606
Mortero 1:3 | m3 | 0.31771 | 5 | 558703 | 186377.9716 |  |  |  |  | V | 0.62832 | m3 |  |  | MATERIAL SELECCIONADO | [5 empty] | hprom | 0.085
Varilla corrugada No 4 1/2" (60000 psi) | kg | 53.0398 | 2 | 4809 | 260169.9624 | [15 empty] | Al | 0.023
Varilla corrugada No 6 3/4" (60000 psi) | kg | 23.4675 | 2 | 4809 | 115112.3116 |  | CAÑUELA |  |  | D | 0.35 |  |  |  |  | D | 2 | m |  |  | lad/hilera | 24.1766
Tapa en Ferro-concreto (trafico pesado) | un | 1 |  | 446582 | 446582 |  |  |  |  | A | 1.131 | m2 |  |  |  | d | 1.6 | m
Alambre recocido No 18 | kg | 2.1216 | 5 | 19562 | 43577.7447 |  |  |  |  | V | 0.29688 | m3 |  |  |  | A | 1.131 | m2 |  |  | D | 1.17 | 3 |  | 0.0046865
Guarderas de madera | m2 | 1.2566 | 3 | 11744 | 15200.684 | [10 empty] | hprom | 0.2 |  |  |  | d | 0.77 |  | 0.0020562
Pintura epoxica (Coaltar Epoxico) | m2 | 0.16376 | 5 | 79684 | 13701.3289 |  | LOSA SUPERIOR |  |  | D | 1.5 |  |  |  |  | V | 0.22619 | m3 |  |  | b | 0.2
Catalizador Grupo 2 Sika | gal | 0.040939 | 5 | 186104 | 7999.9502 |  |  |  |  | d | 0.6 | [9 empty] | A | 0.60947
Anclaje epoxico para varilla de 3/4 (sin varilla) | un | 14 | 6 | 20660 | 306594.4 |  |  |  |  | A | 1.4844 | m2 |  |  | ACEROS | [5 empty] | hprom | 0.085
Sello impermeable | m | 2.7489 | 5 | 22019 | 63554.2819 |  |  |  |  | e | 0.2 |  |  |  |  | L para peldaños | 0.55 | m |  |  | Al | 0.023
Antisol rojo x 170 kg | kg | 0.40212 | 5 | 14378 | 6070.8237
[10 empty] | V | 0.29688 | m3 | 1.2221 | m3 |  | # peldaños | 7 | un |  |  | lad/hilera | 26.4987
[16 empty] | No 6 3/4" (60,000 PSI) | 2.235 | kg/m
[7 empty] | MORTEROS IMP | [8 empty] | peldaños | 23.4675 | kg |  |  | D | 1.255 | 4 |  | 0.0050269
|  |  |  | Subtotal Materiales | 3151242.7119 |  | MORTERO 1:3 INTERIOR |  |  | P | 3.7699 | m | [8 empty] | d | 0.855 |  | 0.0022832
M. de Obra | [9 empty] | A | 3.3929 | m2 |  |  | losa sup | D=1,5 |  |  |  |  | b | 0.2
NOMBRE | UND | C.UNITARIA | %DESPER | PRECIO | SUBTOTAL |  |  |  |  | e | 0.01 | m |  |  |  |  | 0.54 |  |  |  | A | 0.66288
Cuadrilla Albañileria (1 of + 2 Ay) | h | 24 |  | 50395 | 1209480 |  |  |  |  | V | 0.033929 | m3 | 0.033929 | m3 |  |  | 1.12 |  |  |  | hprom | 0.085
[17 empty] | 1.27 |  |  |  | Al | 0.023
[7 empty] | MORTERO 1:3 EXTERIOR |  |  | P | 5.0265 | m |  |  |  |  | 1.37 |  |  |  | lad/hilera | 28.8207
[10 empty] | A | 4.5239 | m2 |  |  |  |  | 1
[10 empty] | e | 0.01 | m |  |  |  |  | 0.92 |  |  |  | D | 1.34 | 5 |  | 0.0053674
[10 empty] | V | 0.045239 | m3 | 0.045239 | m3 |  |  | 0.9 |  |  |  | d | 0.94 |  | 0.0025101
[17 empty] | 0.92 |  |  |  | b | 0.2
|  |  |  | Subtotal M. Obra | 1209480 |  | MORTERO DE PEGA |  |  | A pega | 0.034 | m2 |  |  |  |  | 1 |  |  |  | A | 0.71628
Equipos | [9 empty] | V/lad | 0.00051 | m3 |  |  |  |  | 1.37 |  |  |  | hprom | 0.085
NOMBRE | UND | C.UNITARIA | %DESPER | PRECIO | SUBTOTAL |  |  |  |  | V | 0.20653 | m3 |  |  |  |  | 1.27 |  |  |  | Al | 0.023
Herrramientas menores | h | 24 | 5 | 805 | 20286 | [11 empty] | 1.12 |  |  |  | lad/hilera | 31.1427
Vibrador para concreto | dia | 0.5 | 5 | 112117 | 58861.425 |  | GUARDERAS | [9 empty] | 0.54
Carretilla tipo bugui | dia | 1 | 5 | 5287 | 5551.35 |  |  |  |  | A | 1.2566 | m2 |  |  |  | l/parrilla | 13.34 |  |  |  | D | 1.425 | 6 |  | 0.0057079
[18 empty] | kg/m |  |  | d | 1.025 |  | 0.0027371
[7 empty] | EPOXICO | [9 empty] | No 4 1/2" (60,000 PSI) | 0.994 |  |  | b | 0.2
[9 empty] | paredn int | P | 3.7699 | m |  |  |  | losa sup | 53.0398 | kg |  |  | A | 0.76969
[10 empty] | A | 5.15 | m2 | [5 empty] | kg/kg acero |  |  | hprom | 0.085
|  |  |  | Subtotal Equipos | 84698.775 |  |  |  |  | epoxico | 0.11444 | gl |  |  |  |  | alambre negro | 0.04 |  |  | Al | 0.023
Transporte/Otros | [16 empty] | 2.1216 | kg |  |  | lad/hilera | 33.4648
NOMBRE | UND | C.UNITARIA | %DESPER | PRECIO | SUBTOTAL |  |  |  | barras | P | 0.06 | m
Excavación en material común + retiro 50% | m3 | 6.5809 |  | 47099 | 309951.5112 |  |  |  |  | A | 0.462 | m2 | [8 empty] | D | 1.51 | 7 |  | 0.0060484
Relleno con material de sitio compactado | m3 | 0.22619 |  | 28384 | 6420.3095 |  |  |  |  | epoxico | 0.010267 | gl | 0.12471 | gl | [6 empty] | d | 1.11 |  | 0.0029641
Relleno con arena compactada | m3 | 1.5983 |  | 95948 | 153352.2744 | [15 empty] | b | 0.2
[7 empty] | SELLOS IMP |  |  | P | 1.0996 | m | [8 empty] | A | 0.8231
[10 empty] | SELLO | 2.7489 | m | [8 empty] | hprom | 0.085
[21 empty] | Al | 0.023
[7 empty] | ANTISOL | [13 empty] | lad/hilera | 35.7868
|  |  |  | Subtotal Transporte/otros | 469724.0951 |  |  |  |  | A | 2.0106 | m2
[10 empty] | ANTISOL | 0.40212 | kg | [8 empty] | D | 1.595 | 8 |  | 0.0063888
|  |  |  | Herramienta Menor 0% | 0 | [15 empty] | d | 1.195 |  | 0.0031911
[21 empty] | b | 0.2
[6 empty] | OBSERVACIONES: | [14 empty] | A | 0.8765
|  |  |  | Costo Total Directo | 4915145.582 | * El mortero impermeabilizado exterior esta dividido en 2 | [14 empty] | hprom | 0.085
[6 empty] | pegas | [14 empty] | Al | 0.023
[21 empty] | lad/hilera | 38.1089
[22 empty] | 217.9992 |  | 0.017571 | 0.037572
[21 empty] | A pega | 0.034 | m2 | 1.7571 | m2 para epoxico
[21 empty] | V/lad | 0.00051 | m3 | 0.039047 | gl
[21 empty] | V | 0.11118 | m3
Note on N4: ESTE ES EL DIAMETRO INTERNO
Note on Y4: ESTE ES EL DIAMETRO INTERNO
Note on T9: ESTE ES EL DIAMETRO EXTERNO DEL POZO
Note on Y12: ESTE ES EL DIAMETRO INTERNO
Note on T18: ESTE ES EL DIAMETRO EXTERNO DEL POZO
Note on Y20: ESTE ES EL DIAMETRO INTERNO
Note on Y30: ESTE ES EL DIAMETRO INTERNO
Note on Y38: ESTE ES EL DIAMETRO INTERNO
Note on Y46: ESTE ES EL DIAMETRO INTERNO
Note on Y54: ESTE ES EL DIAMETRO INTERNO
Note on Y62: ESTE ES EL DIAMETRO INTERNO

## Resumen Cant Alc (hidden)
TUBERIAS
[6 empty] | DESCRIPCIÓN |  | LONGITUD (M) | D COMERCIAL (MM) | D INTERNO (MM)
[6 empty] | MH1 | MH2 | 59.65 | 200 | 180
[6 empty] | MH2 | MH3 | 67.8 | 200 | 180
[6 empty] | MH3 | MH4 | 92.5 | 200 | 180
[6 empty] | MH2 | MH8 | 90 | 200 | 180
[6 empty] | MH7 | MH6 | 96.5 | 200 | 180
[6 empty] | TOTAL |  | 406.45
EXCAVACION DE TUBERIAS
TRAMO | NODO INICIAL | COTA TERRENO | COTA BATEA | NODO FINAL | COTA TERRENO | COTA BATEA | LONGITUD (M) | DIAMETRO (MM) | PROF INICIAL (M) | PROF FINAL (M) | PROF MEDIA (M) | ANCHO DE ZANJA (M) | VOL TUBERIA (M3) | VOLU EXCAV (M3) | ESPESOR RELLENO CON MATERIAL SELECCIONADO (M) | RELLENO CON MATERIAL SELECCIONADO(M3) | RELLENO CON MATERIAL DE SITIO(M3)
1 | MH1 | 50.32 | 49.32 | MH2 | 50 | 48.97 | 59.65 | 200 | 1 | 1.03 | 1.015 | 0.6 | 0.031416 | 36.3269 | 0.25375 | 9.0817 | 27.2451
2 | MH2 | 50 | 48.97 | MH3 | 49.62 | 47.85 | 67.8 | 200 | 1.03 | 1.77 | 1.4 | 0.6 | 0.031416 | 56.952 | 0.35 | 14.238 | 42.714
3 | MH3 | 49.62 | 47.85 | MH4 | 49.37 | 47.67 | 92.5 | 200 | 1.77 | 1.7 | 1.735 | 0.6 | 0.031416 | 96.2925 | 0.43375 | 24.0731 | 72.2194
4 | MH2 | 50 | 48.97 | MH8 | 49.46 | 48.58 | 90 | 200 | 1.03 | 0.88 | 0.955 | 0.6 | 0.031416 | 51.57 | 0.23875 | 12.8925 | 38.6775
5 | MH7 | 49.26 | 48.29 | MH6 | 49.33 | 48.02 | 96.5 | 200 | 0.97 | 1.31 | 1.14 | 0.6 | 0.031416 | 66.006 | 0.285 | 16.5015 | 49.5045

## 3,4,1,1,3 (hidden)
FORMATO DE ANALISIS DE PRECIOS UNITARIOS
3,4,1,1,3
Nombre: |  |  |  |  | Unidad:
Instalación de Tuberias para domiciliarias de Alcantarillado Tipo 3. 3 < L < 5,0 m. |  |  |  |  | un
Materiales
NOMBRE | UND | C.UNITARIA | %DESPER | PRECIO | SUBTOTAL
|  |  |  | Subtotal Materiales | 0
M. de Obra
NOMBRE | UND | C.UNITARIA | %DESPER | PRECIO | SUBTOTAL
|  |  |  | Subtotal M. Obra | 0
Equipos
NOMBRE | UND | C.UNITARIA | %DESPER | PRECIO | SUBTOTAL
|  |  |  | Subtotal Equipos | 0
Transporte/Otros
NOMBRE | UND | C.UNITARIA | %DESPER | PRECIO | SUBTOTAL
Instalación tub. alcantarillado PVC Ø6" (para acometidas) | m | 4 |  | 20474 | 81896
0
0
0
0
|  |  |  | Subtotal Transporte/otros | 81896
|  |  |  | Herramienta Menor 0% | 0
|  |  |  | Costo Total Directo | 81896

## 3,4,1,1,4 (hidden)
FORMATO DE ANALISIS DE PRECIOS UNITARIOS
3,4,1,1,4
Nombre: |  |  |  |  | Unidad:
Instalación de Tuberias para domiciliarias de Alcantarillado Tipo 4. 5,0 < L < 6,0 m. |  |  |  |  | un
Materiales
NOMBRE | UND | C.UNITARIA | %DESPER | PRECIO | SUBTOTAL
|  |  |  | Subtotal Materiales | 0
M. de Obra
NOMBRE | UND | C.UNITARIA | %DESPER | PRECIO | SUBTOTAL
|  |  |  | Subtotal M. Obra | 0
Equipos
NOMBRE | UND | C.UNITARIA | %DESPER | PRECIO | SUBTOTAL
|  |  |  | Subtotal Equipos | 0
Transporte/Otros
NOMBRE | UND | C.UNITARIA | %DESPER | PRECIO | SUBTOTAL
Instalación tub. alcantarillado PVC Ø6" (para acometidas) | m | 5.5 |  | 20474 | 112607
0
0
0
0
|  |  |  | Subtotal Transporte/otros | 112607
|  |  |  | Herramienta Menor 0% | 0
|  |  |  | Costo Total Directo | 112607

## 3.7.7.2.4 (hidden)
FORMATO DE ANALISIS DE PRECIOS UNITARIOS
Proyecto:
Saneamiento Caño La Ahuyama
3.7.7.2.4
Nombre: |  |  |  |  | Unidad:
Registro de conexión domiciliario no Sifónico. En zona dura de 0,60 m x 0,60 m; 1,0 m < H <= 1,40 m. Bifamiliar |  |  |  |  | UN
Materiales
NOMBRE | UND | C.UNITARIA | %DESPER | PRECIO | SUBTOTAL
Concreto corrinte grava común 2500 psi | m3 | 0.064 | 5 | 495888 | 33323.6736
Ladrillo tolete macizo No 5 20x10x5 | un | 168 | 5 | 1349 | 237963.6
Mortero 1:4 impermeabilizado | m3 | 0.168 | 5 | 605653 | 106837.1892
Mortero 1:4 | m3 | 0.0672 | 5 | 477991 | 33727.045
Concreto corrinte grava común 3000 psi | m3 | 0.064 | 5 | 498903 | 33526.2816
Pintura epoxica (Coaltar Epoxico) | m2 | 0.0747 | 5 | 79684 | 6250.0145
Catalizador Grupo 2 Sika | gal | 0.018675 | 5 | 186104 | 3649.2668
Acero de refuerzo de 40000 y 60000 | kg | 10 | 5 | 4809 | 50494.5
|  |  |  | Subtotal Materiales | 505771.5707
M. de Obra
NOMBRE | UND | C.UNITARIA | %DESPER | PRECIO | SUBTOTAL
Cuadrilla Albañileria (1 of + 1 Ay) | h | 3 |  | 37437 | 112311
|  |  |  | Subtotal M. Obra | 112311
Equipos
NOMBRE | UND | C.UNITARIA | %DESPER | PRECIO | SUBTOTAL
Herramientas menores | h | 3 |  | 805 | 2415
|  |  |  | Subtotal Equipos | 2415
Transporte/Otros
NOMBRE | UND | C.UNITARIA | %DESPER | PRECIO | SUBTOTAL
Excavación en material común sin retiro | m3 | 1.5 |  | 31093 | 46639.5
Relleno con material de sitio compactado | m3 | 0.5 |  | 28384 | 14192
|  |  |  | Subtotal Transporte/otros | 60831.5
|  |  |  | Herramienta Menor 0% | 0
|  |  |  | Costo Total Directo | 681329.0707

## Materiales
LISTADO DE MATERIALES
# | Código | unidad | Insumo | Precio ($ COP) | CATEGORÍA
1 | B0010045 | kg | Abrasivo para sandblasting (arena sílica, de cuarzo y/o abrasivo sintético) | 3075.8475 | Agregados
2 | B0020001 | kg | Acero A-36 para estructura metálica | 6002.9504 | Acero, alambres, soldadura y mallas metálicas
3 | B0020004 | kg | Acero A-37 | 6002.9504 | Acero, alambres, soldadura y mallas metálicas
4 | B0020002 | kg | Acero A-40 | 8798.6432 | Acero, alambres, soldadura y mallas metálicas
5 | B0020003 | kg | Acero de refuerzo PDR-60, Fy: 4200 kg/cm2 | 8200.6947 | Acero, alambres, soldadura y mallas metálicas
6 | B0014905 | kg | Adhesivo bituminoso para tacha | 106158.7753 | Aditivos y adhesivos
7 | B0014896 | kg | Adhesivo epoxico para pega de concreto endurecido y concreto fresco | 109748.2343 | Aditivos y adhesivos
8 | B003003 | kg | Aditivo acelerante de fraguado para concreto hidraulico | 18489.9507 | Aditivos y adhesivos
9 | B0014899 | kg | Aditivo acuoso acelerante de fraguado y resistencia del concreto | 18632.1597 | Aditivos y adhesivos
10 | B0030001 | kg | Aditivo curador para pilotes | 13731.0633 | Aditivos y adhesivos
11 | B003004 | kg | Aditivo inclusor de aire para concreto | 3341.9101 | Aditivos y adhesivos
12 | B003007 | kg | Aditivo para modificar la reología | 12640.7948 | Aditivos y adhesivos
13 | B003009 | kg | Aditivo retardante de fraguado | 9132.941 | Aditivos y adhesivos
14 | B003010 | kg | Aditivos mejoradores de adherencia | 25592.962 | Aditivos y adhesivos
15 | B0043090 | u | Adoquín grama 20cm x 20cm e=8cm | 10228.9186 | Prefabricados
16 | B0043080 | m2 | Adoquín rectangular biselado de 10cm x 20cm e=8cm | 69251.685 | Prefabricados
17 | B0053101 | m3 | Agregado fino para concreto (tamaño máximo 4,75mm - arena natural o trituración de roca, gravas, y/o escorias) | 38066.6886 | Agregados
18 | B0053161 | m3 | Agregado fino para lechada asfáltica (trituración de piedra de cantera o grava natural - cantidad max de arena: 25% total de la mezcla de agregados) | 87846.2045 | Agregados
19 | B0053192 | m3 | Agregado fino para mezcla asfáltica (arena de trituración de roca de cantera o de grava natural y arena natural - cantidad máxima de arena natural: 50% del agregado fino) | 87846.2045 | Agregados
20 | B0053102 | m3 | Agregado fino tamaño No. 2 - NTC 2240 | 87846.2045 | Agregados
21 | B0053103 | m3 | Agregado grueso (grava, grava triturada y/o roca triturada) | 96830.3 | Agregados
22 | B0053193 | m3 | Agregado grueso para mezcla asfáltica (trituración de roca y/o de grava) | 89609.689 | Agregados
23 | B0053100 | m3 | Agregado para concreto hidráulico | 89609.689 | Agregados
24 | B0053160 | m3 | Agregado para lechada asfáltica gradación tipo LA 10 | 85650.0494 | Agregados
25 | B0053150 | m3 | Agregado para lechada asfáltica gradación tipo LA 13 | 85650.0494 | Agregados
26 | B0053180 | m3 | Agregado para lechada asfáltica gradación tipo LA 3 | 85650.0494 | Agregados
27 | B0053170 | m3 | Agregado para lechada asfáltica gradación tipo LA 5 | 85650.0494 | Agregados
28 | B0053111 | m3 | Agregado para tratamiento superficial doble tipo TSD-10 | 85650.0494 | Agregados
29 | B0053112 | m3 | Agregado para tratamiento superficial doble tipo TSD-25 | 85650.0494 | Agregados
30 | B0053121 | m3 | Agregado para tratamiento superficial tipo TSS-13 / TSD-13 | 85650.0494 | Agregados
31 | B0053122 | m3 | Agregado para tratamiento superficial tipo TSS-19/TSD-19 | 85650.0494 | Agregados
32 | B0053194 | m3 | Agregado pétreo para mezcla asfáltica tipo MAF-19 | 85650.0494 | Agregados
33 | B0053195 | m3 | Agregado pétreo para mezcla asfáltica tipo MAF-25 | 85650.0494 | Agregados
34 | B0053196 | m3 | Agregado pétreo para mezcla asfáltica tipo MAF-38 | 85650.0494 | Agregados
35 | B0053197 | m3 | Agregado pétreo para mezcla asfáltica tipo MDF-19 | 85650.0494 | Agregados
36 | B0053198 | m3 | Agregado pétreo para mezcla asfáltica tipo MDF-25 | 85650.0494 | Agregados
37 | B0053199 | m3 | Agregado pétreo para mezcla asfáltica tipo MDF-38 | 85650.0494 | Agregados
38 | B0053191 | m3 | Agregado pétreo para triturar (crudo) para mezcla asfáltica | 47983.2209 | Agregados
39 | B0063200 | L | Agua | 90.2914 | Independiente
40 | B0073210 | m | Alambre de púa calibre 12 (350 m) | 894.3387 | Acero, alambres, soldadura y mallas metálicas
41 | B0073223 | kg | Alambre dulce galvanizado calibre 9 | 10532.6952 | Acero, alambres, soldadura y mallas metálicas
42 | B0073211 | kg | Alambre galvanizado aleación Zn-5A1-Mm y PVC | 12391.4062 | Acero, alambres, soldadura y mallas metálicas
43 | B0073220 | kg | Alambre galvanizado calibre 12 | 11906.8 | Acero, alambres, soldadura y mallas metálicas
44 | B0073221 | kg | Alambre galvanizado zinc y PVC | 8550.0703 | Acero, alambres, soldadura y mallas metálicas
45 | B0073230 | kg | Alambre negro para amarre calibre 18 | 7866.11 | Acero, alambres, soldadura y mallas metálicas
46 | B031001 | u | Almohadillas de neopreno para puentes dureza 60 (35cmx45cmx5cm con laminas de 3mm) | 892756.1298 | Cauchos y elastómeros
47 | B031002 | u | Almohadillas simples de neopreno para apoyo de panel de concreto | 689976.9385 | Cauchos y elastómeros
48 | B026011 | u | Amortiguador de impacto (para defensas metálicas) | 43329.178 | Señalización y seguridad vial
49 | B0113260 | u | Anclaje para fijación del manto de refuerzo de vegetacion. | 1942.9507 | Anclajes
50 | B0013770 | u | Anclajes o cuñas para el tensionamiento | 7580.1174 | Anclajes
51 | B0013270 | kg | Anfo | 8731.6999 | Explosivos
52 | B0013280 | m | Angulo de 1-1/2" x 1/4" (cerramiento en malla) | 29502.4471 | Acero, alambres, soldadura y mallas metálicas
53 | B031003 | u | Apoyo elástomérico para puentes tipo 3, reforzado con acero o tela, dureza 60. (alto: 25-35cm, lados: 35-70cm) | 942478.1569 | Cauchos y elastómeros
54 | B0303300 | u | Árbol tipo protector de 0.60 m (especie nativa) | 7966.8875 | Árboles, vegetación, y fertilizantes.
55 | B0303310 | u | Árbol tipo paisajístico de 1.20m (especie nativa) | 54800.6624 | Árboles, vegetación, y fertilizantes. | =BUSCARV('MATERIALES'!F187
56 | B0093320 | m3 | Arena fina de rio para sello de juntas | 38951.7163 | Agregados
57 | B009111 | m3 | Arena de trituración y/o arena natural | 49028 | Agregados
58 | B0093350 | m3 | Arena lavada | 38951.7163 | Agregados
59 | B0093330 | m3 | Arena media de rio para capa de soporte | 38951.7163 | Agregados
60 | B0013281 | m | Armadura de acero galvanizado A-663 | 6002.9504 | Acero, alambres, soldadura y mallas metálicas
61 | B008010 | gl | Asfalto líquido MC 70 | 20432.9019 | Cementantes y bituminosos
62 | B008011 | gl | Asfalto líquido MC-30 | 18575.3653 | Cementantes y bituminosos
63 | B008009 | gl | Asfalto líquido RC 250 | 18575.3653 | Cementantes y bituminosos
64 | B0010090 | u | Baño portátil sencillo | 4315397.3703 | Independiente
65 | B0013381 | kg | Barras de amarre corrugadas fy= 420 MPa | 4731.1368 | Acero, alambres, soldadura y mallas metálicas
66 | B0013380 | kg | Barras de transferencia de carga (1'') | 6443.4328 | Acero, alambres, soldadura y mallas metálicas
67 | B0013390 | kg | Barras de unión de 1/2" | 6006.6201 | Acero, alambres, soldadura y mallas metálicas
68 | B0010016 | u | Barrera tipo maletín plástico de 2,00x1,40x0,50 m | 556965.5379 | Señalización y seguridad vial
69 | B0013410 | kg | Bentonita | 9105.6893 | Agregados
70 | B0013430 | m3 | Bolsacreto de 1m3 | 42097.8659 | Geosintéticos (Geomembranas, geotextiles, geoceldas, geomalla, geomantas, georedes)
71 | B0013437 | u | Bordillo o sardinel prefabricado en concreto de 21 MPa | 33901.1678 | Prefabricados
72 | B0013438 | u | Bordillo prefabricado en concreto Ref.A80 NTC-4109, 0,20 x 0,35 x 0.80 m | 33901.1678 | Prefabricados
73 | B0013436 | u | Bordillo prefabricado en concreto Ref.A85 NTC-4109, 0,20 x 0,35 x 0.80 m | 33901.1678 | Prefabricados
74 | B0013432 | u | Botella de gas propano (40 lb) (5% de oxígeno) | 159337.7491 | Gases y combustibles
75 | B0013434 | u | Botella de oxígeno (1800 lb) | 121893.378 | Gases y combustibles
76 | B0320001 | m | Cable de 1/2" (para anclajes) | 11398.6727 | Acero, alambres, soldadura y mallas metálicas
77 | B0013451 | kg | Cal hidratada | 1843.7 | Cementantes y bituminosos
78 | B0013450 | kg | Cal viva | 1177.6387 | Cementantes y bituminosos
79 | B0013460 | kg | Camisa metálica para pilote calibre 36 | 17581.695 | Formaletas
80 | B0013461 | kg | Camisa metalica para pilote D=1 m calibre 36 | 17581.695 | Formaletas
81 | B0010060 | u | Canal drenante prefabricado (polímeros) para aguas lluvias (0.32x0.40x1.0m) | 2376714.0157 | Prefabricados
82 | B0010061 | u | Canal drenante prefabricado en concreto, para aguas lluvias C-32 (0.32x0.40x1.0m) | 32085.0338 | Prefabricados
83 | B0010062 | u | Canal drenante prefabricado en concreto, para aguas lluvias C-45 (0.45x0.40x1.0m) | 35717.3018 | Prefabricados
84 | B0013480 | u | Captafaro de cara rectangular o trapezoide en metal, plástico u otros. L1:15cm - L2:5.5cm - H:8cm | 10622.5166 | Señalización y seguridad vial
85 | B0013484 | u | Celda especial de carga Osterberg (prueba pilotes) | #VALUE! | Equipo especializado
86 | B0103501 | kg | Cemento Asfáltico de penetración 40-50 | 2943.0298 | Cementantes y bituminosos
87 | B0103490 | kg | Cemento Asfáltico de penetración 60-70 | 2804.5343 | Cementantes y bituminosos
88 | B0103500 | kg | Cemento Asfáltico de penetración 80-100 | 2821.8462 | Cementantes y bituminosos
89 | B0103551 | kg | Cemento asfáltico modificado con GCR tipo I | 3445.0761 | Cementantes y bituminosos
90 | B0103552 | kg | Cemento asfáltico modificado con GCR tipo II | 3445.0761 | Cementantes y bituminosos
91 | B0103553 | kg | Cemento asfáltico modificado con GCR tipo III | 3445.0761 | Cementantes y bituminosos
92 | B0103510 | kg | Cemento asfáltico modificado con polímeros CAM-1 (tipo I) | 3561.0661 | Cementantes y bituminosos
93 | B0103520 | kg | Cemento asfáltico modificado con polímeros CAM-2 (tipo II) | 3561.0661 | Cementantes y bituminosos
94 | B0103530 | kg | Cemento asfáltico modificado con polímeros CAM-3 (tipo III) | 3670.1313 | Cementantes y bituminosos
95 | B0103540 | kg | Cemento asfáltico modificado con polímeros CAM-4 (tipo IV) | 3670.1313 | Cementantes y bituminosos
96 | B0103550 | kg | Cemento asfáltico modificado con polímeros CAM-5 (tipo V) | 3808.6268 | Cementantes y bituminosos
97 | B0103554 | kg | Cemento asfáltico modificado con polímeros CAM-6 (tipo VI) | 3808.6268 | Cementantes y bituminosos
98 | B0103558 | kg | Cemento hidráulico adicionado, ASTM C595 tipo IP | 610.4487 | Cementantes y bituminosos
99 | B0103560 | kg | Cemento hidráulico NTC 121 tipo ARS | 659.2426 | Cementantes y bituminosos
100 | B0103561 | kg | Cemento hidráulico NTC 121 tipo ART | 731.7593 | Cementantes y bituminosos
101 | B0103563 | kg | Cemento hidráulico NTC 121 tipo MRS | 659.2426 | Cementantes y bituminosos
102 | B0103569 | kg | Cemento hidráulico NTC 121 tipo UG | 610.4487 | Cementantes y bituminosos
103 | B0103564 | kg | Cemento portland ASTM C150 tipo I | 659.2426 | Cementantes y bituminosos
104 | B0303570 | m2 | Cespedones | 18589.4041 | Árboles, vegetación, y fertilizantes.
105 | B0013580 | kg | Cicatrizante hormonal para remoción de especies vegetales | 49793.0466 | Árboles, vegetación, y fertilizantes.
106 | B0013602 | m | Cinta de poliuretano para sello / empaque de juntas verticales entre páneles de concreto | 127403.4102 | Cauchos y elastómeros
107 | B0013590 | m | Cinta PVC 0,22 para sello de juntas | 58328.9026 | Cauchos y elastómeros
108 | B0013772 | kg | Cloruro de calcio en esferas (Pellets) al 90% | 5826.6163 | Cementantes y bituminosos
109 | B0013771 | kg | Cloruro de calcio en hojuelas (Flakes) al 77% | 9199.199 | Cementantes y bituminosos
110 | B0014066 | gl | Combustible ACPM | 11449.1964 | Gases y combustibles
111 | B0133681 | m3 | Concreto hidráulico para pavimento MR-36 (3.5 MPa) | 620060 | Morteros, Concreto estructural y pavimento hidraulico
112 | B0133690 | m3 | Concreto hidráulico para pavimento MR-39 (3.8 MPa) | 641690 | Morteros, Concreto estructural y pavimento hidraulico
113 | B0133691 | m3 | Concreto hidráulico para pavimento MR-41 (4.0 MPa) | 663320 | Morteros, Concreto estructural y pavimento hidraulico
114 | B0133710 | m3 | Concreto hidráulico para pavimento MR-43 (4.2 MPa) | 699370 | Morteros, Concreto estructural y pavimento hidraulico
115 | B0133700 | m3 | Concreto hidráulico para pavimento MR-43 (4.2 MPa) - Fastrack: acelerado a 24 horas | 850780 | Morteros, Concreto estructural y pavimento hidraulico
116 | B0133720 | m3 | Concreto hidráulico para pavimento MR-50 | 728210 | Morteros, Concreto estructural y pavimento hidraulico
117 | B0123660 | m3 | Concreto resistencia 14 MPa | 576800 | Morteros, Concreto estructural y pavimento hidraulico
118 | B0123650 | m3 | Concreto resistencia 21 MPa | 597400 | Morteros, Concreto estructural y pavimento hidraulico
119 | B0123620 | m3 | Concreto resistencia 28 MPa | 618000 | Morteros, Concreto estructural y pavimento hidraulico
120 | B0123640 | m3 | Concreto resistencia 32 MPa | 638600 | Morteros, Concreto estructural y pavimento hidraulico
121 | B0123630 | m3 | Concreto resistencia 35 MPa | 659200 | Morteros, Concreto estructural y pavimento hidraulico
122 | B0013730 | m | Cordón detonante | 2558.9442 | Explosivos
123 | B0013761 | u | Cuneta prefabricada de concreto perfil U y/o V NTC-4109 (0.20 x 0.30 x 1.0 m) | 78494.5218 | Prefabricados
124 | B0013775 | u | Defensa de concreto prefabricada bidireccional de 0.80x1.50m | 678430.1705 | Prefabricados
125 | B0013773 | u | Defensa metálica de 4,0 m galvanizada | 750971.3796 | Señalización y seguridad vial
126 | B0013774 | m | Defensa metálica galvanizada | 169908.636 | Señalización y seguridad vial
127 | B0013780 | u | Delineador de corona (hito de arista) tipo: A en lámina galvanizada calibre 16 de 1.55x0.25 m con elementos retroreflectivo tipo III | 48545.3246 | Señalización y seguridad vial
128 | B0013782 | u | Delineador de corona (hito de arista) tipo: circular en lámina galvanizada calibre 16 de 1.55x0.25 m con elementos retroreflectivo tipo III | 48545.3246 | Señalización y seguridad vial
129 | B0013783 | u | Delineador de corona (hito de arista) tipo: rectangular en lámina galvanizada calibre 16 de 1.55x0.25 m con elementos retroreflectivo tipo III | 48545.3246 | Señalización y seguridad vial
130 | B0013784 | u | Delineador flexible de 1.20 m con elementos retroreflectivo tipo III | 52143.6809 | Señalización y seguridad vial
131 | B0013790 | m3 | Derecho de explotación y/o disposición de materiales | 7790.2881 | Independiente
132 | B0013791 | m3 | Derechos de conformación y/o disposición de materiales sobrantes (Incluye todos los costos inherentes a las posibles obras requeridas en los sitios de disposición de sobrantes) | 6985.3669 | Independiente
133 | B014001 | gl | Disolvente para pintura (TINNER) | 42357.285 | Aditivos y adhesivos
134 | B014002 | gl | Disolvente para pintura de demarcacion vial (XILOL) | 45232.0035 | Aditivos y adhesivos
135 | B0013830 | m | Ductos para tensionamiento | 14346.3695 | Tuberias
136 | B0014895 | kg | Emulsión acrílica para recubrimiento y protección de estructuras de concreto en microfisuras y agentes ambientales | 29104.6332 | Aditivos y adhesivos
137 | B0063290 | kg | Emulsion acuosa de parafina para curado de concreto, que evite la pérdida prematura de humedad de concretos y morteros | 8141.7606 | Aditivos y adhesivos
138 | B020011 | L | Emulsión asfáltica CRL-40 (CRL-0) | 1731.194 | Cementantes y bituminosos
139 | B020013 | L | Emulsión asfáltica CRL-57 (CRL-1) | 2077.4328 | Cementantes y bituminosos
140 | B020014 | L | Emulsión asfáltica CRL-57h (CRL-1h) | 2077.4328 | Cementantes y bituminosos
141 | B020005 | L | Emulsión asfáltica de rotura media (CRM-65) | 2077.4328 | Cementantes y bituminosos
142 | B020007 | L | Emulsión asfáltica CRR-60 (CRR-1) | 2042.8089 | Cementantes y bituminosos
143 | B020008 | L | Emulsión asfáltica CRR-65 (CRR-2) | 2129.3686 | Cementantes y bituminosos
144 | B020015 | L | Emulsión asfáltica de rotura lenta modificada con polímeros CRL-57hm (CRL-1hm) | 2440.9835 | Cementantes y bituminosos
145 | B020016 | L | Emulsión asfáltica de rotura media modificada con polímeros CRM-60m (CRM-m) | 2077.4328 | Cementantes y bituminosos
146 | B020006 | L | Emulsión asfáltica de rotura rápida modificada con polímeros CRR-60m (CRR-1m) | 2648.7268 | Cementantes y bituminosos
147 | B020009 | L | Emulsión asfáltica de rotura rápida modificada con polímeros CRR-65m (CRR-2m) | 2842.7029 | Aditivos y adhesivos
148 | B0014897 | kg | Emulsión de resina acrílica o mortero cementoso modificado con polímeros para el recubrimiento protector contra la oxidación de acero de refuerzo. | 26494.2494 | Aditivos y adhesivos
149 | B0014772 | kg | Emulsión plastificante para adicionar al concreto con accion impermeabilizante | 24491.5168 | Aditivos y adhesivos
150 | B0013960 | m | Estacón en madera, diámetro mayor a 10 cm, L=2 m | 14379.7959 | Madera
151 | B0013971 | u | Estoperol en resina de 10 cm x 2.5 cm | 7982.1573 | Señalización y seguridad vial
152 | B0013970 | u | Estoperol en resina de 11 cm x 3 cm | 8669.9653 | Señalización y seguridad vial
153 | B0013980 | lb | Explosivos 75% (INDUGEL) | 9934.7079 | Explosivos
154 | B0013991 | L | Fertilizante orgánico mineral | 40498.3446 | Árboles, vegetación, y fertilizantes.
155 | B021000 | m2 | Formaleta de madera para concreto | 37248.9423 | Formaletas
156 | B021009 | m2 | Formaleta para cuneta y/o bordillo de concreto | 13146.6855 | Formaletas
157 | B021010 | m2 | Formaleta para gaviones | 16798.5426 | Formaletas
158 | B021005 | m2 | Formaleta para muros | 16798.5426 | Formaletas
159 | B0014040 | u | Fulminantes común, con tiempos de retardo de explosión para voladuras controladas | 885.2379 | Explosivos
160 | B0014050 | kg | Fundente | 52847.0201 | Acero, alambres, soldadura y mallas metálicas
161 | B0014060 | kg | Gas propano | 8763.5762 | Gases y combustibles
162 | B0014065 | gl | Gasolina corriente | 11537.7704 | Gases y combustibles
163 | B0010050 | m2 | Geocelda para estabilización de suelos | 55636.3676 | Geosintéticos (Geomembranas, geotextiles, geoceldas, geomalla, geomantas, georedes)
164 | B028002 | m | Geodren planar diámetro 100 mm y h=0.50 | 30790.1358 | Geosintéticos (Geomembranas, geotextiles, geoceldas, geomalla, geomantas, georedes)
165 | B028003 | m | Geodren planar diámetro 100 mm y h=1.00 | 57761.6057 | Geosintéticos (Geomembranas, geotextiles, geoceldas, geomalla, geomantas, georedes)
166 | B028004 | m | Geodren planar diámetro 100 mm y h=2.00 | 113144.8274 | Geosintéticos (Geomembranas, geotextiles, geoceldas, geomalla, geomantas, georedes)
167 | B0014112 | m2 | Geomalla biaxial de polipropileno con resistencia última a la tensión de 20 kN/m | 12937.069 | Geosintéticos (Geomembranas, geotextiles, geoceldas, geomalla, geomantas, georedes)
168 | B0014113 | m2 | Geomalla biaxial de polipropileno con resistencia última a la tensión de 30 kN/m | 18762.9293 | Geosintéticos (Geomembranas, geotextiles, geoceldas, geomalla, geomantas, georedes)
169 | B0014114 | m2 | Geomalla biaxial para refuerzo de pavimentos asfálticos | 15826.2759 | Geosintéticos (Geomembranas, geotextiles, geoceldas, geomalla, geomantas, georedes)
170 | B026010 | m2 | Geomalla en fibra de vidrio | 12948.2383 | Geosintéticos (Geomembranas, geotextiles, geoceldas, geomalla, geomantas, georedes)
171 | B0264115 | m2 | Geomalla uniaxial de poliester de alta tenacidad con resistencia última a la tensión de 55 kN/m aproximadamente | 10375.0031 | Geosintéticos (Geomembranas, geotextiles, geoceldas, geomalla, geomantas, georedes)
172 | B0264116 | m2 | Geomalla uniaxial de poliéster de alta tenacidad con resistencia última a la tensión de 115 kN/m aproximadamente | 16969.2847 | Geosintéticos (Geomembranas, geotextiles, geoceldas, geomalla, geomantas, georedes)
173 | B025002 | m2 | Geotextil no tejido de polipoprileno con resistencia a la tensión Grab de 980 N, resistencia al punzonamiento de 2,8 kN y resistencia al rasgado trapezoidal de 350 N aproximadamente. | 12821.9888 | Geosintéticos (Geomembranas, geotextiles, geoceldas, geomalla, geomantas, georedes)
174 | B025008 | m2 | Geotextil no tejido para repavimentación con resistencia a la tensión Grab mínima de 450 N | 6706.1026 | Geosintéticos (Geomembranas, geotextiles, geoceldas, geomalla, geomantas, georedes)
175 | B025005 | m2 | Geotextil no tejido con resistencia a la tensión Grab de 700 N aproximadamente | 7715.6477 | Geosintéticos (Geomembranas, geotextiles, geoceldas, geomalla, geomantas, georedes)
176 | B025006 | m2 | Geotextil no tejido con resistencia a la tensión Grab de 720 N aproximadamente | 9360.9491 | Geosintéticos (Geomembranas, geotextiles, geoceldas, geomalla, geomantas, georedes)
177 | B025101 | m2 | Geotextil tejido de alto modulo con resistencia mínima a la rotura método Grab de 1400 N (MD) y 1500 N (TD) | 7913.1379 | Geosintéticos (Geomembranas, geotextiles, geoceldas, geomalla, geomantas, georedes)
178 | B025011 | m2 | Geotextil tejido con resistencia a la tensión Grab mínima de 1100 N | 7193.5158 | Geosintéticos (Geomembranas, geotextiles, geoceldas, geomalla, geomantas, georedes)
179 | B025001 | m2 | Geotextil tejido con resistencia a la tensión Grab mínima de 1400 N | 8026.3116 | Geosintéticos (Geomembranas, geotextiles, geoceldas, geomalla, geomantas, georedes)
180 | B025100 | m2 | Geotextil uniaxial con resistencia ultima a la tensión aproximada de MD de 170 Kn/m y TD de 50 kN/m. | 26377.1265 | Geosintéticos (Geomembranas, geotextiles, geoceldas, geomalla, geomantas, georedes)
181 | B0014180 | kg | Grapas para poste de madera | 10459.9585 | Madera
182 | B0014184 | u | Grata de limpieza ondulada, trenzada o torcida | 17128.808 | Básicos
183 | B0014181 | m3 | Gravilla para relleno de estructuras | 91907.3733 | Agregados
184 | B0010030 | m | Hilo de poliéster o polipropileno para costura | 52200.9783 | Cauchos y elastómeros
185 | B0014192 | gl | Impermeabilizante líquido acrílico y/o poliuretano para concreto | 11059.3676 | Aditivos y adhesivos
186 | B0014191 | m2 | Impermeabilización con membrana para concreto | 95898.7521 | Aditivos y adhesivos
187 | B0014190 | kg | Imprimante y puente adhesivo epoxico | 100387.3297 | Aditivos y adhesivos
188 | B0010025 | u | Lámina HR calibre 36 de 4"x 8" | 9253.0402 | Acero, alambres, soldadura y mallas metálicas
189 | B0014200 | m2 | Láminas impermeabilizantes de concreto con película asfáltica y polímeros de polipropileno | 4313.6712 | Aditivos y adhesivos
190 | B0014210 | L | Lechada para ductos (tensionamiento) | 1780.8881 | Aditivos y adhesivos
191 | B0014220 | u | Limpiador 1/4 de galón (anclajes) | 33062.5829 | Anclajes
192 | B0014230 | m | Listón en guadua para empradizar | 3186.755 | Árboles, vegetación, y fertilizantes.
193 | B0014228 | u | Listones o postes de madera para cerco de proteccion de árbol | 5723.0687 | Madera
194 | B0014229 | u | Listones o postes de madera para tutor de árbol (dimensiones) | 5359.7089 | Madera
195 | B033006 | u | Malla ciclónica para gaviones con zinc galvanizado y plastificada con PVC cal 12 (2m3) | 225265.4371 | Acero, alambres, soldadura y mallas metálicas
196 | B033005 | u | Malla ciclónica para gaviones galvanizada aleación Zn-5A1-MM cal 12 (2m3) | 225265.4371 | Acero, alambres, soldadura y mallas metálicas
197 | B033009 | u | Malla ciclónica para gaviones galvanizada aleación Zn-5A1-MM y plastificada con PVC cal 12 (2m3) | 144681.2932 | Acero, alambres, soldadura y mallas metálicas
198 | B033010 | m2 | Malla electrosoldada de 5/16 e= 10 cm | 8401.792 | Acero, alambres, soldadura y mallas metálicas
199 | B033008 | m2 | Malla electrosoldada de 5/16 e= 15 cm | 6865.1972 | Acero, alambres, soldadura y mallas metálicas
200 | B033001 | m2 | Malla eslabonada galvanizada calibre 12 | 16438.2887 | Acero, alambres, soldadura y mallas metálicas
201 | B033003 | u | Malla para colchogaviones, espesor 0,30m | 133673.728 | Acero, alambres, soldadura y mallas metálicas
202 | B033002 | u | Malla para gaviones clase 1 con zinc galvanizado (2m3) | 164382.8866 | Acero, alambres, soldadura y mallas metálicas
203 | B033012 | m2 | Malla triple torsión | 16438.2887 | Acero, alambres, soldadura y mallas metálicas
204 | B0014254 | m | Manguera de alta presión | 20083.1955 | Básicos
205 | B0014260 | m | Manguera de polietileno de 3" | 9737.3157 | Básicos
206 | B0014265 | m2 | Manto de refuerzo de vegetación - cesped tipo 5A, 5B y/o 5C | 23673.5837 | Geosintéticos (Geomembranas, geotextiles, geoceldas, geomalla, geomantas, georedes)
207 | B0014264 | m2 | Manto de refuerzo de vegetación tipo 5D | 25314.8272 | Geosintéticos (Geomembranas, geotextiles, geoceldas, geomalla, geomantas, georedes)
208 | B0014267 | m2 | Manto para control de erosión (MCE) | 6154.6628 | Geosintéticos (Geomembranas, geotextiles, geoceldas, geomalla, geomantas, georedes)
209 | B0014262 | m2 | Manto para control de erosión de doble red de corta duración tipo 2D | 6154.6628 | Geosintéticos (Geomembranas, geotextiles, geoceldas, geomalla, geomantas, georedes)
210 | B0014263 | m2 | Manto para control de erosión tipo 3B | 6154.6628 | Geosintéticos (Geomembranas, geotextiles, geoceldas, geomalla, geomantas, georedes)
211 | B0014261 | M2 | Manto para control de erosión tipo 4 | 74708.1382 | Geosintéticos (Geomembranas, geotextiles, geoceldas, geomalla, geomantas, georedes)
212 | B0014266 | m2 | Manto permanente para refuerzo de la vegetación (TRM) | 12647.494 | Geosintéticos (Geomembranas, geotextiles, geoceldas, geomalla, geomantas, georedes)
213 | B0014270 | m3 | Material de afirmado CBR ≥ 15% | 33593.45 | Agregados
214 | B0014301 | m3 | Material de base clase A (NT3) gradación fina BG 25 | 72316.3 | Agregados
215 | B0014302 | m3 | Material de base clase A (NT3) gradación fina BG 38 | 84917.9977 | Agregados
216 | B0014303 | m3 | Material de base clase A (NT3) gradación gruesa BG 27 | 84917.9977 | Agregados
217 | B0014304 | m3 | Material de base clase A (NT3) gradación gruesa BG 40 | 84917.9977 | Agregados
218 | B0014305 | m3 | Material de base clase B (NT2) gradación fina BG 25 | 61285 | Agregados
219 | B0014306 | m3 | Material de base clase B (NT2) gradación fina BG 38 | 58564.1363 | Agregados
220 | B0014307 | m3 | Material de base clase B (NT2) gradación gruesa BG 27 | 58564.1363 | Agregados
221 | B0014308 | m3 | Material de base clase B (NT2) gradación gruesa BG 40 | 58564.1363 | Agregados
222 | B0014309 | m3 | Material de base clase C (NT1) gradación fina BG 25 | 51479.4 | Agregados
223 | B0014311 | m3 | Material de base clase C (NT1) gradación fina BG 38 | 40994.8954 | Agregados
224 | B0014312 | m3 | Material de base clase C (NT1) gradación gruesa BG 27 | 40994.8954 | Agregados
225 | B0014313 | m3 | Material de base clase C (NT1) gradación gruesa BG 40 | 40994.8954 | Agregados
226 | B0014314 | m3 | Material de base gradación BEE-25 | 58564.1363 | Agregados
227 | B0014315 | m3 | Material de base gradación BEE-38 | 58564.1363 | Agregados
228 | B0014316 | m3 | Material de base gradación BEE-5 | 58564.1363 | Agregados
229 | B0014373 | m3 | Material de recebo para relleno | 23059.0135 | Agregados
230 | B0014374 | m3 | Material de relleno para bacheo tipo base y/o sub-base | 84917.9977 | Agregados
231 | B0014375 | kg | Material de relleno y oquedades para roca | 5315.1532 | Aditivos y adhesivos
232 | B0014341 | m3 | Material de sub- base clase A (NT3) gradación SBG-38 | 43022.07 | Agregados
233 | B0014342 | m3 | Material de sub- base clase A (NT3) gradación SBG-50 | 27817.9648 | Agregados
234 | B0014343 | m3 | Material de sub- base clase B (NT2) gradación SBG-38 | 36771 | Agregados
235 | B0014344 | m3 | Material de sub- base clase B (NT2) gradación SBG-50 | 27817.9648 | Agregados
236 | B0014345 | m3 | Material de sub- base clase C (NT1) gradación SBG-20 | 24982.0334 | Agregados
237 | B0014346 | m3 | Material de sub- base clase C (NT1) gradación SBG-38 | 27817.9648 | Agregados
238 | B0014347 | m3 | Material de sub- base clase C (NT1) gradación SBG-50 | 27817.9648 | Agregados
239 | B0014380 | m3 | Material drenante (3") | 87846.2045 | Agregados
240 | B0014390 | m3 | Material filtrante MF-150 de 6" | 87846.2045 | Agregados
241 | B0014273 | m3 | Material fino o granular clase 1 para estabilizar con cemento | 36602.5852 | Agregados
242 | B0014274 | m3 | Material fino o granular clase 2 (CBR >= 10%) para estabilizar con cemento | 36602.5852 | Agregados
243 | B0014400 | m3 | Material para pedraplén | 87846.2045 | Agregados
244 | B0014405 | L | Material para sello de fisuras, grietas y juntas en pavimento asfaltico; compuesto por asfalto modificado con polímeros elastoméricos, que cumpla la norma ASTM D6690 y ASTM D5329. | 80666.507 | Aditivos y adhesivos
245 | B0014410 | m3 | Material seleccionado para relleno | 19033.3443 | Agregados
246 | B0014420 | m | Mecha Lenta | 1586.1736 | Explosivos
247 | B0014450 | m3 | Mezcla abierta en caliente tipo MAC‐50 | 699286.5374 | Cementantes y bituminosos
248 | B0014440 | m3 | Mezcla abierta en caliente tipo MAC‐63 | 683758.1855 | Cementantes y bituminosos
249 | B0014430 | m3 | Mezcla abierta en caliente tipo MAC‐75 | 722902.9695 | Cementantes y bituminosos
250 | B0014461 | m3 | Mezcla abierta en frío MAF-19 | 583662.0507 | Cementantes y bituminosos
251 | B0014542 | m3 | Mezcla abierta en frío MAF-25 | 598008.2772 | Cementantes y bituminosos
252 | B0014469 | m3 | Mezcla abierta en frio MAF-38 | 411438.2384 | Cementantes y bituminosos
253 | B0014505 | m3 | Mezcla asfáltica drenante | 640541.7788 | Cementantes y bituminosos
254 | B0014520 | m3 | Mezcla de alto modulo MAM-19 | 989065.7542 | Cementantes y bituminosos
255 | B0014521 | m3 | Mezcla de alto modulo MAM-25 | 984547.3379 | Cementantes y bituminosos
256 | B0014501 | m3 | Mezcla densa en caliente MDC-10 | 736450 | Cementantes y bituminosos
257 | B0014502 | m3 | Mezcla densa en caliente MDC-19 | 715850 | Cementantes y bituminosos
258 | B0014511 | m3 | Mezcla densa en caliente MDC-25 | 705550 | Cementantes y bituminosos
259 | B0014531 | m3 | Mezcla densa en frio MDF-19 | 496968.8453 | Cementantes y bituminosos
260 | B0014541 | m3 | Mezcla densa en frio MDF-25 | 501751.4214 | Cementantes y bituminosos
261 | B0014551 | m3 | Mezcla densa en frío MDF-38 | 497188.1468 | Cementantes y bituminosos
262 | B0014570 | m3 | Mezcla discontinua en caliente tipo F‐10 | 466859.9447 | Cementantes y bituminosos
263 | B0014560 | m3 | Mezcla discontinua en caliente tipo F‐13 | 522648.155 | Cementantes y bituminosos
264 | B0014590 | m3 | Mezcla discontinua en caliente tipo M‐10 | 319493.8124 | Cementantes y bituminosos
265 | B0014580 | m3 | Mezcla discontinua en caliente tipo M‐13 | 572791.6036 | Cementantes y bituminosos
266 | B0014601 | m2 | Mezcla fértil para taludes | 19917.2186 | Árboles, vegetación, y fertilizantes.
267 | B0014600 | m3 | Mezcla gruesa en caliente MGC-25 | 669299.3042 | Cementantes y bituminosos
268 | B0014599 | m3 | Mezcla gruesa en caliente MGC-38 | 669299.3042 | Cementantes y bituminosos
269 | B0014421 | m3 | Mezcla semidensa en caliente MSC-19 | 551905.3845 | Cementantes y bituminosos
270 | B0014422 | m3 | Mezcla semidensa en caliente MSC-25 | 551905.3845 | Cementantes y bituminosos
271 | B0013940 | kg | Microesferas reflectivas de vidrio | 7130.3452 | Señalización y seguridad vial
272 | B0014611 | m3 | Mortero 1:3 de recubrimiento | 563111.4694 | Morteros, Concreto estructural y pavimento hidraulico
273 | B0014610 | m3 | Mortero 1:3 para juntas | 559675.7083 | Morteros, Concreto estructural y pavimento hidraulico
274 | B0014612 | m3 | Mortero 1:4 | 559675.7083 | Morteros, Concreto estructural y pavimento hidraulico
275 | B0014898 | kg | Mortero de cemento modificado para reparación de elementos estructurales de concreto | 8260.8306 | Morteros, Concreto estructural y pavimento hidraulico
276 | B0014236 | m3 | Mortero de resistencia controlada (MCR) | 560971.7605 | Morteros, Concreto estructural y pavimento hidraulico
277 | B0014237 | kg | Mulch Orgánico | 6081.3908 | Árboles, vegetación, y fertilizantes.
278 | B0014640 | kg | Oxigeno industrial | 13008.5994 | Gases y combustibles
279 | B0010015 | u | Paleta de pare y siga de 45 cm | 33195.3644 | Señalización y seguridad vial
280 | B0014650 | m | Paral en madera rolliza de 3" (tablestacados) | 12172.857 | Madera
281 | B0014660 | u | Paral en madera rolliza de 5" y 4,5 m de longitud (tablestacados) | 45648.2137 | Madera
282 | B0014670 | u | Paral en madera rolliza de 6" y 5m de longitud (tablestacados) | 57821.0706 | Madera
283 | B0014690 | kg | Pegante epóxico para tacha | 38804.5998 | Aditivos y adhesivos
284 | B0014700 | m3 | Piedra para concreto ciclópeo (rajón o canto rodado) | 64042.825 | Agregados
285 | B0014710 | m3 | Piedra para gaviónes (entre 80mm y 200mm) | 98056 | Agregados
286 | B0014735 | m | Pilote prefabricado en concreto de 28MPa de diámetro 0.40m | 210853.1563 | Prefabricados
287 | B0014740 | gl | Pintura acrílica pura para demarcacion vial. | 191442.5961 | Señalización y seguridad vial
288 | B0014750 | gl | Pintura acrílica, esmalte o similar | 170032.168 | Aditivos y adhesivos
289 | B0014760 | gl | Pintura anticorrosiva | 86832.6568 | Aditivos y adhesivos
290 | B0014239 | gl | Pintura Imprimante | 139535.4502 | Aditivos y adhesivos
291 | B0014790 | u | Poste de madera curada de 2.3m para cercas | 15216.0712 | Madera
292 | B0014800 | u | Poste para señal de tránsito en ángulo de hierro de 2" x 2" x 1/4" de 3.5m. | 151580.4678 | Señalización y seguridad vial
293 | B0014801 | u | Poste para señal de tránsito en ángulo de hierro de 2" x 2" x 1/8" de 3.5m. | 151580.4678 | Señalización y seguridad vial
294 | B0014820 | u | Postes de 1.20m de concreto reforzado de 21 MPa para cercas (segun especificaciones) | 64193.1353 | prefabricados
295 | B0014830 | u | Postes de fijacion galvanizado para defensa metálica (1,80m) | 218071.2008 | Señalización y seguridad vial
296 | B0014840 | lb | Puntilla de acero estriada con cabeza de 1" | 6506.2914 | Básicos
297 | B0014870 | kg | Resina termoplástica para demarcación vial y tachas | 7635.564 | Aditivos y adhesivos
298 | B0010001 | u | Rollo de cinta amarilla para señalización - 500m | 32129.7932 | Señalización y seguridad vial
299 | B0014875 | u | Rollo de tela verde para cerramiento - 100m | 452651.9888 | Geosintéticos (Geomembranas, geotextiles, geoceldas, geomalla, geomantas, georedes)
300 | B0014876 | u | Rollo de tela verde para cerramiento - 50m | 242857.2859 | Geosintéticos (Geomembranas, geotextiles, geoceldas, geomalla, geomantas, georedes)
301 | B0014880 | u | Salida en PVC D=2" | 2567.2888 | Tuberias
302 | B0014892 | u | Sección de tope de defensa metálica | 60345.9144 | Señalización y seguridad vial
303 | B0014890 | u | Sección final de defensa metálica | 60345.9144 | Señalización y seguridad vial
304 | B0013601 | m | Sello de poliuretano en cinta para juntas en pavimentos de concreto hidraulico. | 1465.4426 | Cauchos y elastómeros
305 | B0014900 | m | Sello de silicona o sellador autonivelante | 10556.7879 | Cauchos y elastómeros
306 | B0014910 | kg | Semillas para empradizar | 34567.435 | Árboles, vegetación, y fertilizantes.
307 | B0014921 | m2 | Señal informativa (SI-05 y SI-06) tablero en lámina galvanizada calibre 20, retroreflectivo tipo IX. | 542083.7866 | Señalización y seguridad vial
308 | B0014922 | m2 | Señal informativa elevada (SI-05 y SI-06) tablero en lámina galvanizada calibre 22, retroreflectivo tipo IX. | 499447.9832 | Señalización y seguridad vial
309 | B0014923 | m2 | Señal informativa turística ST rectangular y/o en forma de flecha. Tablero en lámina galvanizada; calibre 22, reflectivo tipo IX. | 499447.9832 | Señalización y seguridad vial
310 | B0014960 | u | Señal preventiva delineador de curva horizontal SP-75.Tablero en láminada galvanizada de 75x60cm, calibre 16, reflectivo tipo IX. | 350831.754 | Señalización y seguridad vial
311 | B0014965 | u | Señal SI-04 (Poste de referencia). Tablero en lámina galvanizada de 1m ó 1,25m x 0,45m; calibre 20, reflectivo tipo IX. | 389813.06 | Señalización y seguridad vial
312 | B0014966 | u | Señal SI-04 (Poste de referencia). Tablero en lámina galvanizado de 1,25m x 0,45m; calibre 20, reflectivo tipo IX. | 462903.0088 | Señalización y seguridad vial
313 | B0014950 | u | Señal SP-54 tablero en lámina galvanizada de 1,70m x 0,25m, calibre 16, retrorreflectiva tipo IX. | 726026.8243 | Señalización y seguridad vial
314 | B0014930 | u | Señal SR, SP y/o SI, tablero en lámina galvanizada de 75x75 cm, calibre 16, retrorreflectiva tipo IX. | 420267.2053 | Señalización y seguridad vial
315 | B0014920 | u | Señal SR, SP y/o SI, tablero en lámina galvanizada de 90x90 cm, calibre 16, retrorreflectiva tipo IX. | 499447.9832 | Señalización y seguridad vial
316 | B0014980 | u | Señal temporal preventiva SP en tablero de lámina galvanizada calibre 16, reflectiva tipo IX. | 420267.2053 | Señalización y seguridad vial
317 | B0014981 | u | Señalizador vial tubular en PVC para señalización provisional de obra | 34080.8369 | Señalización y seguridad vial
318 | B0014982 | u | Señalizador vial tubular en PVC, base apernada | 38949.5279 | Señalización y seguridad vial
319 | B021008 | m | Sistema con sello para juntas de dilatación y compresión en puentes (BEJS) | 1421910.6295 | Cauchos y elastómeros
320 | B0015000 | kg | Soldadura 6013 de 1/8 | 25647 | Acero, alambres, soldadura y mallas metálicas
321 | B0015010 | kg | Soldadura 7018 | 18902.56 | Acero, alambres, soldadura y mallas metálicas
322 | B0015020 | u | Soldadura en PVC 1/8 de galón (anclajes) | 44978.555 | Acero, alambres, soldadura y mallas metálicas
323 | B0015030 | kg | Soldadura L-70 | 33195.3644 | Acero, alambres, soldadura y mallas metálicas
324 | B0015071 | u | Tablestaca de madera aserrada (0.25x0.03x3m) | 22452.8347 | Madera
325 | B0015060 | u | Tablestaca en madera aserrada (0.25x0.05x3m) | 30432.1424 | Madera
326 | B0015080 | u | Tablestaca metálica - riel de acero grado 36 | 130698.2677 | Acero, alambres, soldadura y mallas metálicas
327 | B0015090 | u | Tacha retrorreflectiva bidireccional amarilla y/o blanca (área minima retrorreflectante 6cm2) | 6981.19 | Señalización y seguridad vial
328 | B0015091 | u | Tacha retrorreflectiva unidireccional amarilla y/o blanca (área mínima retrorreflectante 6cm2) | 6981.19 | Señalización y seguridad vial
329 | B0015100 | u | Tachón en resina de 25x15x6 cm | 30316.0936 | Señalización y seguridad vial
330 | B0015105 | u | Tanque de agua 1000 L | 842763.9111 | Básicos
331 | B0015106 | u | Tanque de agua 2000 L | 1380130.4698 | Básicos
332 | B0015110 | u | Tapón en PVC RD21 de 1" (para anclaje) | 2686.2285 | Tuberias
333 | B0013740 | m2 | Tela de fique o similar | 9177.8873 | Geosintéticos (Geomembranas, geotextiles, geoceldas, geomalla, geomantas, georedes)
334 | B0013745 | m2 | Textil de tejido abierto (TTA) | 10145.0486 | Geosintéticos (Geomembranas, geotextiles, geoceldas, geomalla, geomantas, georedes)
335 | B0015130 | m3 | Tierra abonada y/o orgánica | 64664.5698 | Árboles, vegetación, y fertilizantes.
336 | B0015141 | u | Tornillos de unión de D= 12 mm | 1521.9755 | Anclajes
337 | B0015150 | kg | Torón de tensionamiento 1/2" o 5/8" | 10098.6632 | Anclajes
338 | B0015164 | u | Transductores electrónicos medidores de deformación/desplazamiento (incluye cables, protección contra el concreto y panel de lectura) | 2041339.6998 | Equipo especializado
339 | B0015166 | u | Transductores mecánicos medidores de deformación/desplazamiento (incluye cables, protección contra el concreto y panel de lectura) | 1259938.1459 | Equipo especializado
340 | B0015350 | m3 | Triturado tamaño 1/2'' | 104184.5 | Agregados
341 | B0015170 | u | Trompetas de 12 torones (tensionamiento) | 21490.5583 | Anclajes
342 | B0015360 | m | Tubería de lámina corrugada de acero con recubrimiento bituminoso helicoidal tipo B – AASHTO M 190 calibre 12 y diámetro 600mm | 377530.6647 | Tuberias
343 | B0015300 | m | Tubería de lámina corrugada de acero galvanizado helicoidal tipo I y/o II – ASTM A 760 calibre 12 y diámetro 600mm | 477949.351 | Tuberias
344 | B0015233 | m | Tubería de PVC alcantarillado diametro= 36" / 900mm (Norma NTC-5055) | 1578899.6883 | Tuberias
345 | B0015304 | m | Tubería metálica de alta resistencia con límite elástico mínimo de 700 MPa | 105942.9343 | Tuberias
346 | B0015200 | m | Tubería Perforada en PVC de 2" | 19327.4184 | Tuberias
347 | B0015231 | m | Tubería Pvc Alcantarillado D= 24" | 549597.1412 | Tuberias
348 | B0015232 | m | Tubería Pvc Alcantarillado D= 36" | 1449837.4116 | Tuberias
349 | B0015220 | m | Tubería PVC de 1" (para escamas en concreto) | 6520.7403 | Tuberias
350 | B0015210 | m | Tubería PVC RD21 de 1" (para anclajes) | 5511.9491 | Tuberias
351 | B0015251 | m | Tubo concreto reforzado 600mm (clase II) | 436840.08 | Tuberias
352 | B0015250 | m | Tubo concreto reforzado 900mm (clase II) | 662999.7699 | Tuberias
353 | B0015240 | m | Tubo concreto reforzado 900mm (clase III) | 662999.7699 | Tuberias
354 | B0015260 | m | Tubo concreto simple clase II de 450 mm | 144185.0026 | Tuberias
355 | B0015270 | m | Tubo concreto simple clase II de 500 mm | 184244.1466 | Tuberias
356 | B0015281 | m | Tubo concreto simple clase III de 500 mm | 184244.1466 | Tuberias
357 | B0015280 | m | Tubo concreto simple clase III de 600 mm | 198899.931 | Tuberias
358 | B0015320 | u | Unión en PVC RD21 de 1" (para anclajes) | 1084.5717 | Tuberias
359 | B0015334 | u | Uniones metálicas de alta resistencia para tubería, con límite elástico mínimo de 700 MPa | 80697.4601 | Tuberias
360 | B0015361 | kg | Varilla 5/8 | 3956.7912 | Acero, alambres, soldadura y mallas metálicas
361 | B0014701 | m | Varilla corrugada No. 6 | 8215.8097 | Acero, alambres, soldadura y mallas metálicas
362 | B0015364 | kg | Varilla de acero corrugada 1/2" | 4573.1691 | Acero, alambres, soldadura y mallas metálicas
363 | B0015363 | kg | Varilla de acero corrugada 3/8" | 4536.9028 | Acero, alambres, soldadura y mallas metálicas
364 | B0015368 | kg | Varilla de acero corrugada No. 10 | 4006.3526 | Acero, alambres, soldadura y mallas metálicas
365 | B0015369 | kg | Varilla de acero corrugada No. 12 | 4562.3129 | Acero, alambres, soldadura y mallas metálicas
366 | B0015365 | kg | Varilla de acero corrugada No. 5 | 4599.1663 | Acero, alambres, soldadura y mallas metálicas
367 | B0015366 | kg | Varilla de acero corrugada No. 6 | 4555.5046 | Acero, alambres, soldadura y mallas metálicas
368 | B0015367 | kg | Varilla de acero corrugada No. 8 | 4576.6299 | Acero, alambres, soldadura y mallas metálicas
369 | B0016000 | L | Producto químico tipo 1 - incluyendo agua, (la elección del estabilizante y su cantidad dependerá del diseño). | 1219760.9288 | Aditivos y adhesivos
370 | B0016010 | Kg | Producto químico tipo 2.1 - incluyendo agua, (la elección del estabilizante y su cantidad dependerá del diseño). | 919.6985 | Aditivos y adhesivos
371 | B0016020 | Kg | Producto químico tipo 2.2 - incluyendo agua, (la elección del estabilizante y su cantidad dependerá del diseño). | 108199.8212 | Aditivos y adhesivos
372 | B0016030 | L | Producto químico tipo 3.1 - incluyendo agua, (la elección del estabilizante y su cantidad dependerá del diseño). | 14552.8759 | Aditivos y adhesivos
373 | B0016040 | L | Producto químico tipo 3.2 (relacionados con nanotecnología) - incluyendo agua, (la elección del estabilizante y su cantidad dependerá del diseño). | 678878.9061 | Aditivos y adhesivos
374 | B0016050 | L | Producto químico tipo 3.3 - incluyendo agua, (la elección del estabilizante y su cantidad dependerá del diseño). | 16067.6734 | Aditivos y adhesivos
375 | B0016060 | L | Producto químico tipo 3.4 (relacionados con polímeros) - no incluye agua, (la elección del estabilizante y su cantidad dependerá del diseño). | 97379.839 | Aditivos y adhesivos
376 | B0016070 | L | Producto químico tipo 4.1 - incluyendo agua, (la elección del estabilizante y su cantidad dependerá del diseño). | 190561.525 | Aditivos y adhesivos
377 | B0016080 | L | Producto químico tipo 4.2 - incluyendo agua, (la elección del estabilizante y su cantidad dependerá del diseño). | 4544.3925 | Aditivos y adhesivos
378 | B0016090 | Kg | Fertilizante orgánico mineral | 4977.1918 | Árboles, vegetación, y fertilizantes.
379 | B0016100 | L | insecticida(s) orgánico(s) para protección vegetal | 227219.6244 | Árboles, vegetación, y fertilizantes.
380 | B0016110 | L | Agente espumígeno para concreto celular - Isocem S/L | 18173.242 | Cementantes y bituminosos
381 | B0016120 | m2 | Megabolsa de 4,25m x 2,28m x 1,45m de capacidad máxima de 14m3 (incluye hilo de alta tenacidad para sellado) | 151859.4011 | Geosintéticos (Geomembranas, geotextiles, geoceldas, geomalla, geomantas, georedes)
382 | B0016140 | u | Piezas de connexion metalicas galvanizadas entre placas | 117714.5636 | Anclajes
383 | B0016150 | u | Dispositivo de de connexion al cabeza del anclaje Dn1' pasivo scello continuo | 130073.0479 | Anclajes
384 | B0016160 | u | Tacha reflectiva con espigo tipo A (bidirecional de 1 solo color) | 10354.7229 | Señalización y seguridad vial
385 | B0016170 | u | Tacha electrónica solar monocromática autónoma - unidireccional | 34792.3991 | Señalización y seguridad vial
386 | B0016180 | u | Tacha electrónica solar monocromática autónoma - bidireccional | 70438.0836 | Señalización y seguridad vial
387 | B0016190 | u | Tacha electrónica solar monocromática autónoma - bidireccional de 2 colores | 70438.0836 | Señalización y seguridad vial
388 | B0016200 | u | Tacha electrónica solar monocromática sincronizable - unidireccional | 74874.2762 | Señalización y seguridad vial
389 | B0016210 | u | Tacha electrónica solar monocromática sincronizable - bidireccional | 74874.2762 | Señalización y seguridad vial
390 | B0016220 | u | Tacha electrónica solar monocromática sincronizable - bidireccional de 2 colores | 74874.2762 | Señalización y seguridad vial
391 | B0016230 | u | Tacha electrónica solar LED RGB full color sincronizable con semáforo | 74874.2762 | Señalización y seguridad vial
392 | B0016240 | u | Tacha electrónica solar LED RGB full color sincronizable con radar de velocidad para intersecciones con alto riesgo de accidente | 146718.9575 | Señalización y seguridad vial
393 | B0016250 | u | Tacha electrónica solar LED RGB full color sincronizable con radar de velocidad y contador y clasificador vehicular | 146718.9575 | Señalización y seguridad vial
394 | B0016260 | u | Hilo polyester para maquina cerradora de sacos (rollo 2500m) | 6208.5057 | Cauchos y elastómeros
395 | B0016270 | L | Inmunizante y preservante de madera | 9367.9405 | Árboles, vegetación, y fertilizantes.
396 | B0016280 | m | Biorollo en material de tejido retractil HDPE+UV fotodegradable de diametro aproximado de 18cm.(Incluye Geocable para sujeción) | 20882.5655 | Geosintéticos (Geomembranas, geotextiles, geoceldas, geomalla, geomantas, georedes)
397 | B0016290 | m2 | Geotextil tejido de alto modulo con resistencia mínima a la rotura método Grab de 1870 N (MD) y 1860 N (TD) | 6896.5455 | Geosintéticos (Geomembranas, geotextiles, geoceldas, geomalla, geomantas, georedes)
398 | B0016300 | m2 | Geobiomalla para control de erosión en taludes en tejido retractil 3D multifilamento HDPE+UV fotodegradable | 43279.9285 | Geosintéticos (Geomembranas, geotextiles, geoceldas, geomalla, geomantas, georedes)
399 | B0016310 | u | Hidroretenedores | 23803.9607 | Árboles, vegetación, y fertilizantes.
400 | B0016320 | m | Cable de fibras multifilamento de poliéster de alta tenacidad, resistente a rayos UV y abrasión en cuerpos de agua | 309.4515 | Cauchos y elastómeros
401 | B0016330 | u | Anclaje reforzado L= 1m (incluye pata de ancla, cable de 1/8" y prensa metálica, carga maxima 500kg) | 47428.7734 | Acero, alambres, soldadura y mallas metálicas
402 | B0016340 | m2 | Geomalla biaxial de polipropileno con resistencia última a la tensión de 50 kN/m | 16159.6433 | Geosintéticos (Geomembranas, geotextiles, geoceldas, geomalla, geomantas, georedes)
403 | B0016350 | m2 | Hidrosiembra para mantenimiento | 7774.1571 | Árboles, vegetación, y fertilizantes.
404 | B0016360 | m | Cable de fibras multifilamento de poliéster de alta tenacidad, resistente a rayos UV y abrasión en cuerpos de agua | 309.4515 | Cauchos y elastómeros
405 | B0016370 | m2 | Malla tipo gallenero | 2689.8476 | Geosintéticos (Geomembranas, geotextiles, geoceldas, geomalla, geomantas, georedes)
406 | B0016380 | u | Poste de PVC cerca agujeros 4" (2.1 m) | 23794.2227 | Tuberias
407 | B0016390 | u | Tapa poste | 3136.7128 | Tuberias
408 | B0016400 | u | Pie de amigo (1.5 m) | 30187.7501 | Tuberias
409 | B0016410 | u | Placa de concreto C30/37 y aceros de refuerzo - 3m² - Ts=170 Kn | 1111212.1632 | Prefabricados
410 | B0016420 | u | Piezas de connexion metalicas galvanizadas entre placas | 117714.5636 | Acero, alambres, soldadura y mallas metálicas
411 | B0016430 | u | Dispositivo de connexion al cabezaL del anclaje Dn1' pasivo scello continuo | 130073.0479 | Acero, alambres, soldadura y mallas metálicas
412 | B0016440 | m | Sistema de barrera de rodillos (incluye postes, carril, rodillos absorbentes de impacto y pernos y tuercas) | 4923091.8625 | Señalización y seguridad vial
413 | B0016450 | m | Especie baja, rastrera o de cobertura, nativa de la zona para revegetalización | 5409.9911 | Árboles, vegetación, y fertilizantes.
414 | B0016460 | L | Producto químico tipo 5.1 - incluyendo agua, (la elección del estabilizante y su cantidad dependerá del diseño). | 3281116.2965 | Aditivos y adhesivos
415 | B0016470 | L | Producto químico tipo 5.2 - incluyendo agua, (la elección del estabilizante y su cantidad dependerá del diseño). | 3377619.717 | Aditivos y adhesivos
416 | B0016480 | L | Producto químico tipo 5.3 - incluyendo agua, (la elección del estabilizante y su cantidad dependerá del diseño). | 180693.7013 | Aditivos y adhesivos
417 | B0016490 | L | Producto químico tipo 5.4 - incluyendo agua, (la elección del estabilizante y su cantidad dependerá del diseño). | 307108.9624 | Aditivos y adhesivos
418 | B0016500 | m3 | Subbase granular con agregado siderurgico clase A, gradación SBG-50 | 51611.3147 | Agregados
419 | B0016510 | m3 | Subbase granular con agregado siderúrgico - clase B, gradación SBG-50 | 51611.3147 | Agregados
420 | B0016520 | m3 | Subbase granular con agregado siderúrgico - clase B, gradación SBD-38 | 51611.3147 | Agregados
421 | B0016530 | m3 | Subbase granular con agregado siderúrgico - clase C, gradación SBG-50 | 51611.3147 | Agregados
422 | B0016540 | m3 | Subbase granular con agregado siderúrgico - clase C, gradación SBD-38 | 51611.3147 | Agregados
423 | B0016550 | kg | Fibras de aramida y poliolefina | 216399.6423 | Agregados
424 | B0016560 | m3 | Mezcla asfáltica prefabricada almacenada en frío para parcheo tipo MP-25 | 1387767.9838 | Agregados
425 | B0016570 | m3 | Mezcla asfáltica prefabricada almacenada en frío para parcheo tipo MP-19 | 1387767.9838 | Agregados
426 | B0016580 | m3 | Mezcla asfáltica prefabricada almacenada en frío para parcheo tipo MP-12 | 1387767.9838 | Agregados
427 | B0016590 | m3 | Mezcla asfáltica natural | 48892.7441 | Agregados
428 | B0016600 | kg | Grano de Caucho Reciclado (GCR) | 1731.1971 | Agregados
429 | B0016601 | und | Bloque Liso #15 (14 x 19 x 39 cm ) | 3605 | Prefabricados
430 | B0016602 | und | Bloque Abusardado (15 x 19 x 39 cm ) | 6180 | Prefabricados
431 | B0016603 | kg | Aditivo impermeabilizante para mortero | 20085 | Aditivos y adhesivos
432 | B0016604 | kg | Aditivo endurecedor de cuarzo decorativo para pisos de concreto estampado | 3090 | Aditivos y adhesivos
433 | B0016605 | kg | Aditivo desmoldante para desencofrar | 12360 | Aditivos y adhesivos
434 | B0016606 | kg | Sello transparente para sistemas de pisos estampados | 87550 | Aditivos y adhesivos
435 | B0016607 | kg | Antisol blanco | 13905 | Aditivos y adhesivos
436 | B0016608 | m3 | Arena negra | 44290 | Agregados
437 | B0016609 | m2 | Grama natural | 4635 | Vegetación
438 | B0016610 | Galon | Pintura para canchas y pisos | 190550 | Pintura
439 | B0016611 | Galon | Thiner | 41200 | Aditivos
440 | B0016612 | und | Cinta de enmascarar | 7210 | Adhesivos
441 | B0016613 | und | Rodillo epoxico 9" | 19570 | Varios
442 | B0016614 | Galon | Pintura para exteriores | 97850 | Pintura
443 | B0016615 | und | Rodillo antigoteo 9" | 16480 | Varios
444 | B0016616 | m2 | Reja doble hilo galvanizada | 159650 | Acero, alambres, soldadura y mallas metálicas
445 | B0016617 | und | Tubo cuadrado 70 x 70 x 1.5mm x 2,30m estructural HR50 | 106605 | Acero, alambres, soldadura y mallas metálicas
446 | B0016618 | und | Tubo cuadrado 70 x 70 x 1.5mm x 4,10m estructural HR51 | 190035 | Acero, alambres, soldadura y mallas metálicas
447 | B0016619 | und | Parque infantil (Medidas 6,80 x 5,0 ) | 15450000 | Mobiliario
448 | B0016620 | und | Maquina Surf | 2369000 | Mobiliario
449 | B0016621 | und | Maquina Eliptica | 2987000 | Mobiliario
450 | B0016622 | und | Maquina de barras paralelas | 2266000 | Mobiliario
451 | B0016623 | und | Maquina de barra irregulares | 2214500 | Mobiliario
452 | B0016624 | und | Maquina Pony | 2420500 | Mobiliario
453 | B0016625 | und | Maquina Bicileta | 2575000 | Mobiliario
454 | B0016626 | und | Maquina abdominales | 2420500 | Mobiliario
455 | B0016627 | und | Maquina Remo | 2420500 | Mobiliario
456 | B0016628 | und | Banca aeero 54 cm x 40,9 cm x 180 cm | 1905500 | Mobiliario
457 | B0016629 | und | Mesa de ajedrez en granito pulido, incluye cuatro cubos tipo dado | 1339000 | Mobiliario
458 | B0016630 | und | Mesa de ping pong en concreto pulido, medidas 2,73 x 1.52 x 0.76 | 2060000 | Mobiliario
459 | B0016631 | und | Canecas de basura de acero inoxidable, capacidad 75 L | 978500 | Mobiliario
460 | B0016632 | und | Portería múltiple fija, incluye malla 100% nylon color blanco entrelazada, y pintura en esmalte tres manos (Incluye suministro e instalación). | 2575000 | Mobiliario
461 | B0016633 | m2 | Cesped sintetico de 7mm | 35020 | Cesped
462 | B0016634 | kg | Caucho para grama sintetica | 4635 | Cesped
463 | B0016635 | m3 | Relleno en arena silice lavada | 97850 | Agregados
464 | B0016636 | und | Kiosko comunal con cubierta en teja de fibrocemento, h: 3.0 m. Incluye columnas y pintura | 4120000 | Agregados

## Equipos
LISTADO DE EQUIPOS
# | Código | unidad | Insumo | CLASIFICACIÓN | Precio ($ COP)
1 | C0010011 | u | Andamiaje para aplicar la carga (Equipo sustituto de la tara) | Mixto - Herramienta menor | 68007.547
2 | C0010010 | h | Aspersor manual de 20 litros | Mixto - Herramienta menor | 3625.9424
3 | C0010015 | h | Astilladora de madera para triturar, potencia aproximada 75 HP | Mixto - Herramienta menor | 88281.9218
4 | C0010600 | h | Motobomba de concreto | Concreto y mortero | 83957.5539
5 | C0010020 | h | Barredora de succión, almacenamiento aproximado 6 m3 | Mixto - Herramienta menor | 101789.7785
6 | C0010030 | h | Bomba de concreto, producción: 30 m3/h- 50 m3/h | Concreto y mortero | 67354.0841
7 | C0010040 | h | Bomba de inyección de lechada | Concreto y mortero | 45624.0015
8 | C0010034 | h | Bomba eléctrica para accionar la celda especial de carga | Mixto - Herramienta menor | 68586.8723
9 | C0010050 | h | Bomba para gato de tensionamiento (fuerza máxima 300 toneladas) | Mixto - Herramienta menor | 56628.8076
10 | C0010053 | h | Buldozer potencia al volante de 305 HP, motor de 2100 RPM, longitud de hoja 6,39m | Movimiento de tierra | 198869.3273
11 | C0010052 | h | Buldozer, potencia al volante de 140 HP, motor de 2200 RPM, longitud de hoja 4,80m | Movimiento de tierra | 182516.724
12 | C0010051 | h | Buldozer, Potencia al volante de 80 HP, motor de 2400 RPM, longitud de hoja 3,99m | Movimiento de tierra | 175100
13 | C0010961 | h | Caldera para pintura termoplástica (NTC 4744-2) | Mixto - Herramienta menor | 83020.089
14 | C0010125 | h | Camabaja capacidad de 30-40 toneladas | Transporte – Acarreo | 222303.2664
15 | C0010100 | h | Camión 350 (F-350, Cheyenne 350 o similares) | Transporte – Acarreo | 54342.2818
16 | C0010105 | h | Camión con capacidad de 5 ton o superior | Transporte – Acarreo | 55926.1525
17 | C0010110 | h | Camión de slurry, volumen de depósito de emulsión 4m3 a 6 m3, ancho aproximado 7 m | Asfalto | 120620.0144
18 | C0010115 | h | Camión grúa capacidad 5 toneladas | Transporte – Acarreo | 120344.3002
19 | C0010118 | h | Camión mixer | Concreto y mortero | 121320.6785
20 | C0010120 | h | Camioneta de estacas 4x4 | Transporte – Acarreo | 41692.2253
21 | C0010124 | kg | Camisa metálica para pilote calibre 36 D=1.20m - Recuperable (kg) | Mixto - Herramienta menor | 8811.2229
22 | C0010123 | h | Camisa metálica para pilote calibre 36 D=1m - Recuperable (m) | Mixto - Herramienta menor | 9323.0968
23 | C0010130 | h | Cargador: potencia en el volante 110 hp, clasificación de rpm del motor 2300 | Movimiento de tierra | 165394.1472
24 | C0010140 | h | Cargador: potencia en el volante 125 hp, clasificación de rpm del motor 2300 | Movimiento de tierra | 168270.3439
25 | C0010150 | h | Carrotanque de agua(1000 Galones) | Mixto - Herramienta menor | 57937.5
26 | C0010160 | h | Carrotanque irrigador de asfalto, 1000 galones de capacidad | Asfalto | 102510.3659
27 | C0010170 | h | Cizalla manual de 90 cm | Mixto - Herramienta menor | 1875.3121
28 | C0010214 | h | Compactador de rodillo potencia: 80HP, peso: 7 ton | Compactación – Nivelación | 143305.104
29 | C0010211 | h | Compactador de rodillo potencia: 99 hp, peso: 8 toneladas | Compactación – Nivelación | 133789.2821
30 | C0010212 | h | Compactador de rodillo, potencia 105 hp, peso de 6 toneladas | Compactación – Nivelación | 119948.9939
31 | C0010200 | h | Compactador manual (saltarín) peso de operación (kg.) 52, fuerza de impacto por golpe (KN) 12 | Compactación – Nivelación | 10494.023
32 | C0010210 | h | Compactador manual de rodillo | Compactación – Nivelación | 27113.035
33 | C0010220 | h | Compactador manual vibratorio (CANGURO) (Apisonadores), potencia aproximada 5 HP | Compactación – Nivelación | 11427.6687
34 | C0010190 | h | Compactador manual vibratorio (rana) con motor de 6 hp | Compactación – Nivelación | 6437.5
35 | C0010230 | h | Compactador neumático de Potencia 70 HP, peso de 13 ton | Compactación – Nivelación | 153572.7414
36 | C0010213 | h | Compactador neumático peso 3,5 ton | Compactación – Nivelación | 99894.6832
37 | C0010240 | h | Compactador vibratorio potencia aproximada de 15 Kw | Compactación – Nivelación | 79259.4144
38 | C0010250 | h | Compresor (barrido y soplado) | Mixto - Herramienta menor | 79055.5042
39 | C0010280 | h | Compresor para penetrar roca | Mixto - Herramienta menor | 78940.5118
40 | C0010270 | h | Compresor portátil de 70 a 120 HP, con martillo | Mixto - Herramienta menor | 132764.0498
41 | C0010295 | h | Cortadora de adoquines | Mixto - Herramienta menor | 7306.3522
42 | C0010290 | h | Cortadora de pavimento, profundidad de corte: 16- 19 cm. capacidad de disco: desde 12" hasta 20" de diámetro | Mixto - Herramienta menor | 16995
43 | C0010311 | h | Derretidora de asfalto (crafco o similar) | Asfalto | 3521.0874
44 | C0010300 | h | Diferencial de 2 toneladas | Carga – Izaje | 3574.0132
45 | C0010310 | h | Diferencial de 3 toneladas | Carga – Izaje | 3503.2397
46 | C0010351 | h | Equipo autopropulsado para aplicación de pintura termoplástica (NTC 4744-2) | Mixto - Herramienta menor | 123566.9525
47 | C0010314 | h | Equipo de acarreo interno | Mixto - Herramienta menor | 50812.5153
48 | C0010321 | h | Equipo de izaje | Carga – Izaje | 130936.9359
49 | C0010401 | u | Equipo de medición (deformímetros eléctricos, mecánicos, celdas de carga, etc.) para prueba de carga | Mixto - Herramienta menor | 161623.1326
50 | C0010330 | h | Equipo de oxicorte y soldadura, capacidad de corte 6"-14" | Mixto - Herramienta menor | 16307.2226
51 | C0010340 | h | Equipo de perforación (TRACKDRILL), potencia aproximada 40 HP, 2100 golpes / minuto | Mixto - Herramienta menor | 200922.3584
52 | C0010350 | h | Equipo de pintura (Compresor). Presión máxima de trabajo 7 HP | Mixto - Herramienta menor | 14165.9783
53 | C0010352 | h | Equipo de rayos X y/o ultrasonido industrial | Mixto - Herramienta menor | 113983.6324
54 | C0010381 | h | Equipo de sandblasting y pintura, compresora 250cfm a 100 psi, pulmón de 70 gal (250 L) para 160 psi | Mixto - Herramienta menor | 44280.8065
55 | C0010360 | h | Equipo de soldadura 250 AMP | Mixto - Herramienta menor | 13960.8203
56 | C0010365 | h | Equipo de soldadura 400 AMP | Mixto - Herramienta menor | 16940.8741
57 | C0010380 | h | Equipo de soldadura 600 AMP | Mixto - Herramienta menor | 21958.2538
58 | C0010383 | h | Equipo de topografía teodolito electrónico con abertura de anteojo de 42- 45 mm. aumento del anteojo: 30x.distancia mínima de enfoque: 1 - 1.5 m. precisión: 5´´ | Mixto - Herramienta menor | 14896.7532
59 | C0010410 | h | Esparcidor de gravilla, ancho de esparcimiento 3 - 7.5 m | Mixto - Herramienta menor | 99373.3292
60 | C0010420 | h | Estación Total con precisión angular de 6". Precisión lineal 2 mm ± 2 ppm | Mixto - Herramienta menor | 19199.2239
61 | C0010441 | h | Formaleta metálica para baranda de concreto (m) | Concreto y mortero | 1489.9159
62 | C0010445 | h | Formaleta metálica para concreto (m2) | Concreto y mortero | 897.693
63 | C0010443 | h | Formaleta metálica para defensa de concreto (m) | Concreto y mortero | 1612.7645
64 | C0010447 | h | Formaleta metálica para fabricación de paneles de concreto (m2) | Concreto y mortero | 1565.6351
65 | C0010430 | h | Formaleta metálica para pavimento en concreto hidráulico (m) | Concreto y mortero | 1012.0491
66 | C0010435 | h | Formaleta metálica para pilotes de concreto prefabricado in situ (m) | Concreto y mortero | 2568.1025
67 | C0010450 | h | Formaleta para camisa de pilote | Concreto y mortero | 4998.5342
68 | C0010455 | glo | Formaleta, platina y accesorios (glo) | Concreto y mortero | 5292.3635
69 | C0010456 | m | Formaleta, platina y accesorios (m) | Concreto y mortero | 956.9517
70 | C0010460 | h | Fresadora de pavimento, ancho de trabajo 1.3 m a 1.5 m, potencia aproximada 430 HP, profundidad de corte 30 cm | Asfalto | 432445.5668
71 | C0010461 | h | Fresadora de pavimento, ancho de trabajo 2 m, con tambor especial de puntas de acero de alta dureza, profundidad de corte menor a 2.5 cm para microfresado (W2000 o similares) | Asfalto | 272503.4436
72 | C0010462 | h | Fresadora de pavimento, ancho de trabajo 2 m, potencia aproximada 580 HP, profundidad de corte 30 cm | Asfalto | 427996.3925
73 | C0010480 | h | Gato para tensionamiento, fuerza Max 300 toneladas | Mixto - Herramienta menor | 189410.6367
74 | C0010500 | h | Grúa capacidad 10 toneladas | Carga – Izaje | 165587.6116
75 | C0010490 | h | Grúa capacidad 15 toneladas | Carga – Izaje | 199913.9469
76 | C0010520 | h | Grúa telescópica capacidad 50 toneladas | Carga – Izaje | 411506.5519
77 | C0010491 | h | Grúa torre capacidad 1 tonelada en la punta | Carga – Izaje | 170828.2168
78 | C0010530 | h | Guadañadora cilindraje 38-58 cm3 | Mixto - Herramienta menor | 5849.6958
79 | C0010535 | h | Lanza de aire comprimido caliente, velocidad de descargue 1000 m/s, temperatura del aire a presión 1000 °c | Mixto - Herramienta menor | 70199.123
80 | C0010544 | h | Manómetro cable de acero para bajar la celda | Mixto - Herramienta menor | 1638187.61
81 | C0010547 | h | Máquina estabilizadora con cámara de tambor rotatorio de paso sencillo | Mixto - Herramienta menor | 250140.4362
82 | C0010541 | h | Máquina hidrosembradora 1000 - 4000 litros | Mixto - Herramienta menor | 44920.2656
83 | C0010540 | h | Máquina térmica para aplicación de adhesivo para tacha | Mixto - Herramienta menor | 44471.2727
84 | C0010550 | h | Mezcladora de concreto tipo trompo | Concreto y mortero | 8204.5991
85 | C0010555 | h | Miniretroexcavadora sobre neumáticos de 37,5 kW | Movimiento de tierra | 97079.9518
86 | C0010560 | h | Montacargas capacidad 2-10 toneladas | Mixto - Herramienta menor | 85628.6933
87 | C0010570 | h | Motobomba 3 pulgadas | Mixto - Herramienta menor | 8249.3594
88 | C0010580 | h | Motobomba 4 pulgadas | Mixto - Herramienta menor | 7210
89 | C0010590 | h | Motobomba 6 pulgadas | Mixto - Herramienta menor | 27878.6483
90 | C0010610 | h | Motoniveladora potencia 215 HP, ancho de cuchilla 4,27 m, peso 18 ton | Compactación – Nivelación | 206000
91 | C0010611 | h | Motoniveladora, potencia 140 HP, ancho de cuchilla 3,66 m, peso 11 ton | Compactación – Nivelación | 185400
92 | C0010620 | h | Motosierra, 4.5 HP - 7.1 HP, longitud de espada 45-90 cm | Mixto - Herramienta menor | 6831.6837
93 | C0010621 | h | Motosoldador, 300 amperios | Mixto - Herramienta menor | 15642.6086
94 | C0010630 | h | Pala auxiliar de piloteadora | Mixto - Herramienta menor | 297211.0906
95 | C0010640 | h | Pala grúa (dragalina) potencia del motor aproximada 320 Kw - 390 Kw, capacidad de carga aproximada 70 -100 toneladas | Movimiento de tierra | 300113.0687
96 | C0010850 | h | Parales-taco metálico o puntal (escamas en concreto) | Mixto - Herramienta menor | 128.6979
97 | C0010651 | h | Piloteadora potencia mínima de 250KW, fuerza elevadora 200KN | Mixto - Herramienta menor | 659603.672
98 | C0010660 | h | Planta de asfalto en caliente continua de 120 toneladas de capacidad | Asfalto | 649004.1253
99 | C0010661 | h | Planta de asfalto en caliente móvil discontinua de 60 toneladas de capacidad | Asfalto | 633615.3418
100 | C0010662 | h | Planta de asfalto en frío de 60 toneladas/hora de capacidad | Asfalto | 336265.2906
101 | C0010665 | h | Planta dosificadora (mezcladora) de concreto | Concreto y mortero | 153781.0017
102 | C0010680 | h | Planta eléctrica 3000 watts -4000 watts | Mixto - Herramienta menor | 11948.6711
103 | C0010670 | h | Planta para mezcla de asfalto en frio de 160 toneladas/hora de capacidad | Asfalto | 427619.0747
104 | C0010690 | h | Planta trituradora y unidad de clasificación | Mixto - Herramienta menor | 564057.7357
105 | C0010704 | h | Puente grúa | Carga – Izaje | 292456.5425
106 | C0010710 | h | Pulidora (8500 REV) | Mixto - Herramienta menor | 4208.523
107 | C0010720 | h | Pulvimixer potencia aproximada 500 HP | Mixto - Herramienta menor | 174162.539
108 | C0010730 | h | Recicladora de pavimento potencia aproximada 430 HP | Asfalto | 534703.397
109 | C0010740 | h | Regla vibratoria de concreto, de longitud de 3 a 5 m, potencia de 6 a 9 HP | Concreto y mortero | 9416.9284
110 | C0010750 | h | Retrocargador, pala de 1,1 m3 de capacidad, profundidad de excavación de 4.400 mm y una altura de 5.680 mm | Movimiento de tierra | 130278.6324
111 | C0010780 | h | Retroexcavadora de pivote central y desplazamiento lateral de mínimo 60 kw de potencia | Movimiento de tierra | 173528.1164
112 | C0010822 | h | Retroexcavadora sobre llantas, motor 62HP, Profundidad de excavación de 5.41 metros | Movimiento de tierra | 130799.3143
113 | C0010823 | h | Retroexcavadora sobre neumáticos de 85 kW, equipada con descabezador hidráulico para pilotes | Movimiento de tierra | 158590.758
114 | C0010790 | h | Retroexcavadora sobre oruga, potencia 158 kw, balde de 1.5 m3 | Movimiento de tierra | 175100
115 | C0010810 | h | Retroexcavadora sobre orugas de profundidad de excavación mínima de 6,0 m, de 80 kw de potencia | Movimiento de tierra | 195700
116 | C0010765 | h | Retroexcavadora, potencia en el volante 78 HP 2200 rpm | Movimiento de tierra | 175100
117 | C0010840 | h | Ruteadora para asfalto, potencia mínima 15 kW | Asfalto | 5905.4541
118 | C0010841 | h | Sensor de Impacto para prueba de integridad sobre pilotes tipo | Mixto - Herramienta menor | 118082.3075
119 | C0010845 | h | Shuttle buggy | Mixto - Herramienta menor | 30642.3591
120 | C0010847 | h | Silo para almacenamiento de concreto, capacidad 10 m3 | Concreto y mortero | 39789.5737
121 | C0010854 | h | Taladro de 1/2", pulidora, lijadora y circular | Mixto - Herramienta menor | 3962.0565
122 | C0010855 | h | Taladro industrial (columna, de árbol o similares) | Mixto - Herramienta menor | 5746.2387
123 | C0010859 | u | Tara (Recebo, Agua, Etc.) | Mixto - Herramienta menor | 230318.0233
124 | C0010911 | h | Terminadora de asfalto (Finisher), potencia 130 HP, peso 15 ton. | Asfalto | 216610.0617
125 | C0010910 | h | Terminadora de asfalto (Finisher), potencia en el volante 174 HP, R=20M3/H, velocidad de desplazamiento 114 m/min | Asfalto | 243615.1423
126 | C0010920 | h | Vehículo delineador para aplicación de pintura con mínimo 2 boquillas (NTC 4744-2) | Mixto - Herramienta menor | 159951.4942
127 | C0010922 | h | Vibrador de concreto, potencia aproximada de 3 hp, mangueras de 4 a 6 metros | Concreto y mortero | 7376.5906
128 | C0010923 | h | Vibrocompactador, potencia 153 HP, peso 10 ton | Compactación – Nivelación | 144200
129 | C0010180 | h | Vibrocompactador, tipo benitìn, de peso 700 kg a 1.5 toneladas | Compactación – Nivelación | 72743.75
130 | C0010958 | h | Volqueta 14 m3 | Transporte – Acarreo | 137739.2634
131 | C0010960 | h | Volqueta 6 m3 | Transporte – Acarreo | 81554.1189
132 | C0010959 | h | Volqueta 7 m3 | Transporte – Acarreo | 85150.2846
133 | C0011010 | h | Compresor portátil de 70 a 120 HP, con dos (2) martillos | Mixto - Herramienta menor | 128085.082
134 | C0011020 | h | Bomba de Achique 3 - 4 Hp (Electrobomba) | Concreto y mortero | 8069.8725
135 | C0011030 | h | Máquina de mortero celular, incluye mixers, bomba de inyección, compresor, etc. | Concreto y mortero | 167276.6621
136 | C0011040 | h | Maquina cosedora portatil para instalacion geosinteticos | Mixto - Herramienta menor | 74716.2978
137 | C0011050 | h | Formaleta metálica para megabolsas (4.25m de largo X 2.25m de ancho X 1.30m de alto) | Mixto - Herramienta menor | 8401.8477
138 | C0011060 | h | Grúa telescópica capacidad de elevación de 100Tn | Carga – Izaje | 1118076.0281
139 | C0011070 | h | sistema Robot de pose (retro hidraulica de 12 ton + abrazadera ) | Carga – Izaje | 120079.7644
140 | C0011080 | h | Sopladora | Mixto - Herramienta menor | 6404.2541
141 | C0011090 | h | Generador eléctrico (fuente del taladro) | Mixto - Herramienta menor | 9286.1684
142 | C0011100 | h | Hincador o martinete hidraulico 5-9 t para hinca de pilotes prefabricados montado sobre grua u oruga | Mixto - Herramienta menor | 703241.5362
143 | C0011101 | und | Molde | Mixto - Herramienta menor | 7210

## Transporte
LISTADO DE TRANSPORTE
# | Código | unidad | Insumo | Precio ($ COP)
1 | T0100002 | kg-km | Transporte de acero | 0.79373
2 | T0010001 | t-km | Transporte de acero | 790.525
3 | T0010011 | m3-km | Transporte de adoquín e=8cm | 1359.6
4 | T0010400 | m3-km | Transporte de agregados | 1461.5667
5 | T0010004 | m3-km | Transporte de arena | 1382.775
6 | T0010053 | m3-km | Transporte de barrera de seguridad en concreto | 1465.0057
7 | T0010550 | kg-km | Transporte de cal | 1.03
8 | T0015011 | kg-km | Transporte de cemento asfáltico | 1.03
9 | T0010500 | kg-km | Transporte de cemento hidráulico | 1.0317
10 | T0010009 | m3-km | Transporte de concreto | 1484.4932
11 | T0010120 | m3-km | Transporte de emulsión asfáltica | 1.4626
12 | T0010160 | kg-km | Transporte de estructuras metálicas | 2.5334
13 | T0010570 | t-km | Transporte de estructuras metálicas | 1461.5667
14 | T0010560 | kg-km | Transporte de formaleta | 1.442
15 | T0010088 | kg-km | Transporte de madera | 1.6301
16 | T0010010 | m3-km | Transporte de material de afirmado | 1486.6333
17 | T0010020 | m3-km | Transporte de material de base | 1486.6333
18 | T0010032 | m3-km | Transporte de material de demolición | 1486.6333
19 | T0010025 | m3-km | Transporte de material de excavación | 1486.6333
20 | T0010062 | m3-km | Transporte de material de relleno | 1486.6333
21 | T0010036 | m3-km | Transporte de material de remoción | 1416.25
22 | T0010030 | m3-km | Transporte de material de sub-base | 1486.6333
23 | T0010040 | t-km | Transporte de material desmontado | 1416.25
24 | T0010028 | m3-km | Transporte de material drenante | 1465.175
25 | T0010006 | m3-km | Transporte de material fresado | 1465.175
26 | T0010480 | m3-km | Transporte de material sobrante de poda | 1421.4
27 | T0010130 | m3-km | Transporte de mezcla asfáltica drenante | 1421.4
28 | T0010510 | m3-km | Transporte de mezcla de mortero | 1421.4
29 | T0010065 | m3-km | Transporte de mezcla en caliente | 1421.4
30 | T0010240 | m3-km | Transporte de mezcla en frío | 1416.25
31 | T0010091 | m3-km | Transporte de piedra para concreto ciclópeo | 1514.1
32 | T0010094 | m3-km | Transporte de piedra para gaviones | 1416.25
33 | T0010114 | kg-km | Transporte de tubería | 1.545
34 | T0010115 | kg-km | Transporte de tubería de concreto | 3.193
35 | T0010016 | m3-km | Transporte tierra abonada | 1503.8
36 | T0011000 | m2-km | Transporte de Megabolsa | 1.3556
37 | T0011010 | m3-km | Transporte de mezcla asfáltica natural | 1114.4466

## Mano de Obra
LISTADO DE MANO DE OBRA
unidad |  | Ítem |  | VALOR ($ COP) | OBSERVACIONES
mes |  | Salario mínimo legal mensual vigente - SMLMV básico 2025 |  | 1423500
mes |  | Subsidio de transporte 2025 |  | 200000
mes |  | Salario mínimo legal mensual vigente - SMLMV 2025 + Subsidio de transporte 2025 |  | 1623500
día |  | Jornal + subsidio de transporte 2025 |  | 54116.6667
% |  | Factor prestacional INVIAS vigente |  | 85%
día |  | Jornal básico con factor prestacional |  | 87782.5
mes |  | salario basico SMLMV 2025 con factor prestacional |  | 2633475
# | Código | unidad | Insumo | Precio ($ COP) | Factor de Jornal 2024 | OBSERVACIONES
1 | A0100030 | día | Maestro | 219456.25 | 2.5
2 | A0100150 | día | Ayudante | 92171.625 | 1.05
3 | A0100190 | día | Almacenista | 92171.625 | 1.05
4 | A0030010 | día | Obrero | 87782.5 | 1
5 | A0030020 | día | Obrero (2) | 175565 | 2
6 | A0030030 | día | Obrero (3) | 263347.5 | 3
7 | A0030040 | día | Obrero (4) | 351130 | 4
8 | A0030050 | día | Obrero (5) | 438912.5 | 5
9 | A0030060 | día | Obrero (6) | 526695 | 6
10 | A0030070 | día | Obrero (7) | 614477.5 | 7
11 | A0030080 | día | Obrero (8) | 702260 | 8
12 | A0030090 | día | Obrero (9) | 790042.5 | 9
13 | A0030100 | día | Obrero (10) | 877825 | 10
14 | A0100060 | día | Obrero (prueba de carga) | 92171.625 | 1.05
15 | A0100200 | día | Obrero de hincado | 87782.5 | 1
16 | A0030120 | día | Obreros de hincado (2) | 164153.275 | 1.87
17 | A0100210 | día | Obrero de izado | 87782.5 | 1
18 | A0030110 | día | Obreros de izado (2) | 164153.275 | 1.87
19 | A0040010 | día | Oficial | 149230.25 | 1.7
20 | A0040020 | día | Oficial (2) | 298460.5 | 3.4
21 | A0040030 | día | Oficial (3) | 447690.75 | 5.1
22 | A0100050 | día | Oficial + 3 Ayudantes (armado e inyección de anclajes) | 425745.125 | 4.85
23 | A0041000 | día | Oficial experto en desmontaje | 175565 | 2
24 | A0041001 | día | Oficial experto en explosivos | 179954.125 | 2.05
25 | A0041002 | día | Oficial Obrero (3) Cuadrilla de un oficial y 3 Obreros. | 412577.75 | 4.7
26 | A0041008 | día | 1 Oficial y 1 Obrero. | 237012.75 | 2.7
27 | A0041004 | día | Cuadrilla de Un Oficial y (2) Obreros. | 324795.25 | 3.7
28 | A0041006 | día | Cuadrilla de un oficial y (4) Obreros. | 500360.25 | 5.7
29 | A0100010 | día | Cuadrilla de desmontaje (10 personas) | 822522.025 | 9.37
30 | A0100180 | día | Cuadrilla de fabricación | 448568.575 | 5.11
31 | A0010010 | día | Cadenero | 100949.875 | 1.15
32 | A0100240 | día | Cadeneros (2) | 201899.75 | 2.3
33 | A0100220 | día | Carpintero | 175565 | 2
34 | A0100130 | día | Armador | 92171.625 | 1.05
35 | A0050010 | día | Paletero | 87782.5 | 1
36 | A0050020 | día | Paletero (2) | 175565 | 2
37 | A0070010 | día | Rastrillero | 112361.6 | 1.28
38 | A0070020 | día | Rastrilleros (2) | 224723.2 | 2.56
39 | A0100140 | día | Cortador | 114117.25 | 1.3
40 | A0100092 | día | Operador prueba de integridad | 186976.725 | 2.13
41 | A0100280 | día | Operador de maquinaria pesada | 186976.725 | 2.13
42 | A0060010 | día | Perforador | 149230.25 | 1.7
43 | A0100040 | día | Perforador + Ayudante1 + Ayudante2 | 333573.5 | 3.8
44 | A0080010 | día | Soldador | 149230.25 | 1.7
45 | A0010083 | día | Soldador (2) | 298460.5 | 3.4
46 | A0080012 | día | Soldador 1A | 187854.55 | 2.14
47 | A0100090 | día | Soldador experto en montaje y pruebas | 187854.55 | 2.14
48 | A0040110 | día | Celador | 87782.5 | 1
49 | A0100160 | día | Inspector | 140452 | 1.6
50 | A0020010 | día | Inspector de fabricación y montaje | 175565 | 2
51 | A0100260 | día | Técnico electricista | 140452 | 1.6
52 | A0100250 | día | Técnico y/o profesionale HSEQ para obra | 131673.75 | 1.5
53 | A0090010 | día | Topógrafo | 210678 | 2.4
54 | A0100181 | día | Calculista | 438912.5 | 5
55 | A0100170 | día | Dibujante | 131673.75 | 1.5
56 | A0100182 | día | Dibujante 2 | 131673.75 | 1.5
57 | A0100270 | día | Técnico agricola, técnico en botánica y/o jardinero | 87782.5 | 1
58 | A0100070 | día | Ingeniero de montaje y prueba | 681192.2 | 7.76
59 | A0100069 | día | Ingeniero de Montaje y Prueba Pilote 1 | 668902.65 | 7.62
60 | A0100082 | día | Ingeniero Especialista prueba de integridad | 574975.375 | 6.55
61 | A0100071 | día | Ingeniero Geotecnista | 574975.375 | 6.55
62 | A0100020 | día | Ingeniero supervisor | 517916.75 | 5.9
63 | A0100080 | día | Ingeniero supervisor y director de prueba | 798820.75 | 9.1
64 | A0100081 | día | Ingeniero Supervisor y Director de Prueba Pilote | 798820.75 | 9.1
65 | A0100230 | día | Inspector de fabricacion montaje y pintura | 193121.5 | 2.2

## 4,1
OBRAS DE PAVIMENTACION Y MEJORAMIENTO DE LAS VÍAS URBANAS DEL SECTOR JORGE ELIECER GAITAN - MUNICIPIO DE PONEDERA - DEPARTAMENTO DEL ATLANTICO
ITEM: 1,1 | Excavaciones varias sin clasificar |  |  |  | UNIDAD: M3
I. EQUIPO
Descripción |  |  | Tipo | Tarifa/Hora | Rendimiento | Valor-Unit.
Motoniveladora, potencia 140 HP, ancho de cuchilla 3,66 m, peso 11 ton |  |  | h | 185400 | 22 | 8427.2727
Cargador: potencia en el volante 110 hp, clasificación de rpm del motor 2300 |  |  | h | 165394.1472 | 22 | 7517.9158
[5 empty] | Sub-Total | 15945.1885
II. MATERIALES EN OBRA
Descripción |  |  | Unidad | Precio-Unit. | Cantidad | Valor-Unit.
Derecho de explotación y/o disposición de materiales |  |  | m3 | 7790.2881 | 1.3 | 10127.3745
[5 empty] | Sub-Total | 10127.3745
III. TRANSPORTES
Material |  | Vol. Peso ó Cant. | Distancia | M3-Km | Tarifa | Valor-Unit.
[5 empty] | Sub-Total | 0
IV. MANO DE OBRA
Trabajador |  | Jornal | Prestaciones | Jornal Total | Rendimiento | Valor-Unit.
Obrero (2) |  | 94900 | 185% | 175565 | 176 | 997.5284
[5 empty] | Sub-Total | 997.5284
|  |  | Total Costo Directo |  |  | 27071

## 4,2
OBRAS DE PAVIMENTACION Y MEJORAMIENTO DE LAS VÍAS URBANAS DEL SECTOR JORGE ELIECER GAITAN - MUNICIPIO DE PONEDERA - DEPARTAMENTO DEL ATLANTICO
ITEM: 4.2 | Transporte de Materiales Provenientes de la Excavación de la Explanación, Canales y Préstamos |  |  |  | UNIDAD: M3/KM
I. EQUIPO
Descripción |  |  | Tipo | Tarifa/Hora | Rendimiento | Valor-Unit.
Volqueta 6 m3 |  |  | h | 81554.1189 | 60 | 1359.2353
[5 empty] | Sub-Total | 1359.2353
II. MATERIALES EN OBRA
Descripción |  |  | Unidad | Precio-Unit. | Cantidad | Valor-Unit.
[5 empty] | Sub-Total | 0
III. TRANSPORTES
Material |  | Vol. Peso ó Cant. | Distancia | M3-Km | Tarifa | Valor-Unit.
[5 empty] | Sub-Total | 0
IV. MANO DE OBRA
Trabajador |  | Jornal | Prestaciones | Jornal Total | Rendimiento | Valor-Unit.
[5 empty] | Sub-Total | 0
|  |  | Total Costo Directo |  |  | 1360

## 5,1
OBRAS DE PAVIMENTACION Y MEJORAMIENTO DE LAS VÍAS URBANAS DEL SECTOR JORGE ELIECER GAITAN - MUNICIPIO DE PONEDERA - DEPARTAMENTO DEL ATLANTICO
ITEM: 5.1 | Mejoramiento de subrasante con material seleccionado de cantera |  |  |  | UNIDAD: M3
I. EQUIPO
Descripción |  |  | Tipo | Tarifa/Hora | Rendimiento | Valor-Unit.
Motoniveladora, potencia 140 HP, ancho de cuchilla 3,66 m, peso 11 ton |  |  | h | 185400 | 40 | 4635
Vibrocompactador, potencia 153 HP, peso 10 ton |  |  | h | 144200 | 40 | 3605
Carrotanque de agua(1000 Galones) |  |  | h | 57937.5 | 40 | 1448.4375
Herramienta menor | [5 empty] | 101.4985
[5 empty] | Sub-Total | 9789.936
II. MATERIALES EN OBRA
Descripción |  |  | Unidad | Precio-Unit. | Cantidad | Valor-Unit.
Material de afirmado CBR ≥ 15% |  |  | m3 | 33593.45 | 1.3 | 43671.485
Agua |  |  | lt | 90.2914 | 30 | 2708.7417
[5 empty] | Sub-Total | 46380.2267
III. TRANSPORTES
Material |  | Vol. Peso ó Cant. | Distancia | M3-Km | Tarifa | Valor-Unit.
Transporte de material de relleno |  | 1.3 | 48 | 62.4 | 1486.6333 | 92765.92
[5 empty] | Sub-Total | 92765.92
IV. MANO DE OBRA
Trabajador |  | Jornal | Prestaciones (%) | Jornal Total | Rendimiento | Valor-Unit.
Obrero (2) |  | 94900 | 185% | 175565 | 320 | 548.6406
Oficial |  | 80665 | 185% | 149230.25 | 320 | 466.3445
[5 empty] | Sub-Total | 1014.9852
|  |  | Total Costo Directo |  |  | 149952

## 5,2
OBRAS DE PAVIMENTACION Y MEJORAMIENTO DE LAS VÍAS URBANAS DEL SECTOR JORGE ELIECER GAITAN - MUNICIPIO DE PONEDERA - DEPARTAMENTO DEL ATLANTICO
ITEM: 5.2 | Suministro y colocacion de subbase granular |  |  |  | UNIDAD: M3
I. EQUIPO
Descripción |  |  | Tipo | Tarifa/Hora | Rendimiento | Valor-Unit.
Motoniveladora, potencia 140 HP, ancho de cuchilla 3,66 m, peso 11 ton |  |  | h | 185400 | 40 | 4635
Vibrocompactador, potencia 153 HP, peso 10 ton |  |  | h | 144200 | 40 | 3605
Carrotanque de agua(1000 Galones) |  |  | h | 57937.5 | 40 | 1448.4375
Herramienta menor | [5 empty] | 101.4985
[5 empty] | Sub-Total | 9789.936
II. MATERIALES EN OBRA
Descripción |  |  | Unidad | Precio-Unit. | Cantidad | Valor-Unit.
Material de sub- base clase A (NT3) gradación SBG-38 |  |  | m3 | 43022.07 | 1.3 | 55928.691
Agua |  |  | lt | 90.2914 | 30 | 2708.7417
Cemento portland ASTM C150 tipo I |  |  | kg | 659.2426 | 50 | 32962.1297
[5 empty] | Sub-Total | 91599.5624
III. TRANSPORTES
Material |  | Vol. Peso ó Cant. | Distancia | M3-Km | Tarifa | Valor-Unit.
Transporte de material de sub-base |  | 1.3 | 48 | 62.4 | 1486.6333 | 92765.92
[5 empty] | Sub-Total | 92765.92
IV. MANO DE OBRA
Trabajador |  | Jornal | Prestaciones | Jornal Total | Rendimiento | Valor-Unit.
Obrero (2) |  | 94900 | 185% | 175565 | 320 | 548.6406
Oficial |  | 80665 | 185% | 149230.25 | 320 | 466.3445
[5 empty] | Sub-Total | 1014.9852
|  |  | Total Costo Directo |  |  | 195171

## 5,3
OBRAS DE PAVIMENTACION Y MEJORAMIENTO DE LAS VÍAS URBANAS DEL SECTOR JORGE ELIECER GAITAN - MUNICIPIO DE PONEDERA - DEPARTAMENTO DEL ATLANTICO
ITEM: 5.3 | Suministro y colocacion de Concreto MR 3.8 mpa |  |  |  | UNIDAD: M3
I. EQUIPO
Descripción |  |  | Tipo | Tarifa/Hora | Rendimiento | Valor-Unit.
Aspersor manual de 20 litros |  |  | h | 3625.9424 | 6.25 | 580.1508
Compresor (barrido y soplado) |  |  | h | 79055.5042 | 50 | 1581.1101
Cortadora de pavimento, profundidad de corte: 16- 19 cm. capacidad de disco: desde 12" hasta 20" de diámetro |  |  | h | 16995 | 3.75 | 4532
Formaleta metálica para pavimento en concreto hidráulico (m) |  |  | h | 1012.0491 | 6.25 | 161.9278
Regla vibratoria de concreto, de longitud de 3 a 5 m, potencia de 6 a 9 HP |  |  | h | 9416.9284 | 6.25 | 1506.7085
Vibrador de concreto, potencia aproximada de 3 hp, mangueras de 4 a 6 metros |  |  | h | 7376.5906 | 6.25 | 1180.2545
Herramientas Menores | [5 empty] | 34109.7714
[5 empty] | Sub-Total | 36958.6623
II. MATERIALES EN OBRA
Descripción |  |  | Unidad | Precio-Unit. | Cantidad | Valor-Unit.
Antisol blanco (presentación 20 kg) |  |  | kg | 14000 | 1.12 | 15680
Concreto hidráulico para pavimento MR-39 (3.8 MPa) |  |  | m3 | 641690 | 1.05 | 673774.5
Sello de poliuretano en cinta para juntas en pavimentos de concreto hidraulico. |  |  | m | 1465.4426 | 1.11 | 1626.6412
Sello de silicona o sellador autonivelante |  |  | m | 10556.7879 | 1.11 | 11718.0346
[5 empty] | Sub-Total | 702799.1758
III. TRANSPORTES
Material |  | Vol-peso ó Cant. | Distancia | M3-Km | Tarifa | Valor-Unit.
Transporte de concreto |  | 1.05 | 32 | 33.6 | 1484.4932 | 49878.9727
[5 empty] | Sub-Total | 49878.9727
IV. MANO DE OBRA
Trabajador |  | Jornal | Prestaciones | Jornal Total | Rendimiento | Valor-Unit.
Oficial (3) |  | 241995 | 185% | 447690.75 | 3.5 | 127911.6429
Obrero (6) |  | 284700 | 185% | 526695 | 3.5 | 150484.2857
Maestro |  | 118625 | 185% | 219456.25 | 3.5 | 62701.7857
[5 empty] | Sub-Total | 341097.7143
|  |  | Total Costo Directo |  |  | 1130735

## 5,4
OBRAS DE PAVIMENTACION Y MEJORAMIENTO DE LAS VÍAS URBANAS DEL SECTOR JORGE ELIECER GAITAN - MUNICIPIO DE PONEDERA - DEPARTAMENTO DEL ATLANTICO
ITEM: 5.4 | Acero de Refuerzo PDR 60 |  |  |  | UNIDAD: KG
I. EQUIPO
Descripción |  | Tipo | Tarifa/Hora | Rendimiento | Valor-Unit.
HERRAMIENTA MENOR (10%M/O) |  |  |  |  | 206.2889
[5 empty] | Sub-Total | 206.2889
II. MATERIALES EN OBRA
Descripción |  | Unidad | Precio-Unit. | Cantidad | Valor-Unit.
Acero de refuerzo PDR-60, Fy: 4200 kg/cm2 |  | KG | 8200.6947 | 1.05 | 8610.7294
Alambre negro para amarre calibre 18 |  | KG | 7866.11 | 0.3 | 2359.833
[5 empty] | Sub-Total | 10970.5624
III. TRANSPORTES
Material | Vol-peso ó Cant. | Distancia | Kg-Km | Tarifa | Valor-Unit.
Transporte de acero | 1.35 | 42 | 56.7 | 0.79373 | 45.0042
[5 empty] | Sub-Total | 45.0042
IV. MANO DE OBRA
Trabajador | Jornal | Prestaciones | Jornal Total | Rendimiento | Valor-Unit.
Obrero (3) | 142350 | 185% | 263347.5 | 200 | 1316.7375
Oficial | 80665 | 185% | 149230.25 | 200 | 746.1513
[5 empty] | Sub-Total | 2062.8888
|  |  | Total Costo Directo |  |  | 13285

## 6,1
OBRAS DE PAVIMENTACION Y MEJORAMIENTO DE LAS VÍAS URBANAS DEL SECTOR JORGE ELIECER GAITAN - MUNICIPIO DE PONEDERA - DEPARTAMENTO DEL ATLANTICO
ITEM: 6.1 | Bordillos en concreto de 21 Mpa seccion 0.15 x 0.15 m, incluye acero de refuerzo |  |  |  | UNIDAD: M
I. EQUIPO
Descripción |  |  | Tipo | Tarifa/Hora | Rendimiento | Valor-Unit.
Herramientas menores | [5 empty] | 2896.8225
Formaleta metálica para pavimento en concreto hidráulico (m) |  |  |  | 1012.0491 | 0.2 | 5060.2453
Vibrador de concreto, potencia aproximada de 3 hp, mangueras de 4 a 6 metros |  |  |  | 7376.5906 | 1 | 7376.5906
[5 empty] | Sub-Total | 15333.6584
II. MATERIALES EN OBRA
Descripción |  |  | Unidad | Precio-Unit. | Cantidad | Valor-Unit.
Concreto resistencia 21 MPa |  |  | m3 | 597400 | 0.023625 | 14113.575
Antisol blanco (presentación 20 kg) |  |  | kg | 14000 | 0.2 | 2800
Acero de refuerzo PDR-60, Fy: 4200 kg/cm2 |  |  | kg | 8200.6947 | 4.004 | 32835.5815
Alambre negro para amarre calibre 18 |  |  | Kg | 7866.11 | 0.5 | 3933.055
[5 empty] | Sub-Total | 53682.2115
III. TRANSPORTES
Material |  | Vol-peso ó Cant. | Distancia | M3-Km | Tarifa | Valor-Unit.
Transporte de concreto |  | 0.023625 | 32 | 0.756 | 1484.4932 | 1122.2769
[5 empty] | Sub-Total | 1122.2769
IV. MANO DE OBRA
Trabajador |  | Jornal | Prestaciones | Jornal Total | Rendimiento | Valor-Unit.
Obrero (4) |  | 189800 | 185% | 351130 | 30 | 11704.3333
Oficial (2) |  | 161330 | 185% | 298460.5 | 30 | 9948.6833
Maestro |  | 118625 | 185% | 219456.25 | 30 | 7315.2083
[5 empty] | Sub-Total | 28968.225
|  |  | Total Costo Directo |  |  | 99107

## 6,2
0
OBRAS DE PAVIMENTACION Y MEJORAMIENTO DE LAS VÍAS URBANAS DEL SECTOR JORGE ELIECER GAITAN - MUNICIPIO DE PONEDERA - DEPARTAMENTO DEL ATLANTICO
ITEM: 6.2 | Andenes en concreto de 21 Mpa espesor de 0.10 m, inlcuye superficie de apoyo en Material seleccionado e= 0.20 m |  |  |  | UNIDAD: M2
I. EQUIPO
Descripción |  |  | Tipo | Tarifa/Hora | Rendimiento | Valor-Unit.
Herramientas menores | [5 empty] | 2056.6186
Formaleta metálica para pavimento en concreto hidráulico (m) |  |  |  | 1012.0491 | 0.5 | 2024.0981
Vibrador de concreto, potencia aproximada de 3 hp, mangueras de 4 a 6 metros |  |  |  | 7376.5906 | 6 | 1229.4318
[5 empty] | Sub-Total | 5310.1485
II. MATERIALES EN OBRA
Descripción |  |  | Unidad | Precio-Unit. | Cantidad | Valor-Unit.
Concreto resistencia 21 MPa |  |  | m3 | 597400 | 0.105 | 62727
Antisol blanco (presentación 20 kg) |  |  | kg | 14000 | 0.4 | 2442.7011
Material de afirmado CBR ≥ 15% |  |  | m3 | 33593.45 | 0.2 | 6718.69
[5 empty] | Sub-Total | 71888.3911
III. TRANSPORTES
Material |  | Vol-peso ó Cant. | Distancia | M3-Km | Tarifa | Valor-Unit.
Transporte de concreto |  | 0.105 | 32 | 3.36 | 1484.4932 | 4987.8973
Transporte de material de relleno |  | 0.2 | 20 | 4 | 1486.6333 | 5946.5333
[5 empty] | Sub-Total | 10934.4306
IV. MANO DE OBRA
Trabajador |  | Jornal | Prestaciones | Jornal Total | Rendimiento | Valor-Unit.
Obrero (4) |  | 189800 | 185% | 351130 | 35 | 10032.2857
Oficial |  | 80665 | 185% | 149230.25 | 35 | 4263.7214
Maestro |  | 118625 | 185% | 219456.25 | 35 | 6270.1786
[5 empty] | Sub-Total | 20566.1857
|  |  | Total Costo Directo |  |  | 108700

## 3.3.2.1
FORMATO DE ANALISIS DE PRECIOS UNITARIOS
3,3,2,1
Nombre: |  |  |  |  | Unidad:
Excavación a maquina en material común, roca descompuesta, a cualquier profundidad y bajo cualquier condición de humedad (incluye retiro a lugar autorizado). |  |  |  |  | m3
Materiales
NOMBRE | UND | C.UNITARIA | %DESPER | PRECIO | SUBTOTAL
|  |  |  | Subtotal Materiales | 0
M. de Obra
NOMBRE | UND | C.UNITARIA | %DESPER | PRECIO | SUBTOTAL
Cuadrilla Albañileria (1 of + 4 Ay) | h | 0.31056 |  | 76310 | 23698.7578
0
|  |  |  | Subtotal M. Obra | 23698.7578
Equipos
NOMBRE | UND | C.UNITARIA | %DESPER | PRECIO | SUBTOTAL
Herramientas menores | h | 0.31056 |  | 805 | 250
Carretilla tipo bugui | dia | 0.03882 |  | 5287 | 205.2407
Retroexcavadora CAT 420 | h | 0.0083333 |  | 241524 | 2012.7
Motobomba a gasolina de 2" | dia | 0.01294 |  | 108575 | 1404.956
Mangera de descarga flexible de 2", 3" y 4" x 20m | dia | 0.01294 |  | 39661 | 513.2117
|  |  |  | Subtotal Equipos | 4386.1084
Transporte/Otros
NOMBRE | UND | C.UNITARIA | %DESPER | PRECIO | SUBTOTAL
Transporte de materiales | m3/km | 15 | 30 | 1081 | 21079.5
|  |  |  | Subtotal Transporte/otros | 21079.5
|  |  |  | Herramienta Menor 0% | 0
|  |  |  | Costo Total Directo | 49164
LUCY MARY MANOTAS PACHECO
Secretaria de Planeacion Municipal

## 3,4,8,1 (2)
FORMATO DE ANALISIS DE PRECIOS UNITARIOS
3,4,8,1
Nombre: |  |  |  |  | Unidad:
Cimentación de tubería con material granular. Agregado grueso |  |  |  |  | m3
Materiales
NOMBRE | UND | C.UNITARIA | %DESPER | PRECIO | SUBTOTAL
Triturado | m3 | 1 | 25 | 102823 | 128528.75
0
|  |  |  | Subtotal Materiales | 128528.75
M. de Obra
NOMBRE | UND | C.UNITARIA | %DESPER | PRECIO | SUBTOTAL
Cuadrilla Albañileria (1 of + 2 Ay) | h | 0.485 |  | 50395 | 24441.575
0
|  |  |  | Subtotal M. Obra | 24441.575
Equipos
NOMBRE | UND | C.UNITARIA | %DESPER | PRECIO | SUBTOTAL
Herramientas menores | h | 0.485 |  | 805 | 390.425
Carretilla tipo bugui | dia | 0.060625 |  | 5287 | 320.5244
Vibrocompactador tipo Rana | dia | 0.060625 |  | 112814 | 6839.3488
|  |  |  | Subtotal Equipos | 7550.2981
Transporte/Otros
NOMBRE | UND | C.UNITARIA | %DESPER | PRECIO | SUBTOTAL
|  |  |  | Subtotal Transporte/otros | 0
|  |  |  | Herramienta Menor 0% | 0
|  |  |  | Costo Total Directo | 160521
LUCY MARY MANOTAS PACHECO
Secretaria de Planeacion Municipal

## 3,5,1,1 (2)
FORMATO DE ANALISIS DE PRECIOS UNITARIOS
3,5,1,1
Nombre: |  |  |  |  | Unidad:
Rellenos de Zanjas y estructuras con material seleccionado de sitio, compactado al 90% o 95% del Proctor Modificado |  |  |  |  | m3
Materiales
NOMBRE | UND | C.UNITARIA | %DESPER | PRECIO | SUBTOTAL
Agua | lt | 150 |  | 6 | 900
|  |  |  | Subtotal Materiales | 900
M. de Obra
NOMBRE | UND | C.UNITARIA | %DESPER | PRECIO | SUBTOTAL
Cuadrilla Albañileria (1 of + 2 Ay) | h | 0.38462 |  | 50395 | 19382.6923
|  |  |  | Subtotal M. Obra | 19382.6923
Equipos
NOMBRE | UND | C.UNITARIA | %DESPER | PRECIO | SUBTOTAL
Herramientas menores | h | 0.38462 |  | 805 | 309.6154
Carretilla tipo bugui | dia | 0.048077 |  | 5287 | 254.1827
Vibrocompactador tipo Rana | dia | 0.048077 |  | 112814 | 5423.75
|  |  |  | Subtotal Equipos | 5987.5481
Transporte/Otros
NOMBRE | UND | C.UNITARIA | %DESPER | PRECIO | SUBTOTAL
|  |  |  | Subtotal Transporte/otros | 0
|  |  |  | Herramienta Menor 0% | 0
|  |  |  | Costo Total Directo | 26270
LUCY MARY MANOTAS PACHECO
Secretaria de Planeacion Municipal

## 3,5,1,2 (2)
FORMATO DE ANALISIS DE PRECIOS UNITARIOS
3,5,1,2
Nombre: |  |  |  |  | Unidad:
Rellenos de Zanjas y estructuras con material seleccionado de cantera, compactado al 95% del Proctor Modifiicado |  |  |  |  | m3
Materiales
NOMBRE | UND | C.UNITARIA | %DESPER | PRECIO | SUBTOTAL
Agua | lt | 150 |  | 6 | 900
Caliche | m3 | 1 | 25 | 50873 | 63591.25
|  |  |  | Subtotal Materiales | 64491.25
M. de Obra
NOMBRE | UND | C.UNITARIA | %DESPER | PRECIO | SUBTOTAL
Cuadrilla Albañileria (1 of + 2 Ay) | h | 0.4255 |  | 50395 | 21443.0725
0
|  |  |  | Subtotal M. Obra | 21443.0725
Equipos
NOMBRE | UND | C.UNITARIA | %DESPER | PRECIO | SUBTOTAL
Herramientas menores | h | 0.4255 |  | 805 | 342.5275
Carretilla tipo bugui | dia | 0.053187 |  | 5287 | 281.2023
Vibrocompactador tipo Rana | dia | 0.053187 |  | 112814 | 6000.2946
|  |  |  | Subtotal Equipos | 6624.0244
Transporte/Otros
NOMBRE | UND | C.UNITARIA | %DESPER | PRECIO | SUBTOTAL
|  |  |  | Subtotal Transporte/otros | 0
|  |  |  | Herramienta Menor 0% | 0
|  |  |  | Costo Total Directo | 92558
LUCY MARY MANOTAS PACHECO
Secretaria de Planeacion Municipal

## 3,7,4,1,1,1 (2)
[6 empty] | pozo prom= |  | 1.35
FORMATO DE ANALISIS DE PRECIOS UNITARIOS | [6 empty] | MURO |  |  | D | 1.6 | m |  |  | EXCAVACION |  | 0.5 | aledaño
[9 empty] | 0.07 | d | 1.2 | m |  |  |  | A | 3.4636 | m2
Construcción de Pozo de inspección de mampostería con ladrillo macizo (tolete) | [6 empty] | 0.1 |  |  | b | 0.2 | m |  |  |  | V | 5.3686 | m3
Diametro interno de 1,20 m, para tuberias de diametros entre 200 mm (8") y 400 mm (16") |  |  |  |  | Unidad: |  |  | 0.2 |  | A | 0.87965 | m2
Pozo de inspección 1.00 m<=H<=1.45 m |  |  |  |  | un |  |  |  |  | hprom | 1.15 |  |  |  | RELLENOS
[10 empty] | Al | 0.023 | m2 |  |  | ARENA | D | 2.1 | m
[10 empty] | lad/hilera | 38.2455 |  |  |  |  | d | 1.6 | m
Materiales | [9 empty] | hileras | 13.5294 |  |  |  |  | A | 1.453 | m2
NOMBRE | UND | C.UNITARIA | %DESPER | PRECIO | SUBTOTAL |  |  |  |  | #ladrillos | 535.4367 |  |  |  |  | hprom | 1.35 | m
Ladrillo tolete macizo No 5 20x10x5 | un | 535 | 5 | 1349 | 757800.75 |  | CONCRETOS | [8 empty] | V | 1.9615 | m3
Concreto f'c=21Mpa (3000 psi) imp, F O | m3 | 1.2708 | 3 | 582462 | 762383.0296 |  | LOSA DE FONDO |  |  | D | 2 | m
Mortero 1:3 impermeabilizado | m3 | 0.10116 | 5 | 724582 | 76963.1057 |  |  |  |  | e | 0.2 | m
Mortero 1:3 | m3 | 0.27307 | 5 | 558703 | 160194.8618 |  |  |  |  | V | 0.62832 | m3 |  |  | MATERIAL SELECCIONADO
Varilla corrugada No 4 1/2" (60000 psi) | kg | 68.1486 | 2 | 4809 | 334281.346
Varilla corrugada No 6 3/4" (60000 psi) | kg | 20.115 | 2 | 4809 | 98667.6957 |  | CAÑUELA |  |  | D | 0.35 |  |  |  |  | D | 2 | m
Tapa en Ferro-concreto (trafico pesado) | un | 1 |  | 446582 | 446582 |  |  |  |  | A | 1.131 | m2 |  |  |  | d | 1.6 | m
Alambre recocido No 18 | kg | 2.7259 | 5 | 19562 | 55991.1952 |  |  |  |  | V | 0.29688 | m3 |  |  |  | A | 1.131 | m2
Guarderas de madera | m2 | 1.2566 | 3 | 11744 | 15200.684 | [10 empty] | hprom | 0.2
Pintura epoxica (Coaltar Epoxico) | m2 | 0.10514 | 5 | 79684 | 8797.0565 |  | LOSA SUPERIOR |  |  | D | 1.6 |  |  |  |  | V | 0.22619 | m3
Catalizador Grupo 2 Sika | gal | 0.026286 | 5 | 186104 | 5136.4371 |  |  |  |  | d | 0.6
Sello impermeable | m | 2.7489 | 5 | 22019 | 63554.2819 |  |  |  |  | A | 1.7279 | m2
Antisol rojo x 170 kg | kg | 0.40212 | 5 | 14378 | 6070.8237 |  |  |  |  | e | 0.2
Anclaje epoxico para varilla de 3/4 (sin varilla) | un | 12 | 6 | 20660 | 262795.2
[10 empty] | V | 0.34558 | m3 | 1.2708 | m3 | ACEROS
[15 empty] | peldaños L | 1.5 |  | L para peldaños | 0.9 | m
[7 empty] | MORTEROS IMP | [10 empty] | # peldaños | 6 | un
|  |  |  | Subtotal Materiales | 3054418.4672 |  | MORTERO 1:3 INTERIOR |  |  | P | 3.7699 | m | [5 empty] | 3/4" | 2.235 | kg/m
M. de Obra | [9 empty] | A | 4.3354 | m2 | [5 empty] | peldaños | 20.115 | kg
NOMBRE | UND | C.UNITARIA | %DESPER | PRECIO | SUBTOTAL |  |  |  |  | e | 0.01 | m
Cuadrilla Albañileria (1 of + 2 Ay) | h | 14 |  | 50395 | 705530 |  |  |  |  | V | 0.043354 | m3
[17 empty] | D=1,6 | 0.77
[7 empty] | MORTERO 1:3 EXTERIOR |  |  | P | 5.0265 | m | [5 empty] | 1.06
[10 empty] | A | 5.7805 | m2 | [5 empty] | 1.25
[10 empty] | e | 0.01 | m | [5 empty] | 1.39
[10 empty] | V | 0.057805 | m3 | 0.10116 | m3 |  |  |  | 1.48
1.1
|  |  |  | Subtotal M. Obra | 705530 |  | MORTERO DE PEGA |  |  | A pega | 0.034 | m2 | [5 empty] | 1.02
Equipos | [9 empty] | V/lad | 0.00051 | m3 | [5 empty] | 1
NOMBRE | UND | C.UNITARIA | %DESPER | PRECIO | SUBTOTAL |  |  |  |  | V | 0.27307 | m3 | [5 empty] | 1.02
Herrramientas menores | h | 20 | 5 | 805 | 16905 | [12 empty] | 1.1
Vibrador para concreto | dia | 0.5 | 5 | 112117 | 58861.425 |  | GUARDERAS | [10 empty] | 1.48
Carretilla tipo bugui | dia | 0.5 | 5 | 5287 | 2775.675 |  |  |  |  | A | 1.2566 | m2 | [5 empty] | 1.39
1.25
[7 empty] | EPOXICO | [10 empty] | 1.06
[9 empty] | pared | P | 3.7699 | m | [5 empty] | 0.77
[10 empty] | A | 4.3354 | m2 |  |  |  |  | l/parrilla | 17.14
|  |  |  | Subtotal Equipos | 78542.1 |  |  |  |  | epoxico | 0.096342 | gl | [5 empty] | 1/2" | 0.994 | kg/m
Transporte/Otros | [17 empty] | losa sup | 68.1486 | kg
NOMBRE | UND | C.UNITARIA | %DESPER | PRECIO | SUBTOTAL |  |  |  | barras | P | 0.06 | m
Excavación en material común + retiro 50% | m3 | 5.3686 |  | 47099 | 252855.1802 |  |  |  |  | A | 0.396 | m2 | [5 empty] | alambre negro | 0.04 | kg/kg acero
Relleno con material de sitio compactado | m3 | 0.22619 |  | 28384 | 6420.3095 |  |  |  |  | epoxico | 0.0088 | gl | 0.10514 | gl |  |  |  |  | 2.7259 | kg
Relleno con arena compactada | m3 | 1.9615 |  | 95948 | 188205.064
[7 empty] | SELLOS IMP |  |  | P | 1.0996 | m
[10 empty] | SELLO | 2.7489 | m
ANTISOL
|  |  |  | Subtotal Transporte/otros | 447480.5537 |  |  |  |  | A | 2.0106 | m2
[10 empty] | ANTISOL | 0.40212 | kg
|  |  |  | Herramienta Menor 0% | 0
[6 empty] | OBSERVACIONES: |  |  | Revisar los datos que estan en color rojo
|  |  |  | Costo Total Directo | 4285971.1209
LUCY MARY MANOTAS PACHECO
Secretaria de Planeacion Municipal
Note on N4: ESTE ES EL DIAMETRO INTERNO
Note on T9: ESTE ES EL DIAMETRO EXTERNO DEL POZO
Note on T18: ESTE ES EL DIAMETRO EXTERNO DEL POZO

## 3.7.7.2.4 (2)
FORMATO DE ANALISIS DE PRECIOS UNITARIOS
Proyecto:
Saneamiento Caño La Ahuyama
3.7.7.2.4
Nombre: |  |  |  |  | Unidad:
Registro de conexión domiciliario no Sifónico. En zona dura de 0,60 m x 0,60 m; 1,0 m < H <= 1,40 m. Bifamiliar |  |  |  |  | UN
Materiales
NOMBRE | UND | C.UNITARIA | %DESPER | PRECIO | SUBTOTAL
Concreto corrinte grava común 2500 psi | m3 | 0.064 | 5 | 495888 | 33323.6736
Ladrillo tolete macizo No 5 20x10x5 | un | 168 | 5 | 1349 | 237963.6
Mortero 1:4 impermeabilizado | m3 | 0.168 | 5 | 605653 | 106837.1892
Mortero 1:4 | m3 | 0.0672 | 5 | 477991 | 33727.045
Concreto corrinte grava común 3000 psi | m3 | 0.064 | 5 | 498903 | 33526.2816
Pintura epoxica (Coaltar Epoxico) | m2 | 0.0747 | 5 | 79684 | 6250.0145
Catalizador Grupo 2 Sika | gal | 0.018675 | 5 | 186104 | 3649.2668
Acero de refuerzo de 40000 y 60000 | kg | 10 | 5 | 4809 | 50494.5
|  |  |  | Subtotal Materiales | 505771.5707
M. de Obra
NOMBRE | UND | C.UNITARIA | %DESPER | PRECIO | SUBTOTAL
Cuadrilla Albañileria (1 of + 1 Ay) | h | 3 |  | 37437 | 112311
|  |  |  | Subtotal M. Obra | 112311
Equipos
NOMBRE | UND | C.UNITARIA | %DESPER | PRECIO | SUBTOTAL
Herramientas menores | h | 3 |  | 805 | 2415
|  |  |  | Subtotal Equipos | 2415
Transporte/Otros
NOMBRE | UND | C.UNITARIA | %DESPER | PRECIO | SUBTOTAL
Subtotal Transporte/otros
|  |  |  | Herramienta Menor 0% | 0
|  |  |  | Costo Total Directo | 620497.5707
LUCY MARY MANOTAS PACHECO
Secretaria de Planeacion Municipal

## 3,4,2,1,2 (2)
FORMATO DE ANALISIS DE PRECIOS UNITARIOS
3,4,2,1,2
Nombre: |  |  |  |  | Unidad:
Instalación tub. alcantarillado PVC Ø8" |  |  |  |  | m
Materiales
NOMBRE | UND | C.UNITARIA | %DESPER | PRECIO | SUBTOTAL
Lubricante (Tarro 500 gr) | gr | 10 | 10 | 55 | 605
Tubería de PVC de 200 mm (8") | Ml | 1 |  | 60000 | 60000
0
0
0
|  |  |  | Subtotal Materiales | 60605
M. de Obra
NOMBRE | UND | C.UNITARIA | %DESPER | PRECIO | SUBTOTAL
Cuadrilla elect, sanit, carpint (1 Of + 2 Ay) | h | 0.4 |  | 55433 | 22173.2
0
0
|  |  |  | Subtotal M. Obra | 22173.2
Equipos
NOMBRE | UND | C.UNITARIA | %DESPER | PRECIO | SUBTOTAL
Herramientas menores | h | 0.4 |  | 805 | 322
0
0
|  |  |  | Subtotal Equipos | 322
Transporte/Otros
NOMBRE | UND | C.UNITARIA | %DESPER | PRECIO | SUBTOTAL
Transporte y acarreo interno de materiales | dia | 0.01 |  | 195649 | 1956.49
|  |  |  | Subtotal Transporte/otros | 1956.49
|  |  |  | Herramienta Menor 0% | 0
|  |  |  | Costo Total Directo | 85056.69
LUCY MARY MANOTAS PACHECO
Secretaria de Planeacion Municipal

## 3,4,1,1,3 (2)
FORMATO DE ANALISIS DE PRECIOS UNITARIOS
3,4,1,1,3
Nombre: |  |  |  |  | Unidad:
Instalación de Tuberias para domiciliarias de Alcantarillado Tipo 3. 3 < L < 5,0 m. |  |  |  |  | un
Materiales
NOMBRE | UND | C.UNITARIA | %DESPER | PRECIO | SUBTOTAL
Tubería de PVC de 160 mm (6") | ml | 1 |  | 42667.8333 | 42667.8333
Tee Reducida Campana x Campana x Campana Diámetro nominal 200 x 200 x 160 mm | ml | 1 |  | 33242.3333 | 33242.3333
Juego de conector 45mm medidor 3/4"x1/2" PCP | un | 1 |  | 9100 | 9100
Registro de control de 1/2" X 1/2" DZR interior corto - Cuerpo PVC alta resistencia | un | 1 |  | 27000 | 27000
Registro de corte antifraude 1/2"x1/2" DZR interior corto - Cuerpo en PVC alta resistencia y tornillo en acero inoxidable | un | 1 |  | 32200 | 32200
Adaptador Hembra pvc 1/2" | un | 1 |  | 1000 | 1000
Silleta de Polietileno 90mm X 20mm Para Unión por Termofusión | un | 1 |  | 22000 | 22000
|  |  |  | Subtotal Materiales | 167210.1667
M. de Obra
NOMBRE | UND | C.UNITARIA | %DESPER | PRECIO | SUBTOTAL
|  |  |  | Subtotal M. Obra | 0
Equipos
NOMBRE | UND | C.UNITARIA | %DESPER | PRECIO | SUBTOTAL
|  |  |  | Subtotal Equipos | 0
Transporte/Otros
NOMBRE | UND | C.UNITARIA | %DESPER | PRECIO | SUBTOTAL
Instalación tub. alcantarillado PVC Ø6" (para acometidas) | m | 4 |  | 20474 | 81896
0
0
0
0
|  |  |  | Subtotal Transporte/otros | 81896
|  |  |  | Herramienta Menor 0% | 0
|  |  |  | Costo Total Directo | 249106.1667
LUCY MARY MANOTAS PACHECO
Secretaria de Planeacion Municipal

## 3.4.4.1.3
FORMATO DE ANALISIS DE PRECIOS UNITARIOS
3.4.4.1.3
Nombre: |  |  |  |  | Unidad:
Tubería PEAD de 90 mm |  |  |  |  | m
Materiales
NOMBRE | UND | C.UNITARIA | %DESPER | PRECIO | SUBTOTAL
Agua Acueducto | lt | 0.0095426 | 5 | 6 | 0.060118
Tuberías PEAD 90mm PN 10 PE 100 | m | 1 |  | 5400 | 5400
Codo de Polietileno 90mm X 90° | un | 0.15 |  | 77000 | 11550
Codo de Polietileno 90 mm X 45° | un | 0.15 |  | 77000 | 11550
Tee de Polietileno 90mm X 90mm X 90mm | un | 0.15 |  | 70000 | 10500
Tapón de Polietileno Diámetro 90 mm | un | 0.1 |  | 60000 | 6000
Adaptadores Tope Brida de Polietileno Diámetro 90 mm | un | 0.1 |  | 41000 | 4100
Brida Metálica para Adaptador Tope de Polietileno Diámetro 90 mm | un | 0.1 |  | 62000 | 6200
|  |  |  | Subtotal Materiales | 55300.0601
M. de Obra
NOMBRE | UND | C.UNITARIA | %DESPER | PRECIO | SUBTOTAL
Cuadrilla elect, sanit, carpint (1 Of + 3Ay) | h | 0.09 |  | 69686 | 6271.74
|  |  |  | Subtotal M. Obra | 6271.74
Equipos
NOMBRE | UND | C.UNITARIA | %DESPER | PRECIO | SUBTOTAL
Herramientas menores | h | 0.09 |  | 805 | 72.45
Maq. Soldadura Tope x Termofusión | dia | 0.01125 |  | 521988 | 5872.365
0
|  |  |  | Subtotal Equipos | 5944.815
Transporte/Otros
NOMBRE | UND | C.UNITARIA | %DESPER | PRECIO | SUBTOTAL
Transporte y acarreo interno de materiales | dia | 0.01125 | 5 | 195649 | 2311.1038
|  |  |  | Subtotal Transporte/otros | 2311.1038
|  |  |  | Herramienta Menor 0% | 0
|  |  |  | Costo Total Directo | 69827.7189
LUCY MARY MANOTAS PACHECO
Secretaria de Planeacion Municipal

## 3.4.3.1
FORMATO DE ANALISIS DE PRECIOS UNITARIOS
3.4.3.1
Nombre: |  |  |  |  | Unidad:
Tipo 1. Acometida en zona verde con cruce de vía sin pavimentar, con 0,0 m < L < 7,0 m y 20 mm < d < 50 mm. |  |  |  |  | un
Materiales
NOMBRE | UND | C.UNITARIA | %DESPER | PRECIO | SUBTOTAL
Tubería Conduit | m | 3.5 |  | 10496 | 36736
|  |  |  | Subtotal Materiales | 36736
M. de Obra
NOMBRE | UND | C.UNITARIA | %DESPER | PRECIO | SUBTOTAL
|  |  |  | Subtotal M. Obra | 0
Equipos
NOMBRE | UND | C.UNITARIA | %DESPER | PRECIO | SUBTOTAL
|  |  |  | Subtotal Equipos | 0
Transporte/Otros
NOMBRE | UND | C.UNITARIA | %DESPER | PRECIO | SUBTOTAL
Instalación de Tubería PEAD de 20mm a 50 mm para domiciliaria de acueducto | m | 3.5 |  | 8596 | 30086
Excavación en material común sin retiro | m3 | 0.84 |  | 31093 | 26118.12
Cimentación de tubería con arena compactada | m3 | 0.105 |  | 98926 | 10387.23
Relleno con arena compactada | m3 | 0.16275 |  | 95948 | 15615.537
Relleno con material de sitio compactado | m3 | 0.67725 |  | 28384 | 19223.064
|  |  |  | Subtotal Transporte/otros | 101429.951
|  |  |  | Herramienta Menor 0% | 0
|  |  |  | Costo Total Directo | 138166
LUCY MARY MANOTAS PACHECO
Secretaria de Planeacion Municipal

## 3.4.3.9
FORMATO DE ANALISIS DE PRECIOS UNITARIOS
3.4.3.9
Nombre: |  |  |  |  | Unidad:
Tipo 9. Acometida en zona verde sin cruce de vía (a favor de la red), con 0,0 m < L < 7,0 m y 20 mm < d < 50 mm. |  |  |  |  | un
Materiales
NOMBRE | UND | C.UNITARIA | %DESPER | PRECIO | SUBTOTAL
|  |  |  | Subtotal Materiales | 0
M. de Obra
NOMBRE | UND | C.UNITARIA | %DESPER | PRECIO | SUBTOTAL
|  |  |  | Subtotal M. Obra | 0
Equipos
NOMBRE | UND | C.UNITARIA | %DESPER | PRECIO | SUBTOTAL
|  |  |  | Subtotal Equipos | 0
Transporte/Otros
NOMBRE | UND | C.UNITARIA | %DESPER | PRECIO | SUBTOTAL
Instalación de Tubería PEAD de 20mm a 50 mm para domiciliaria de acueducto | m | 3.5 |  | 8596 | 30086
Excavación en material común sin retiro | m3 | 0.63 |  | 31093 | 19588.59
Cimentación de tubería con arena compactada | m3 | 0.105 |  | 98926 | 10387.23
Relleno con arena compactada | m3 | 0.16275 |  | 95948 | 15615.537
Relleno con material de sitio compactado | m3 | 0.36225 |  | 28384 | 10282.104
|  |  |  | Subtotal Transporte/otros | 85959.461
|  |  |  | Herramienta Menor 0% | 0
|  |  |  | Costo Total Directo | 85959
LUCY MARY MANOTAS PACHECO
Secretaria de Planeacion Municipal