## Hoja1
OFERTA ECONOMICA -CENTRO AGROEMPRESARIAL Y MINERO DEL SENA REGIONAL BOLIVAR 2025
ÍTEM | CÓDIGO UNSPSC | PRODUCTO | DESCRIPCIÓN | UNIDAD | CANTIDAD REQUERIDA | VALOR UNITARIO ANTES DE IVA | IVA INDICAR EN PESOS Y PORCENTAJE | VALOR UNITARIO IVA INCLUIDO
1 | 21101517 | MOTOCULTOR | Motor: Honda GX340 Combustible: Gasolina Arranque: Eléctrico Potencia KW/CV: 7 / 9,2 Cambio: Con engranajes y tornillo sin fin en baño de aceite No. de marchas: 3+3 Inversor rápido: Sí Embrague: Powersafe Frenos: Si Diferencial: No. Aportar ficha técnica del fabricante | UNIDAD | 1
2 | 21101517 | MOTOCULTOR | Motor: YANMAR L100V Combustible: Diesel Arranque: Manual o eléctrico Potencia KW/CV: 8 / 10,9 Cambio: Con engranajes y tornillo sin fin en baño de aceite No. de marchas: 2+2 Inversor rápido: Con unidad hidroestática Embrague: Powersafe Frenos: De trabajo independientes de las dos ruedas de estacionamiento Aportar ficha técnica del fabricante | UNIDAD | 1
3 | 21101603 | SEMBRADORA MATRACA | Capacidad de Fertilizante: - 2.1 kg Capacidad para Semillas: - 1.5 kg Empuñadura: - Blanda revestida en goma Altura: - 81 cm Ancho: - 15 cm Largo: - 15 cm | UNIDAD | 1
4 | 21101603 | SEMBRADORA MANUAL ROTATIVA | Sembradora: - De un solo cañón Tipo de Grano: - Grueso Cantidad de Semillas: - Ajustable Eficiencia: - 20000 - 25000 m²/día Distancia de Siembra: - 23 cm Material: - PP, ABS + Acero Inoxidable | UNIDAD | 1
5 | 21101503 | ENCAMADORA | Potencia Mínima Requerida: 10 HP Ancho Cresta: 60 a 100 cm Ancho Base:Hasta 110 cm Largo:50 cm Alto:30 cm Ancho:92 cm Peso Total:40 kg | UNIDAD | 1
6 | 21101517 | FRESA ANCHO 85-100CM | Dimensiones - Ancho: 80 cm - Largo:63 cm - Alto:42 cm - Profundidad de Trabajo: 15-20 cm - Diámetro Externo de Cuchillas: 32 cm - Anchura de Trabajo: 80/66 cm - Transmisión:Engranajes - RPM PTO Grupo Motor:990 - Velocidad de Avance Máxima: 2.9 km/h - Peso: 43 kg - Número de Cuchillas:24 (reducible a 20) | UNIDAD | 1
7 | 21101503 | APORCADORA 90CM | Potencia Mínima Requerida:5.5 kW (7.5 HP) Diámetro Externo de Cuchillas: 38 cm Número de Cuchillas: 12 a 20 con Ampliaciones Ancho Exterior de Cuchillas: 70 cm (estándar) Ancho entre Hileras de Plantado:90 cm (estándar) Transmisión: Engranajes RPM PTO / Motor:990 @ 3600/1' Rotación PTO:Derecha Máxima Velocidad de Trabajo:3 km/h Peso: 60 kg Largo:75 cm | UNIDAD | 1
8 | 27112809 | PORTA IMPLEMENTOS | Pieza metalica para enganchar los implementos | UNIDAD | 1
9 | 21101701 | ROTO SPEED | Potencia Requerida:** 4.6 HP Ancho de Trabajo: 80 cm Altura de Corte Mínima: 4 cm Altura de Corte Máxima:8 cm Número de Cuchillas: 1 Ancho de la Cuchilla: 8 cm Largo de la Cuchilla: 75 cm Peso:71 kg | UNIDAD | 1
10 | 21101517 | ASIENTO TRANSPORTADOR MOTOCULTOR | Peso Soportado: 90 kg Peso Total: 20 kg Altura: 86 cm Ancho: 75 cm Largo: 160 cm Material de la Silla: Espuma cubierta en cuero | UNIDAD | 1
11 | 21101607 | REMOQUE | Peso Total: 90 kg Capacidad: 500 kg Freno: Freno de pedal Llantas: 5.0 - Rin 2 Largo Total con Tiro: 290 cm Ancho Total: 140 cm Alto Total: 110 cm Adicionales: Cajón de Herramientas Reversible: Sí Dimensiones del Cajón Ancho Interno: 91 cm Largo Interno: 135 cm Altura del Panel: 30 cm Ancho Externo: 101 cm Largo Externo: 140 cm Altura del Suelo al Chasis: 41 cm | UNIDAD | 1
12 | 21101702 | SEGADORA 135CM | Ancho de Corte: 130 cm Velocidades de Trabajo: 1.0 / 4.0 km/h Peso: 38 kg Guías de Deslizamiento de Regulación de Altura de Corte: De Serie Altura de Corte Mínima / Máxima: 2 / 8 cm Transmisión: Sí, baño de aceite Cantidad de Cuchillas: 27 Cantidad de Contracuchillas: 27 Material de la Estructura: ASTM A36 Alto: 50 cm Ancho: 150 cm | UNIDAD | 1
13 | 2110184 | FUMIGADORA MOTOR ESPALDA | Cilindrada: 63,3 cm³ Peso: 12,7 kg Cabida del depósito: 14 dm³ Caudal de aire sin sistema: 1300 m³/h 1) Alcance de atomizado horizontal máx.: 14,5 m | UNIDAD | 1
14 | 70171700 | BOMBA DE RIEGO | CUERPO: ALUMINIO VOLTAJE: 110-220 voltios MOTOR:electrico VELOCIDAD: 3.500 rpm (nominal) POTENCIA: 1 HP H. MAX: 55 Q MAX: 8 SUCCIÓN: 1" DESCARGA 1" PESO: 8,7 kg | UNIDAD | 1
15 | 70171700 | BOMBA DE RIEGO | Cuerpo: En Aluminio Motor: 2T a Gasolina , 1,5Hp, Hi-Force Bomba: Centrífuga Monobloque (H) Altura Máx (mca)*: 35 mca (Q) Caudal Máx (gpm)**: 34 gpm Ø de Succión: 1″ Ø de Descarga: 1″ Peso: 8 Kg | UNIDAD | 1
16 | 20142900 | TANQUE PARA AGUA | Capacidad: 2000 litros Alto: 191 cm Ancho: 156 cm | UNIDAD | 1
17 | 27111729 | JUEGO DE LLAVES | 14 piezas- medida cabezal 7 a 32mm | UNIDAD | 1
18 | 27113201 | JUEGO DE COPAS | Incluye 21 piezas: * 16 Copas de impacto hexagonales cuadrante de 3/4 en milímetros 19mm - 21mm - 22mm - 23mm - 24mm - 26mm - 27mm - 30mm - 32mm - 34mm - 36mm - 38mm - 41mm - 46mm - 48mm - 50mm 1 Ratchet cuadrante de 3/4 1 Envolvedor corredizo cuadrante de 3/4 2 Extensores de 4" y 8" 1 Caja metálica de transporte | UNIDAD | 1
19 | 27113201 | JUEGO DE COPAS | Incluye (1) Ratchet cabeza redonda 1/2" x 10" Largo (1) Mango Articulado (1) Barra "T" Antideslizante (1) Mango Berbiquí (1) Extensión 5" (1) Extensión 10" (1) Junta Universal (19) Dados/Cubos 1/4, 1/16, 3/8, 1/16, 1/2, 9/16, 19/32, 5/8, 11/16, 3/4,\n25/32, 13/16, 7/8, 15/16, 31/32, 1, 1-1/16, 1-1/8 & 1-1/4" (1) Caja de almacenaje | UNIDAD | 1
20 | 27112703 | TALADRO | Potencia absorbida : 1.050 W Peso: 3,7 Kg Vel giro en vacío: 600 – 1.450 rpm Potencia util: 570 W Vel nominal de rotación: 400/950 rpm Rosca de conexión del husillo de taladrar: cono B 16 UNF Ø de perforación en aluminio: 20/13 mm Ø de perforación en madera: 40/20 mm Ø de perforación en acero: 16/8 mm El nivel de ruido con ponderación A de la herramienta eléctrica presenta los siguientes valores medios: nivel de intensidad acústica 83 dB(A); nivel de potencia acústica 85 dB(A). Incertidumbre K = 3 dB. | UNIDAD | 1
21 | 23101502 | TALADRO | Potencia absorbida : 750 W Peso: 1,8 Kg Rosca de conexión del husillo de taladrar: 1/2″ – 20 UNF Capacidad mín./máx. de sujeción del portabrocas: 1,5 – 13 mm N° máx de impactos: 0 – 44.800 bpm Intervalo de perforación: Ø de perforación en hormigón: 13 mm Ø de perforación en madera: 25 mm Ø de perforación en acero: 10 mm Ø de perforación en mampostería: 15 mm El nivel de ruido con ponderación A de la herramienta eléctrica presenta los siguientes valores medios: nivel de intensidad acústica 93 dB(A); nivel de potencia acústica 104 dB(A). Incertidumbre K = 3 dB. | UNIDAD | 1
22 | 23101506 | ESMERIL | Motor de 373W Motor de inducción libre de mantenimiento Base y carcasa de fundición de hierro Incluye 2 discos Peso: 9 kg | UNIDAD | 1
23 | 23151607 | PRENSA | Ancho de mordaza: 20cm Apertura máxima: 20cm Profundidad de garganta: 8cm Dimensiones: 18*23*43 cm Peso: 14 kg | UNIDAD | 1
24 | 23101510 | PULIDORA | Potencia: 900 W N° de revoluciones (s/ carga): 2.800 – 11.000 rpm ø del disco: 5" (125 mm) Eje: M 14 / 5/8" Peso: 2,1 kg | UNIDAD | 1
25 | 23101510 | PULIDORA | Potencia absorbida: 2500W Potencia útil: 1750W Revoluciones en vacío: 8500 min-1 Ø de discos de amolar: máx. 180mm Peso: 5.1 kg | UNIDAD | 1
26 | 23271400 | EQUIPO DE SOLDADURA | Fase eléctrica: Monofásica Amperaje mínimo: 20 mA Amperaje máximo: 255 mA Tipos de soldadora: Mig/mma Peso: 9,5 g | UNIDAD | 1
27 | 23271400 | EQUIPO DE SOLDADURA | Voltaje: 110V/220V (Bivolt) Fase eléctrica: 110/220V Amperaje mínimo: 10 A Amperaje máximo: 250 A Tipos de soldadora: electrica mig mag y tig Peso: 20 kg | UNIDAD | 1
28 | 27111728 | JUEGO DESTORNILLADORES | Contenido: De pala: 3/16 x 3"; 3/16 x 4"; 3/16 x 6"; 1/4 x 1-1/2"; 1/4 x 4"; 1/4 x 6". De estrella: 1 x 4"; 2 x 1-1/2"; 2 x 4"; 3 x 6". | UNIDAD | 1
29 | 27112108 | HOMBRE SOLO | Hombre Solo Encauchetado 10 Pro Boca Curva | UNIDAD | 1
30 | 27112103 | JUEGO DE PINZAS | pinzas para anillos | UNIDAD | 1
31 | 27112108 | JUEGO DE ALICATES | Alicate punta larga: Fe - Cr - Ni resistente; Largo 6" Alicate: Fe - Cr - Ni resistente; Largo 8" Alicate de corte: Fe - Cr - Ni resistente; Largo 6" | UNIDAD | 1
32 | 27111710 | JUEGO DE LLAVES BRISTOR | Tipo navaja. Comprende llaves: 1,5mm - 2mm - 2,5mm - 3mm - 4mm - 5mm - 6mm - 8mm | UNIDAD | 1
33 | 2711716 | JUEGO DE LLAVES TORX | Estructura bi-material con textura patentada Diseño ergonómico 8 Piezas: T9, T10, T15, T20, T25, T27, T30, T40 | UNIDAD | 1
34 | 56111907 | CAJA DE HERRAMIENTAS | Capacidad: 70 kilos Caja independiente extraíble con cerradura individual y asas laterales Carro para herramientas con dos cajones y un compartimento inferior amplio En el compartimento inferior puede guardarse la caja extraíble Cajones con rieles deslizantes de balineras Sintéticos antideslizantes en los cajones y la superficie Ruedas giratorias 360 grados Construcción robusta Revestimiento en polvo para minimizar rayones y corrosión Caja extraíble: 60 cm ancho x 34 cm altura x 26 cm profundidad (5 niveles) Carro herramientas: 62 cm ancho x 64.5 cm altura (sin ruedas) x 33.5 cm profundidad. | UNIDAD | 1
35 | 27112914 | ENGRASADORA CON RUEDAS | Capacidad22 lb Presión máxma5,800 psi Medidas cubeta (diám x alt): 22x30cm Largo de manguera:2.17 metros Diámetro de manguera: 1/4 pulgadas Inner: 1 Pallet: 18 | UNIDAD | 1
36 | 23152200 | MESA DE CORTE | Banco de madera maciza y robusta para trabajo pesado. Medidas: 2m*1m | UNIDAD | 1
37 | 27112913 | ACEITERA | Capacidad: 17 oz Largo del aplicador flexible: 17 cm Empaque individual: Granel Inner: 6 Master: 36 Pallet: 540 | UNIDAD | 1
38 | 25191706 | GATO CAIMAN | Capacidad: 7 ton Rango de elevación Mín. (pulg.): 5-15/16 Rango de elevación Máx. (pulg.): 22 Rango de elevación Mín. (cm): 15 Rango de elevación Máx. (cm): 56 | UNIDAD | 1
39 | 47121610 | HIDRO LAVADORA CON CARRITO | Caudal(l/h): 400 Preson de trabajo (bar): 80 – máx. 120 Presión máx. (bar): 120 Potencia de conexión (kW): 1,4 Peso sin accesorios (kg): 16,31 Dimensiones (la. × an. × al.) (mm): 335 × 320 × 845 Aportar ficha técnica del fabricante | UNIDAD | 1
40 | 47121610 | HIDRO LAVADORA CON CARRITO | Caudal (l/min - gpm): 7,6 - 2 Presión (MPa - psi): 13 - 2000 Presión máxima (MPa - psi): 15 - 2300 Potencia (kW): 2,6 Temperatura de alimentación máxima (°C/°F): 60/140 Presión máxima de alimentación (MPa - psi): 1 - 145 Fuerza de retroceso de la pistola a presión máxima (N): 20,4 Tipo de aceite de la bomba (kg): 0,38 15W40 Aislamiento del motor (Clase): F Protección del motor: IPX5 Tensión (V/Hz): 115/60 1~ Nivel de presión acústica LPA (ISO 3744) (K = 3 dB(A)) (dB (A)): 82 Nivel de potencia acústica LWA (ISO 3744) (K = 3 dB(A)) (dB (A)): 90 Vibraciones del aparato (K = 1 m/s2) (m/s2): 4.91 Peso (kg): 20 Aportar ficha técnica del fabricante | UNIDAD | 1
Los proponentes deben tener en cuenta que el valor de su ofrecimiento, por ítem, no puede ser superior al valor unitario determinado en el estudio de mercado (estudio de sector), so pena de rechazo de este.