## solicitud
Objeto: Fortalecer la infraestructura de la Red Municipal Integrada REMI, con la creación de nuevos puntos de concentración y el tendido de nueva fibra óptica.
ITEM | Descripcion | Unidad | Cantidad | Valor unitario | Valor IVA | Valor Total con IVA
1.0 Adecuar trayectos de la fibra óptica | [5 empty] | 0
1.1 | Suministro y tendido de fibra óptica monomodo ADSS 24 hilos Span 200 (G.652D)areo y subterraneo según replanteo previo que incluye adecuación, documentación y elaboración de planos as-buildt, actualización del plano consolidad o de la REMI | Metros | 45000 |  | 0 | 0
1.2 | Switch Industrial, No Administrado, 2x 1GbE PoE+ y 2x SFP | Unidad | 55 |  | 0 | 0
1.3 | PoE Media Converter Injector (hasta 30 W) | Unidad | 55 |  | 0 | 0
1.4 | Cubiertas de Empalme capacidad hasta 48 fibras ópticas | Unidad | 10 |  | 0 | 0
1.5 | Realizar optimización de los equipos que conforman los puntos de agregación actual (UPS, Aire Acondicinado, Tablero Electrico,Planta Electica, Agregar TeleGestion, Cambio de Baterias, Control de acceso) | Servicio | 41 |  | 0 | 0
2.0 Realizar la Instalación de las fibras ópticas entre los puntos de concentración | [5 empty] | 0
2.1 | Suministro y tendido de fibra óptica monomodo ADSS 24 hilos Span 200 (G.652D)areo y subterraneo según replanteo previo que incluye adecuación, documentación y elaboración de planos as-buildt, actualización del plano consolidad o de la REMI | Metros | 29000 |  | 0 | 0
2.2 | Adecuación de ODF existentes con suministro y reemplazo de bandeja en ODF por Cassete Organizador de fibra para ODF con dos bandejas de 24 hilos | Unidad | 12 |  | 0 | 0
2.3 | Patchcord fibra óptica monomodo LC-LC UPC de 3 metros | unidad | 140 |  | 0 | 0
2.4 | Patchcord fibra optica monomodo LC-LC UPC de 6 metros | unidad | 24 |  | 0 | 0
2.5 | Armarios de comunicaciones con dimensiones 22 U x 19", cerrados con puerta, 2 organizadores horizontales de cable, 1 organizador vertical de cables, con ventiladores y PDU | Unidad | 8 |  | 0 | 0
2.6 | Caja de distribución de fibra óptica, caja metálica intemperie IP65, sección de entrada 4 entradas para cable 10mm y bandeja organizadora, marco de distribución vertical de 24 puertos, equipado con 48 pigtail terminación LC y 12 enfrentadores equipada | Unidad | 8 |  | 0 | 0
3.0 Adquirir el equipamiento tecnológico que conforma los puntos de concentración | [5 empty] | 0
3.1 | SWITCH DE INSERCIÓN ÓPTICO DE DISTRIBUCIÓN 48 Puertos SFP y soporte Network Module SFP+. Equipo de agregación, aplicación Metro Ethernet para la integración de servicios MPLSVPNL3, Multicast L2 y L3 - FULL MPLS - VRF WITH MPLS | Unidad | 3 |  | 0 | 0
3.2 | Transceptor SFP Gigabit RJ45 Cobre compatible con Switch CISCO | Unidad | 10 |  | 0 | 0
3.3 | Patchcord UTP categoría 6 de 10 mts | Unidad | 10 |  | 0 | 0
3.4 | Parchcord UTP categoría 6 de 3 mts | Unidad | 5 |  | 0 | 0
3.5 | Patch Cord de Fibra Óptica Monomodo 1 Mts Simplex LC-LC | Unidad | 140 |  | 0 | 0
3.6 | Módulos SPF+ 10G LR 1310/1490nm 10 KM Fibra Monomodo, Compatible con Switch Existente marca Cisco (Parejas) | Unidad | 10 |  | 0 | 0
3.7 | Módulos SPF+ 10G LR 1310/1490nm 20 KM Compatible con Switch Existente marca Cisco, que incluya atenuadores LC/UPC, 10dB, Fibra Monomodo (Parejas) | Unidad | 4 |  | 0 | 0
3.8 | Módulos SPF+ 10G LR 1310/1490nm 40 KM Compatible con Switch Existente marca Cisco, que incluya atenuadores LC/UPC, 10dB, Fibra Monomodo (Parejas) | Unidad | 4 |  | 0 | 0
3.9 | Módulo SFP BX-D de 1 Gbp Monomodo LC Simplex 10 KM | Unidad | 2 |  | 0 | 0
3.10 | Sistema de monitoreo PRTG Network Monitor 5000 | Unidad | 1 |  | 0 | 0
VALOR TOTAL | [5 empty] | 0
Valor en Letras: Nombre Proponente: NIT: NOTA 1: Tener en cuenta de colocar el valor del IVA en caso de que aplique NOTA 2: Tener en cuenta un plazo de ejecución del contrato Nota 3: El oferente deberá garantizar la vigencia de los precios proyectados hasta el año 2026, incluyendo en estos todos los costos asociados, tales como estampillas y gravámenes adicionales.