## PRESUPUESTO - CERRAMIENTO
CONSTRUCCIÓN DE CERRAMIENTO PERIMETRAL Y CASETA DE VIGILANCIA BIBLIOTECA PÚBLICA ZENÓN SOLANO RICAURTE EN EL MUNICIPIO DE DUITAMA
PRESUPUESTO DE OBRA
Capítulo/Ítem | Ítem Gobernación | Descripción | Unidad | Cantidad | Precio Unitario | Valor parcial
CAPITULO I - CERRAMIENTO PERIMETRAL
1 |  | PRELIMINARES |  |  |  | 135509.05
1.1 | 2.01.70 | EXCAVACIÓN MANUAL EN MATERIAL COMÚN | M3 | 1.92 | 70577.63 | 135509.05
2 |  | CIMENTACION Y DESAGUES |  |  |  | 1782954.81
2.1 | 2.02.09 | CONCRETO CICLÓPEO DE 10,5 MPa (1500 PSI) RELACIÓN 60C/40P | M3 | 1.92 | 416872.35 | 800394.91
2.2 | 2.02.35 | SUMINISTRO, FIGURADA Y AMARRE DE ACERO DE 420 MPa (60000 PSI) | KG | 128.02 | 7675.05 | 982559.9 | 640,02/64 | 2.0003
3 |  | CERRAMIENTO |  |  |  | 30206630.2
3.1 | 2.19.10 | CERRAMIENTO EN TUBO GALVANIZADO DE 2 1/2 X 2mm SOBRE VIGA EN CONCRETO DE 3000 PSI | ML | 68 | 444215.15 | 30206630.2
CAPITULO II - CASETA DE VIGILANCIA
4 |  | PRELIMINARES |  |  |  | 135509.05
4.1 | 2.01.70 | EXCAVACIÓN MANUAL EN MATERIAL COMÚN | M3 | 1.92 | 70577.63 | 135509.05
5 |  | CIMENTACION Y DESAGUES |  |  |  | 4453618.17
5.1 | 2.02.25 | SOLADO EN CONCRETO DE ESPESOR E = 0.05 M. 14 MPa (2000 PSI) | M2 | 8.51 | 33431.73 | 284504.02
5.2 | 2.02.09 | CONCRETO CICLÓPEO DE 10,5 MPa (1500 PSI) RELACIÓN 60C/40P | M3 | 2.55 | 416872.35 | 1063024.49
5.3 | 2.05.06 | BASE EN MATERIAL DE AFIRMADO COMPACTADO | M3 | 0.589 | 92883.83 | 54708.58
5.4 | 3.13.24 | SUMINISTRO E INSTALACIÓN DE MALLA ELECTROSOLDADA | KG | 17.94 | 7423.82 | 133183.33
5.5 | 2.02.13 | CONCRETO PARA VIGA DE AMARRE 21 MPa (3000 PSI) SECCION RECTANGULAR | M3 | 0.572 | 887295 | 507532.74
5.6 | 2.03.33 | COLUMNAS Y PEDESTALES EN CONCRETO DE 21 MPa - (3000 PSI), H < = A 3.0 M. (FORMALETA METALICA). | M3 | 0.528 | 1308131.18 | 690693.26
5.7 | 2.02.18 | LOSA MACIZA PARA CIMIENTO EN CONCRETO DE 21 MPa (3000 PSI) H = 10 CM. | M2 | 5.89 | 107038.84 | 630458.77
5.8 | 2.03.29 | VIGA AÉREA EN CONCRETO DE 21 MPa - (3000 PSI). | M3 | 0.572 | 1471612.53 | 841762.37
5.9 | 2.02.35 | SUMINISTRO, FIGURADA Y AMARRE DE ACERO DE 420 MPa (60000 PSI) | KG | 32.28 | 7675.05 | 247750.61
6 |  | MAMPOSTERIA - ACABADOS |  |  |  | 4034267.54
6.1 | 2.04.25 | MURO EN LADRILLO PRENSADO MACIZO E = 0.12 M. (TIPO SANTA FE O SIMILAR) | M2 | 18.045 | 153223.1 | 2764910.84
6.2 | 2.05.04 | ALISTADO PISO 1:5 E= 4.0 CM. | M2 | 6.08 | 33165.57 | 201646.67
6.3 | 2.05.38 | SUMINISTRO E INSTALACIÓN TABLÓN DE GRES DE 30 X 30 CM. | M2 | 6.08 | 95370.27 | 579851.24
6.4 | 2.05.36 | SUMINISTRO E INSTALACIÓN DE GUARDAESCOBA DE GRES | ML | 10.4 | 20373.08 | 211880.03
6.5 | 2.04.01 | ALFAJÍA EN CONCRETO ANCHO = 0.15 M. 17.5 MPa - (2500 PSI) (INCLUYE REFUERZO). | ML | 6 | 45996.46 | 275978.76
7 |  | PERFILERIA METALICA - CUBIERTA |  |  |  | 6698981.54
7.1 | 2.08.33 | SUMINISTRO E INSTALACIÓN PERFILERIA METALICA PARA ESTRUCTURA DE CUBIERTA DE EDIFICACIONES - DIMENSIONES Y CALIBRES SEGÚN DISEÑO | KG | 73.2 | 22031.72 | 1612721.9
7.2 | 2.15.13 | SUMINISTRO E INSTALACIÓN DE VENTANA CORREDIZA EN ALUMINIO. (INCLUYE VIDRIO DE 5 MM. Y HERRAJES). | M2 | 4.348 | 389100.82 | 1691810.37
7.3 | 2.15.05 | SUMINISTRO E INSTALACIÓN DE MARCO EN LÁMINA 0.80 < A < 1.00 M. CAL. 18 INC. (INCLUYE ANTICORROSIVO). | UND | 4 | 223292.49 | 893169.96
7.4 | 2.15.06 | SUMINISTRO E INSTALACIÓN DE PUERTA EN LÁMINA CAL. 18. (INCLUYE ANTICORROSIVO). (NO INCLUYE CERRADURA). | M2 | 3.3 | 264906.59 | 874191.75
7.5 | 2.17.06 | SUMINISTRO E INSTALACIÓN DE CERRADURA DOBLE CILINDRO TIPO YALE 987 O SIMILAR | UND | 2 | 233977.98 | 467955.96
7.6 | 2.08.34 | SUMINISTRO E INSTALACIÓN TEJA ESPAÑOLA DE FIBROCEMENTO. | M2 | 10.8 | 107327 | 1159131.6
8 |  | SISTEMA DE RED ELECTRICA |  |  |  | 1998741.21
8.1 | 2.10.13 | SUMINISTRO, INSTALACIÓN Y CONEXIÓN DE CABLE CON CENTRICO (ANTIFRAUDE) No. 1 x 8 +8 AWG EN COBRE (ACOMETIDA MONOFÁSICA) | ML | 30 | 21745.2 | 652356
8.2 | 2.10.165 | SUMINISTRO E INSTALACIÓN DE SALIDA DE ILUMINACIÓN EXPUESTA EN CALIBRE 12 AWG (F, N, T) EN DUCTO EMT 3/4" | UND | 3 | 150112.15 | 450336.45
8.3 | 2.10.105 | SUMINISTRO E INSTALACIÓN DE SALIDA COMPLETA PARA TOMA CORRIENTE MONOFÁSICO, EN CALIBRE 12 AWG Y DUCTO PVC DE1/2". (INCLUYE APARATO). | UND | 3 | 118121.28 | 354363.84
8.4 | 2.10.137 | SUMINISTRO E INSTALACIÓN DE SALIDA COMPLETA PARA INTERRUPTOR SENCILLO, EN CALIBRE 12 AWG Y DUCTO EMT DE 3/4".(INCLUYE PARATO). | UND | 3 | 149046.85 | 447140.55
8.5 | 2.10.169 | SUMINISTRO E INSTALACIÓN DE PANEL LED CUADRADO DE INCRUSTAR 12 W | UND | 3 | 31514.79 | 94544.37
9 |  | TUBERIA SANITARIA PVC - ACCESORIOS Y APARATOS SANITARIOS |  |  |  | 1145292.7
9.1 | 5.01.12 | PUNTO SANITARIO O DE DESAGUES DE 3" | UND | 3 | 119514.91 | 358544.73
9.2 | 2.12.175 | SUMINISTRO E INSTALACIÓN DE COMBO SANITARIO. INCLUYE GRIFERÍAS Y ACCESORIOS | UND | 1 | 711261.47 | 711261.47
9.3 | 2.12.01 | SUMINISTRO E INSTALACIÓN DE TUBERÍA PVC DE 1/2" T.P, PARA RED DE SUMINISTRO. | ML | 10 | 7548.65 | 75486.5
TOTAL COSTOS DIRECTOS | [5 empty] | 50591504.27
|  |  | A | Administración | 20% | 10118300.85
|  |  | I | Imprevistos | 1% | 505915.04
|  |  | U | Utilidad | 4% | 2023660.17
|  |  | AIU | SUBTOTAL AIU | 25% | 12647876.06
COSTO DE LA OBRA + AIU | [5 empty] | 63239380.33
VALOR TOTAL DEL PROYECTO | [5 empty] | 63239380.33
Notas aclaratorias: (1) Los precios son tomados de la Resolución 050 del 05 de mayo de 2025 "Por medio de la cual se actualiza y se fija la lista de precios unitarios fijos de obra pública y de consultoría en el Departamento de Boyacá". (2) Las cantidades de obra se determinan a partir de los perfiles viales y deberán ser verificadas una vez se cuente con estudios y diseños que permitan determinar la estructura vial . (3) Se consideró la distancia de acarreo de materiales, realizando un promedio entre las distancias de las posibles fuentes de materiales y la localización del proyecto.
Elaboró:
ALBA JOHANA REYES BARAJAS
Profesional Universitario
Secretaría de Infraestructura

## MEMORIA DE CANTIDADES - CERRAMI
CONSTRUCCIÓN DE CERRAMIENTO PERIMETRAL Y CASETA DE VIGILANCIA BIBLIOTECA PÚBLICA ZENÓN SOLANO RICAURTE EN EL MUNICIPIO DE DUITAMA
MEMORIA DE CANTIDADES
1 | PRELIMINARES | [8 empty] | UND
1.1 | 2.01.70 | EXCAVACIÓN MANUAL EN MATERIAL COMÚN | [7 empty] | M3
DIAGRAMA: |  |  |  | LOCALIZACIÓN | DIMENSIONES |  |  |  |  | TOTAL
[5 empty] | Largo (m) | Ancho (m) | ÁREA (m2) | Alto* (m) | Compactación (%)
|  |  |  | EXCAVACION MANUAL CONCRETO CICLOPEO | 64 | 0.15 | 9.6 | 0.2 |  | 1.92
OBSERVACIONES: |  |  |  |  | TOTAL ÍTEM: |  |  |  |  | 1.92
2 | CIMENTACION Y DESAGUES | [8 empty] | UND
2.1 | 2.02.09 | CONCRETO CICLÓPEO DE 10,5 MPa (1500 PSI) RELACIÓN 60C/40P | [7 empty] | M3
DIAGRAMA: |  |  |  | LOCALIZACIÓN | DIMENSIONES |  |  |  |  | TOTAL
[5 empty] | Largo (m) | Ancho (m) | ÁREA (m2) | Alto* (m) | Compactación (%)
|  |  |  | MEJORAMIENTO DE BASE CONCRETO CICLOPEO | 64 | 0.15 | 9.6 | 0.2 |  | 1.92
OBSERVACIONES: |  |  |  |  | TOTAL ÍTEM: |  |  |  |  | 1.92
2 | CIMENTACION Y DESAGUES | [8 empty] | UND
2.2 | 2.02.35 | SUMINISTRO, FIGURADA Y AMARRE DE ACERO DE 420 MPa (60000 PSI) | [7 empty] | KG
DIAGRAMA: |  |  |  | LOCALIZACIÓN | DIMENSIONES |  |  |  |  | TOTAL
[5 empty] | Largo (m) | Ancho (m) | PESO (Kg) | Cantidad | Compactación (%)
|  |  |  | ESTRIBOS 3/8" |  |  | 0.06 | 427 |  | 25.62
|  |  |  | ACERO VIGA 1/2" | 68 |  | 0.1 | 48 |  | 326.4
|  |  |  | ACERO INCLUIDO EN APU - 2.19.10 | [5 empty] | -224
OBSERVACIONES: |  |  |  |  | TOTAL ÍTEM: |  |  |  |  | 128.02 | 576.02
3 | CERRAMIENTO | [8 empty] | UND
3.1 | 2.19.10 | CERRAMIENTO EN TUBO GALVANIZADO DE 2 1/2 X 2mm SOBRE VIGA EN CONCRETO DE 3000 PSI | [7 empty] | ML
DIAGRAMA: |  |  |  | LOCALIZACIÓN | DIMENSIONES |  |  |  |  | TOTAL
[5 empty] | Largo (m) | Ancho (m) | ÁREA (m2) | Alto* (m) | Compactación (%)
|  |  |  | CERRAMIENTO | 68 |  |  |  |  | 68
OBSERVACIONES: |  |  |  |  | TOTAL ÍTEM: |  |  |  |  | 68

## MEMORIAS DE CANTIDADES - CASETA
CONSTRUCCIÓN DE CERRAMIENTO PERIMETRAL Y CASETA DE VIGILANCIA BIBLIOTECA PÚBLICA ZENÓN SOLANO RICAURTE EN EL MUNICIPIO DE DUITAMA
MEMORIA DE CANTIDADES
4 | PRELIMINARES | [8 empty] | UND
4.1 | 2.01.70 | EXCAVACIÓN MANUAL EN MATERIAL COMÚN | [7 empty] | M3
DIAGRAMA: |  |  |  | LOCALIZACIÓN | DIMENSIONES |  |  |  |  | TOTAL
[5 empty] | Largo (m) | Ancho (m) | ÁREA (m2) | Alto* (m) | Compactación (%)
|  |  |  | BASE CASETA | 3.7 | 2.3 | 8.51 | 0.6 |  | 5.11
OBSERVACIONES: |  |  |  |  | TOTAL ÍTEM: |  |  |  |  | 5.11
5 | CIMENTACION Y DESAGUES | [8 empty] | UND
5.1 | 2.02.25 | SOLADO EN CONCRETO DE ESPESOR E = 0.05 M. 14 MPa (2000 PSI) | [7 empty] | M2
TOTAL
[5 empty] | Largo (m) | Ancho (m) | PESO (Kg) | Cantidad | Compactación (%)
|  |  |  | SOLADO EXCAVASION | 3.7 | 2.3 |  |  |  | 8.51
OBSERVACIONES: |  |  |  |  | TOTAL ÍTEM: |  |  |  |  | 8.51
5 | CIMENTACION Y DESAGUES | [8 empty] | UND
5.2 | 2.02.09 | CONCRETO CICLÓPEO DE 10,5 MPa (1500 PSI) RELACIÓN 60C/40P | [7 empty] | M3
DIAGRAMA: |  |  |  | LOCALIZACIÓN | DIMENSIONES |  |  |  |  | TOTAL
[5 empty] | Largo (m) | Ancho (m) | ÁREA (m2) | Alto* (m) | Compactación (%)
|  |  |  | REFUERZO BASE CASETA | 3.7 | 2.3 | 8.51 | 0.3 |  | 2.55
OBSERVACIONES: |  |  |  |  | TOTAL ÍTEM: |  |  |  |  | 2.55
5 | CIMENTACION Y DESAGUES | [8 empty] | UND
5.3 | 2.05.06 | BASE EN MATERIAL DE AFIRMADO COMPACTADO | [7 empty] | M3
DIAGRAMA |  |  |  | LOCALIZACIÓN | [5 empty] | TOTAL
[5 empty] | Largo (m) | Ancho (m) | Area (M2) | Alto* (m) | Cantidad |  | Malla electrosoldada 15x15 cm 6mm para Losa Maciza | 2 | 2 | 4 | 2.99 | 11.96
|  |  |  | BASE EN AFIRMADO | 3.1 | 1.9 | 5.89 | 0.1 | 1 | 0.589
OBSERVACIONES: |  |  |  |  | TOTAL ÍTEM: |  |  |  |  | 0.589
5 | CIMENTACION Y DESAGUES | [8 empty] | UND
5.4 | 3.13.24 | SUMINISTRO E INSTALACIÓN DE MALLA ELECTROSOLDADA | [7 empty] | M3
DIAGRAMA |  |  |  | LOCALIZACIÓN | [5 empty] | TOTAL
[5 empty] | Largo (m) | Ancho (m) | Area (M2) | Peso (Kg) | Cantidad
|  |  |  | Malla electrosoldada 15x15 cm 6mm para Losa Maciza | 3 | 2 | 6 | 2.99 | 1 | 17.94
OBSERVACIONES: |  |  |  |  | TOTAL ÍTEM: |  |  |  |  | 17.94
5 | CIMENTACION Y DESAGUES | [8 empty] | UND
5.5 | 2.02.13 | CONCRETO PARA VIGA DE AMARRE 21 MPa (3000 PSI) SECCION RECTANGULAR | [7 empty] | M3
DIAGRAMA |  |  |  | LOCALIZACIÓN | [5 empty] | TOTAL
[5 empty] | Largo (m) | Ancho (m) | Area (M2) | Alto* (m) | Cantidad
|  |  |  | VIGA DE AMARRE SECCION RECTANGULAR (Longitudinal) | 3.7 | 0.2 | 0.74 | 0.2 | 2 | 0.296
|  |  |  | VIGA DE AMARRE SECCION RECTANGULAR (Transversal) | 2.3 | 0.2 | 0.46 | 0.2 | 3 | 0.276
OBSERVACIONES: |  |  |  |  | TOTAL ÍTEM: |  |  |  |  | 0.572
5 | CIMENTACION Y DESAGUES | [8 empty] | UND
5.6 | 2.03.33 | COLUMNAS Y PEDESTALES EN CONCRETO DE 21 MPa - (3000 PSI), H < = A 3.0 M. (FORMALETA METALICA). | [7 empty] | M3
DIAGRAMA |  |  |  | LOCALIZACIÓN | [5 empty] | TOTAL
[5 empty] | Largo (m) | Ancho (m) | Area (M2) | Alto* (m) | Cantidad
|  |  |  | COLUMA EN CONCRETO DE 3000 PSI | 2.2 | 0.2 | 0.44 | 0.2 | 6 | 0.528
OBSERVACIONES: |  |  |  |  | TOTAL ÍTEM: |  |  |  |  | 0.528
5 | CIMENTACION Y DESAGUES | [8 empty] | UND
5.7 | 2.02.18 | LOSA MACIZA PARA CIMIENTO EN CONCRETO DE 21 MPa (3000 PSI) H = 10 CM. | [7 empty] | M2
DIAGRAMA |  |  |  | LOCALIZACIÓN | [5 empty] | TOTAL
[5 empty] | Largo (m) | Ancho (m) | Area (M2) | Alto* (m) | Cantidad
|  |  |  | LOZA MACIZA PARA CIMIENTO | 3.1 | 1.9 | 5.89 | 0.1 | 1 | 5.89
OBSERVACIONES: |  |  |  |  | TOTAL ÍTEM: |  |  |  |  | 5.89
5 | CIMENTACION Y DESAGUES | [8 empty] | UND
5.8 | 2.03.29 | VIGA AÉREA EN CONCRETO DE 21 MPa - (3000 PSI). | [7 empty] | M3
DIAGRAMA |  |  |  | LOCALIZACIÓN | [5 empty] | TOTAL
[5 empty] | Largo (m) | Ancho (m) | Area (M2) | Alto* (m) | Cantidad
|  |  |  | VIGA AEREA (Longitudinal) | 3.7 | 0.2 | 0.74 | 0.2 | 2 | 0.296
|  |  |  | VIGA DE AMARRE SECCION RECTANGULAR (Transversal) | 2.3 | 0.2 | 0.46 | 0.2 | 3 | 0.276
OBSERVACIONES: |  |  |  |  | TOTAL ÍTEM: |  |  |  |  | 0.572
5 | CIMENTACION Y DESAGUES | [8 empty] | UND
5.9 | 2.02.35 | SUMINISTRO, FIGURADA Y AMARRE DE ACERO DE 420 MPa (60000 PSI) | [7 empty] | KG
DIAGRAMA: |  |  |  | LOCALIZACIÓN | DIMENSIONES |  |  |  |  | TOTAL
[5 empty] | Largo (m) | Ancho (m) | PESO (Kg) | Cantidad | Cantidad
VIGA DE AMARRE
|  |  |  | ACERO VIGA 1/2" (Longitudinal) | 4 |  | 0.1 | 8 |  | 3.2
|  |  |  | ACERO VIGA 1/2" (Transversal) | 2.6 |  | 0.1 | 12 |  | 3.12
|  |  |  | ESTRIBOS 3/8" - Cada 0,15 (m) - (Longitudinal) |  |  | 0.06 | 50 |  | 3
|  |  |  | ESTRIBOS 3/8" - Cada 0,15 (m) - (Transversal) |  |  | 0.06 | 45 |  | 2.7
COLUMNA
|  |  |  | ACERO COLUMNA 1/2" (Longitudinal) | 2.6 |  | 0.1 | 16 |  | 4.16
|  |  |  | ESTRIBOS 3/8" - Cada 0,15 (m) - (Longitudinal) |  |  | 0.06 | 68 |  | 4.08
VIGA AEREA
|  |  |  | ACERO VIGA 1/2" (Longitudinal) | 4 |  | 0.1 | 8 |  | 3.2
|  |  |  | ACERO VIGA 1/2" (Transversal) | 2.6 |  | 0.1 | 12 |  | 3.12
|  |  |  | ESTRIBOS 3/8" - Cada 0,15 (m) - (Longitudinal) |  |  | 0.06 | 50 |  | 3
|  |  |  | ESTRIBOS 3/8" - Cada 0,15 (m) - (Transversal) |  |  | 0.06 | 45 |  | 2.7
OBSERVACIONES: |  |  |  |  | TOTAL ÍTEM: |  |  |  |  | 32.28
6 | MAMPOSTERIA - ACABADOS | [8 empty] | UND
6.1 | 2.04.25 | MURO EN LADRILLO PRENSADO MACIZO E = 0.12 M. (TIPO SANTA FE O SIMILAR) | [7 empty] | M2
DIAGRAMA: |  |  |  | LOCALIZACIÓN | DIMENSIONES |  |  |  |  | TOTAL
[5 empty] | Largo (m) | Ancho (m) | Area (M2) | Alto* (m) | Cantidad
MURO FACHADA
|  |  |  | MURO ACCESO CASETA | 2.2 | 1.9 | 4.18 |  |  | 4.18
|  |  |  | MENOS PUERTA EN LAMINA CAL. 18 | 2.2 | 0.75 | 1.65 |  |  | 1.65
|  |  |  | MENOS VENTANA EN CL. 20 | 1.1 | 0.6 | 0.66 |  |  | 0.66
1.87
|  |  |  | MUROS BAÑO |  |  | 0
|  |  |  | MURTOS LATERALES BAÑO | 2.2 | 1 | 2.2 |  | 2 | 4.4
|  |  |  | MURO POSTERIOR BAÑO | 2.2 | 1.9 | 4.18 |  |  | 4.18
|  |  |  | MENOS VENTANA EN CL. 20 | 1 | 0.3 | 0.3 |  |  | 0.3
[7 empty] | 0 |  |  | 3.88
MUROS LATERALES
|  |  |  | MUROS LATERALES CASETA | 2.2 | 1.9 | 4.18 |  | 2 | 8.36
|  |  |  | MENOS VENTANAS EN CL. 20 | 1.4 | 1.1 | 1.54 |  | 2 | 3.08
5.28
MURO DESNIVEL BAJANTE DE AGUA
|  |  |  | CUCHILLA DESNIVEL | 3.5 | 0.45 | 1.575 |  | 2 | 1.575
|  |  |  | CUCHILLA POSTERIOR BASE DESNIVEL | 2.3 | 0.45 | 1.035 |  |  | 1.04
OBSERVACIONES: |  |  |  |  | TOTAL ÍTEM: |  |  |  |  | 18.045
6 | MAMPOSTERIA - ACABADOS | [8 empty] | UND
6.2 | 2.05.04 | ALISTADO PISO 1:5 E= 4.0 CM. | [7 empty] | M2
DIAGRAMA |  |  |  | LOCALIZACION | [5 empty] | TOTAL
[5 empty] | Largo (m) | Ancho (m) | Area (M2) | Alto* (m) | Cantidad
|  |  |  | ALISTADO BASE CASETA | 3.2 | 1.9 | 6.08 | 0.04 | 1 | 6.08
OBSERVACIONES: |  |  |  |  | TOTAL ÍTEM: |  |  |  |  | 6.08
6 | MAMPOSTERIA - ACABADOS | [8 empty] | UND
6.3 | 2.05.38 | SUMINISTRO E INSTALACIÓN TABLÓN DE GRES DE 30 X 30 CM. | [7 empty] | M2
DIAGRAMA |  |  |  | LOCALIZACION | [5 empty] | TOTAL
[5 empty] | Largo (m) | Ancho (m) | Area (M2) | Alto* (m) | Cantidad
|  |  |  | TABLON DE GRES BASE CASETA | 3.2 | 1.9 | 6.08 | 0.04 | 1 | 6.08
OBSERVACIONES: |  |  |  |  | TOTAL ÍTEM: |  |  |  |  | 6.08
6 | MAMPOSTERIA - ACABADOS | [8 empty] | UND
6.4 | 2.05.36 | SUMINISTRO E INSTALACIÓN DE GUARDAESCOBA DE GRES | [7 empty] | ML
DIAGRAMA |  |  |  | LOCALIZACION | [5 empty] | TOTAL
[5 empty] | Largo (m) | Ancho (m) | Area (M2) | Alto* (m) | Cantidad
|  |  |  | PERIMETRO CASETA | 6.2 | 4.2 |  |  |  | 10.4
OBSERVACIONES: |  |  |  |  | TOTAL ÍTEM: |  |  |  |  | 10.4
6 | MAMPOSTERIA - ACABADOS | [8 empty] | UND
6.5 | 2.04.01 | ALFAJÍA EN CONCRETO ANCHO = 0.15 M. 17.5 MPa - (2500 PSI) (INCLUYE REFUERZO). | [7 empty] | ML
DIAGRAMA |  |  |  | LOCALIZACION | [5 empty] | TOTAL
[5 empty] | Largo (m) | Ancho (m) | Area (M2) | Alto* (m) | Cantidad
|  |  |  | PERIMETRO CASETA | 6 |  |  |  |  | 6
OBSERVACIONES: |  |  |  |  | TOTAL ÍTEM: |  |  |  |  | 6
7 | PERFILERIA METALICA | [8 empty] | UND
7.1 | 2.08.33 | SUMINISTRO E INSTALACIÓN PERFILERIA METALICA PARA ESTRUCTURA DE CUBIERTA DE EDIFICACIONES - DIMENSIONES Y CALIBRES SEGÚN DISEÑO | [7 empty] | KG
DIAGRAMA |  |  |  | LOCALIZACION | [5 empty] | TOTAL
[5 empty] | Largo (m) | Ancho (m) | Peso (KG) | Alto* (m) | Cantidad
|  |  |  | PERFILERIA METALICA CUBIERTA - REF . PERFIL TrP150x50x2.0mm | 4 | 0 | 6.1 | 0.2 | 3 | 73.2
OBSERVACIONES: |  |  |  |  | TOTAL ÍTEM: |  |  |  |  | 73.2
7 | PERFILERIA METALICA | [8 empty] | UND
7.2 | 2.15.13 | SUMINISTRO E INSTALACIÓN DE VENTANA CORREDIZA EN ALUMINIO. (INCLUYE VIDRIO DE 5 MM. Y HERRAJES). | [7 empty] | M2
DIAGRAMA |  |  |  | LOCALIZACION | [5 empty] | TOTAL
[5 empty] | Largo (m) | Ancho (m) | Area (M2) | Alto* (m) | Cantidad
|  |  |  | VENTANAS LATERALES | 1.54 | 1.1 | 1.694 | 0.2 | 2 | 3.388
|  |  |  | VENTANA FACHADA | 1.1 | 0.6 | 0.66 |  | 1 | 0.66
|  |  |  | REJILLA BAÑO | 1 | 0.3 | 0.3 |  | 1 | 0.3
OBSERVACIONES: |  |  |  |  | TOTAL ÍTEM: |  |  |  |  | 4.348
7 | PERFILERIA METALICA | [8 empty] | UND
7.3 | 2.15.05 | SUMINISTRO E INSTALACIÓN DE MARCO EN LÁMINA 0.80 < A < 1.00 M. CAL. 18 INC. (INCLUYE ANTICORROSIVO). | [7 empty] | UND
DIAGRAMA |  |  |  | LOCALIZACION | [5 empty] | TOTAL
[5 empty] | Largo (m) | Ancho (m) | Area (M2) | Alto* (m) | Cantidad
|  |  |  | MARCOS EN CASETA DE VIGILANCIA |  |  |  |  | 4 | 4
OBSERVACIONES: |  |  |  |  | TOTAL ÍTEM: |  |  |  |  | 4
7 | PERFILERIA METALICA | [8 empty] | UND
7.4 | 2.15.06 | SUMINISTRO E INSTALACIÓN DE PUERTA EN LÁMINA CAL. 18. (INCLUYE ANTICORROSIVO). (NO INCLUYE CERRADURA). | [7 empty] | M2
DIAGRAMA |  |  |  | LOCALIZACION | [5 empty] | TOTAL
[5 empty] | Largo (m) | Ancho (m) | Area (M2) | Alto* (m) | Cantidad
|  |  |  | PUERTA LAMINA CAL.18 | 2.2 | 0.75 | 1.65 |  | 2 | 3.3
OBSERVACIONES: |  |  |  |  | TOTAL ÍTEM: |  |  |  |  | 3.3
7 | PERFILERIA METALICA | [8 empty] | UND
7.5 | 2.17.06 | SUMINISTRO E INSTALACIÓN DE CERRADURA DOBLE CILINDRO TIPO YALE 987 O SIMILAR | [7 empty] | UND
DIAGRAMA |  |  |  | LOCALIZACION | [5 empty] | TOTAL
[5 empty] | Largo (m) | Ancho (m) | Area (M2) | Alto* (m) | Cantidad
|  |  |  | CERRADURA DOBLE CILINDRO |  |  |  |  | 2 | 2
OBSERVACIONES: |  |  |  |  | TOTAL ÍTEM: |  |  |  |  | 2
7 | PERFILERIA METALICA | [8 empty] | UND
7.6 | 2.08.34 | SUMINISTRO E INSTALACIÓN TEJA ESPAÑOLA DE FIBROCEMENTO. | [7 empty] | M2
DIAGRAMA |  |  |  | LOCALIZACION | [5 empty] | TOTAL
[5 empty] | Largo (m) | Ancho (m) | Area (M2) | Alto* (m) | Cantidad
|  |  |  | TEJA CUBIERTA CASETA | 4 | 2.7 | 10.8 |  |  | 10.8
OBSERVACIONES: |  |  |  |  | TOTAL ÍTEM: |  |  |  |  | 10.8
8 | SISTEMA DE RED ELECTRICA | [8 empty] | UND
8.1 | 2.10.13 | SUMINISTRO, INSTALACIÓN Y CONEXIÓN DE CABLE CON CENTRICO (ANTIFRAUDE) No. 1 x 8 +8 AWG EN COBRE (ACOMETIDA MONOFÁSICA) | [7 empty] | ML
DIAGRAMA |  |  |  | LOCALIZACION | [5 empty] | TOTAL
[5 empty] | Largo (m) | Ancho (m) | Area (M2) | Alto* (m) | Cantidad
|  |  |  | CABLEADO RED ELECTRICA | 30 |  |  |  |  | 30
OBSERVACIONES: |  |  |  |  | TOTAL ÍTEM: |  |  |  |  | 30
8 | SISTEMA DE RED ELECTRICA | [8 empty] | UND
8.2 | 2.10.165 | SUMINISTRO E INSTALACIÓN DE SALIDA DE ILUMINACIÓN EXPUESTA EN CALIBRE 12 AWG (F, N, T) EN DUCTO EMT 3/4" | [7 empty] | UND
DIAGRAMA |  |  |  | LOCALIZACION | [5 empty] | TOTAL
[5 empty] | Largo (m) | Ancho (m) | Area (M2) | Alto* (m) | Cantidad
|  |  |  | CABLEADO RED ELECTRICA |  |  |  |  | 3 | 3
OBSERVACIONES: |  |  |  |  | TOTAL ÍTEM: |  |  |  |  | 3
8 | SISTEMA DE RED ELECTRICA | [8 empty] | UND
8.3 | 2.10.105 | SUMINISTRO E INSTALACIÓN DE SALIDA COMPLETA PARA TOMA CORRIENTE MONOFÁSICO, EN CALIBRE 12 AWG Y DUCTO PVC DE1/2". (INCLUYE APARATO). | [7 empty] | UND
DIAGRAMA |  |  |  | LOCALIZACION | [5 empty] | TOTAL
[5 empty] | Largo (m) | Ancho (m) | Area (M2) | Alto* (m) | Cantidad
|  |  |  | CABLEADO RED ELECTRICA |  |  |  |  | 3 | 3
OBSERVACIONES: |  |  |  |  | TOTAL ÍTEM: |  |  |  |  | 3
8 | SISTEMA DE RED ELECTRICA | [8 empty] | UND
8.4 | 2.10.137 | SUMINISTRO E INSTALACIÓN DE SALIDA COMPLETA PARA INTERRUPTOR SENCILLO, EN CALIBRE 12 AWG Y DUCTO EMT DE 3/4".(INCLUYE PARATO). | [7 empty] | UND
DIAGRAMA |  |  |  | LOCALIZACION | [5 empty] | TOTAL
[5 empty] | Largo (m) | Ancho (m) | Area (M2) | Alto* (m) | Cantidad
|  |  |  | CABLEADO RED ELECTRICA |  |  |  |  | 3 | 3
OBSERVACIONES: |  |  |  |  | TOTAL ÍTEM: |  |  |  |  | 3
8 | SISTEMA DE RED ELECTRICA | [8 empty] | UND
8.5 | 2.10.169 | SUMINISTRO E INSTALACIÓN DE PANEL LED CUADRADO DE INCRUSTAR 12 W | [7 empty] | UND
DIAGRAMA |  |  |  | LOCALIZACION | [5 empty] | TOTAL
[5 empty] | Largo (m) | Ancho (m) | Area (M2) | Alto* (m) | Cantidad
|  |  |  | CABLEADO RED ELECTRICA | 30 |  |  |  | 3 | 3
OBSERVACIONES: |  |  |  |  | TOTAL ÍTEM: |  |  |  |  | 3
9 | TUBERIA SANITARIA PVC Y ACCESORIOS | [8 empty] | UND
9.1 | 5.01.12 | PUNTO SANITARIO O DE DESAGUES DE 3" | [7 empty] | UND
DIAGRAMA |  |  |  | LOCALIZACION | [5 empty] | TOTAL
[5 empty] | Largo (m) | Ancho (m) | Area (M2) | Alto* (m) | Cantidad
|  |  |  | PUNTO SANITARIO CASETA |  |  |  |  | 3 | 3
OBSERVACIONES: |  |  |  |  | TOTAL ÍTEM: |  |  |  |  | 3
9 | TUBERIA SANITARIA PVC Y ACCESORIOS | [8 empty] | UND
9.2 | 2.12.175 | SUMINISTRO E INSTALACIÓN DE COMBO SANITARIO. INCLUYE GRIFERÍAS Y ACCESORIOS | [7 empty] | UND
DIAGRAMA |  |  |  | LOCALIZACION | [5 empty] | TOTAL
[5 empty] | Largo (m) | Ancho (m) | Area (M2) | Alto* (m) | Cantidad
|  |  |  | COMBO SANITARIO CASETA |  |  |  |  | 1 | 1
OBSERVACIONES: |  |  |  |  | TOTAL ÍTEM: |  |  |  |  | 1
9 | TUBERIA SANITARIA PVC Y ACCESORIOS | [8 empty] | UND
9.3 | 2.12.01 | SUMINISTRO E INSTALACIÓN DE TUBERÍA PVC DE 1/2" T.P, PARA RED DE SUMINISTRO. | [7 empty] | ML
DIAGRAMA |  |  |  | LOCALIZACION | [5 empty] | TOTAL
[5 empty] | Largo (m) | Ancho (m) | Area (M2) | Alto* (m) | Cantidad
|  |  |  | ACOMETIDA DE AGUA | 10 |  |  |  |  | 10
OBSERVACIONES: |  |  |  |  | TOTAL ÍTEM: |  |  |  |  | 10