## PRESUPUESTO
OPTIMIZACION DE REDES DE ALCANTARILLADO EN DIFERENTES SECTORES DEL MUNICIPIO DE LA TEBAIDA, DEPARTAMENTO DEL QUINDÍO
ÍTEM | CODIGO | ACTIVIDADES | UNID | CANT | VR UNITARIO | VALOR PARCIAL
1 |  | PRELIMINARES Y SEÑALIZACIÓN
1.1 | APU001 | Localización y replanteo para redes. | Ml | 89 | 3737 | 332593
1.2 | G-OP004 | Cerramiento en tela polisombra verde y guadua de H=2.1 m (Exteriores). | Ml | 183 | 17017 | 3114111
1.3 | APU002 | Pasos peatonales provisionales. | UN | 4 | 12786 | 51144
TOTAL PRELIMINARES Y SEÑALIZACIÓN | [5 empty] | 3497848
2 |  | CORTES Y DEMOLICIONES |  |  |  | 3497848
2.1 | APU003 | Corte de pavimento con disco hasta 10 cm de espesor | Ml | 243 | 11423 | 2775789
2.2 | G-OP016 | Demolición y rotura de pavimento rigido e>=0,20m (Incluye cargue y retiro de sobrantes hasta 25Km | M3 | 20 | 198400 | 3968000
2.3 | APU004 | Corte de andén en concreto e=5cm. | Ml | 44 | 4646.14 | 204430.16
2.4 | APU005 | Demolición andén y/o cuneta (Incluye cargue y retiro de sobrantes hasta 25Km | M3 | 3 | 171013 | 513039
2.5 | APU006 | Demolición Camaras de Inspeccion (Incluye cargue y retiro de sobrantes hasta 25Km | M3 | 3 | 197452 | 592356
TOTAL CORTES Y DEMOLICIONES | [5 empty] | 8053614.16
3 |  | MOVIMIENTO DE TIERRA
3.1 | G-MT003 | Excavación en material común a mano No Incluye cargue y retiro de sobrantes < 2m. | M3 | 197 | 28438 | 5602286
3.2 | G-MT004 | Excavación en material común a mano No Incluye cargue y retiro de sobrantes >=2m. | M3 | 28 | 49766 | 1393448
3.3 | APU007 | Suministro e instalación de grava TM= 3/8" para cimentación de tubería de alcantarillado, incluye transporte. | M3 | 24 | 152243 | 3653832
3.4 | G-MT036 | Lleno compactado con material de sitio. | M3 | 86 | 33158 | 2851588
3.5 | APU008 | Lleno compactado manual con material de prestamo, incluye transporte. | M3 | 168 | 98483 | 16545144
3.6 | G-PA004 | Suministro, Riego y Compactacion de Sub-Base granular tipo INVIAS (Incluye transporte). | M3 | 22 | 199665 | 4392630
3.7 | APU009 | Cargue manual y retiro de material sobrante, incluye dispocisión final. | M3 | 156 | 63465 | 9900540
3.8 | G-DE035 | Entibado en madera cubre ambas caras, 2 usos | M2 | 18.55 | 35261 | 654091.55
TOTAL MOVIMIENTO DE TIERRA | [5 empty] | 44993559.55
4 |  | SUMINISTRO E INSTALACIÓN ALCANTARILLADO |  |  |  |  | 653400
4.1 | APU010 | Suministro e instalacion Tuberia Perfilada D=6" | Ml | 66 | 55889 | 3688674
4.2 | G-DE041 | Suministro e instalacion Tuberia Perfilada D=12" | Ml | 89 | 169151 | 15054439 | 35261
4.3 | APU011 | Suministro e instalación Kit Silla Yee 12" x 6" | UN | 11 | 219571 | 2415281
TOTAL SUMINISTRO E INSTALACIÓN ALCANTARILLADO | [5 empty] | 21158394
5 |  | OBRAS EN CONCRETO |  |  |  |  | 18.5304
5.1 | APU012 | Cuerpo de cámara de inspección Ø=1,2m en concreto de 20,7 Mpa e=0,2m. Incluye acero de refuerzo transversal Ø=3/8" @ 0,25 m y longitudinal Ø=5/8" @0,3 m. | Ml | 5 | 1260791 | 6303955
5.2 | APU013 | Tapa losa 1,6x1,6m en concreto de 20,7 Mpa e=0,2m, para camara de inspeccion Ø=1/2" Incluye acero de refuerzo doble parrilla Ø=1/2" @ 0,15 m A.S. y tapa en polipropileno mas anillo Ø=0,6m resistente 12,5 toneladas | UN | 2 | 1976903 | 3953806
5.3 | APU014 | Base y cañuela para camara de inspeccion d= 1,20m en concreto fc 21 Mpa. | UN | 2 | 490516 | 981032
5.4 | G-HS065 | Caja de inspección de 0,6x0,6x0,6m (libres) en concreto de 17,2 Mpa e=0,08m, tapa reforzada en concreto de 20,7 Mpa con acero de refuerzo Ø= 3/8" @15cm ambos sentidos incluye manija 0,15m libres de agarre, borde con angulos de 2"x1/8". | UN | 11 | 546087 | 6006957
5.5 | APU015 | Emboquillado de tubería de alcantarillado para empalme a camará de inspección. | UN | 1 | 96736 | 96736
TOTAL OBRAS EN CONCRETO | [5 empty] | 17342486
6 |  | PAVIMENTOS Y REPOSICIONES
6.1 | G-PH009 | Anden concreto simple de 21 Mpa E=0,10 m. | M2 | 11 | 123777 | 1361547
6.2 | G-PH004 | Pavimento en concreto hidraulico MR 40 de fraguado rapido (fast track) (Incluye encofrado). | M3 | 23 | 1016076 | 23369748
TOTAL PAVIMENTOS Y REPOSICIONES | [5 empty] | 24731295
7 |  | OBRAS Y ACTIVIDADES COMPLEMENTARIAS
7.1 | APU016 | Inspección interna de la red de alcantarillado con equipo CCT. | Ml | 89 | 17257 | 1535873 |  | 121312378.16
TOTAL OBRAS Y ACTIVIDADES COMPLEMENTARIAS | [5 empty] | 1535873
|  | TOTAL COSTO DIRECTO |  |  |  | 121313069.71
|  | ADMINISTRACIÓN |  |  | 28.06% | 34040447.36
|  | IMPREVISTOS |  |  | 0.5% | 606565.34
|  | UTILIDAD |  |  | 5% | 6065653.48
VALOR TOTAL | [5 empty] | 162025735.89
NOTA: Todos los APUs incluyen acarreos horizontales o, trasiego
1423500
113.8221
85.3666
ok

## AIU
REPÚBLICA DE COLOMBIA
DEPARTAMENTO DEL QUINDÍO
SECRETARÍA DE AGUAS E INFRAESTRUCTURA
[6 empty] | FECHA: | 2025-07-24
CALCULO DEL A. I. U.
SELECCIÓN ABREVIADA DE MENOR CUANTÍA
1.- | CALCULO DE LA ADMINISTRACION : A
1.1.- | MANEJO ADMINISTRATIVO MENSUAL
PLAZO PROMEDIO DEL CONTRATO: |  |  |  | 30 | DIAS
COSTO DIRECTO |  |  |  | 121313069.71
COSTO DIRECTO
DESCRIPCION |  | UND | CANT | DEDICACION | COSTO | Valor Total | % Participación
PERSONAL TECNICO Y ADM: (Incluye Prestaciones Soc.)
Residente de obra |  | MES | 1 | 50% | 4550000 | 2275000 | 1.875%
Maestro de obra |  | MES | 1 | 100% | 3753750 | 3753750 | 3.094%
Topógrafo (dedicacion 30% incluye cadenero y equipo) |  | MES | 0.5 | 30% | 3753750 | 563062.5 | 0.4641%
Inspector SISO |  | MES | 1 | 40% | 3071250 | 1228500 | 1.013%
Profesional Social |  | MES | 0.5 | 25% | 4550000 | 568750 | 0.4688%
Subtotal Mensual Personal técnico y administrativo: | [5 empty] | 8389062.5 | 6.915%
OFICINA, PAPELERIA Y OTROS:
Oficina y equipo de Oficina (Escritorio, pc, impresora, sillas, papeleria), campamento y comunicaciones |  | MES | 1 | 1 | 1000000 | 1000000 | 0.8243%
Plan de Gestión Social, Ambiental y Transito |  | GLB | 1 | 1 | 1000000 | 1000000 | 0.8243%
Ensayos de suelos y calidad |  | GLB | 1 | 1 | 1000000 | 1000000 | 0.8243%
Valla |  | GLB | 1 | 1 | 450000 | 450000 | 0.3709%
Subtotal Mensual oficina , papeleria y otros: | [5 empty] | 3450000 | 2.844%
1.2.- | POR LEGALIZACION DEL CONTRATO
| Pólizas 1% |  |  |  |  | 0.8%
|  |  |  | Total Legalización del Contrato: |  | 0.8%
1.3.- | DESCUENTOS TASAS E IMPUESTOS
| Por Estampilla Pro-desarrollo 2% |  |  |  |  | 2%
| Por Estampilla Pro-Hospital 2% |  |  |  |  | 2%
| Por Estampilla Pro-Cultura 1% |  |  |  |  | 1%
| Por Estampilla Pro-Adulto mayor 3% |  |  |  |  | 3%
| Tasa Pro-deporte 2,5% |  |  |  |  | 2.5%
| Por Contribución especial 5% |  |  |  |  | 5%
| Pro- universidad 2% |  |  |  |  | 2%
|  |  |  | Total Descuentos: |  | 17.5%
| RESUMEN DEL CALCULO DEL FACTOR DE ADMINISTRACION: A |  |  |  |  | %
| MANEJO ADMINISTRATIVO MENSUAL PERSONAL TECNICO Y ADMINISTRATIVO |  |  |  |  | 6.915%
| MANEJO ADMINISTRATIVO MENSUAL OFICINA, PAPELERIA Y OTROS |  |  |  |  | 2.844%
| POR LEGALIZACION DEL CONTRATO |  |  |  |  | 0.8%
| DESCUENTOS |  |  |  |  | 17.5%
| VALOR TOTAL DE LA ADMINISTRACION |  |  |  |  | 28.06%
2.- | CALCULO DE IMPREVISTOS : I
Se asigna un valor a los imprevistos del 0,5% que de acuerdo con la experiencia obtenida en esta clase de obras puede cubrir este factor de riesgo.
3.- | CALCULO DE LA UTILIDAD : U
Se asigna un valor a la utilidad del 5% con el cual se consideran satisfechas las normales pretenciones del contratista en el desarrollo de la actividad.
| RESUMEN DEL CALCULO DEL A. I. U. |  |  |  |  | %
| Por Administración : A |  |  |  |  | 28.06%
| Por Imprevistos : I |  |  |  |  | 0.5%
| Por Utilidades : U |  |  |  |  | 5%
| VALOR TOTAL DE LA ADMINISTRACION |  |  |  |  | 33.56%

## CANTIDADES
TRAMO | CAMARA INICIAL | CAMARA FINAL | LONGITUD | ANCHO DE ZANJA | EXCAVACION | DIAMETRO | SEÑALIZACION | ALTURA PROMEDIO | ENTIBADO | LLENO ENCAMADO | LLENO SITIO | LLENO PRESTAMO | CORTE PAV | DEMOLICION | EXCAVACION <2 | EXCAVACION >2
1 | 715A | 712 | 58.55 | 0.9 | 123.5698 | 12 | 117.1 | 2.345 | 0 | 10.539 | 49.4279 | 74.1419 | 117.1 | 10.539 | 105.39 | 18.1798
2 | 712 | 620 | 29.62 | 0.9 | 49.184 | 12 | 59.24 | 1.845 | 0 | 5.3316 | 19.6736 | 29.5104 | 59.24 | 5.3316 | 43.5858 | 5.5982
|  |  | 89 |  | 172.7538 |  | 183 |  |  | 15.8706 | 69.1015 | 103.6523 | 176.34 | 15.8706 | 149 | 28
| CAMARAS DE INSPECCION | C. Rasante | cota llegada | C. Salida | Estado | Corte llegada | Corte salida | H camaras | Demolicion camaras
| 715A | 1194.9 |  | 1192.53 | Buena |  | 2.37 | 2.37
| 712 | 1193.12 | 1190.8 | 1190.7 | N/A | 2.32 | 2.42 | 2.42 | 2.1287
| 620 | 1191.1 | 1189.83 |  | N/A | 1.27
[8 empty] | 5 | 3
RESUME
[12 empty] | EXCAVACION<2 | 197
| ACOMETIDAS |  |  | LOZA MAL ESTADO | [7 empty] | LLENO PRESTAMO | 168
| Numero | 11 |  | CORTE | [7 empty] | LLENO SITIO | 86
| Excavacion | 39.6 |  | DEMOLICION | [7 empty] | CORTE PAV | 243
| Lleno prestamo | 39.6 |  | PAVIMENTO | 15 | [6 empty] | DEMOLICION | 20
| Longitud | 66 | [9 empty] | PAVIMENTO | 23
| corte | 66 | [9 empty] | INVIAS | 22
| Demolicion | 3.96 | [9 empty] | ENCAMADO | 24
| Demolicion Anden | 3 | [9 empty] | CARGUE Y RETIRO | 156

## APUs
Localización y replanteo para redes. |  |  |  | APU001 | Unidad: | ml | PDA
Descripción | Unidad | Rendimiento | Vr. Unitario | Equipo | Material | M.D.O.
Equipo de topografia | dia | 0.01 | 58000 | 580
Puntilla promedio | lb | 0.03 | 5933.3333 |  | 178
Estacón lata de guadua | Und | 0.07 | 4400 |  | 308
Comision topog. (1 top+2 cad) | Jornal | 0.01 | 250000 |  |  | 2500
Acarreo horizontal en obra(4% mo) | Glb | 1 | 31 | 31
Herramienta menor (5% mo) | %mo | 0.05 | 2800 | 140
Total insumos |  |  |  | 751 | 486 | 2500
Costo directo | 3737
Fuente
Pasos peatonales provisionales |  |  |  | APU002 | Unidad: | und | PDA
Descripción | Unidad | Rendimiento | Vr. Unitario | Equipo | Material | M.D.O.
Alquiler madera | Gb | 1 | 4000 |  | 4000
Cuadrilla 0:0:2 | dia | 0.049998 | 167360 |  |  | 8367.619
Herramienta menor (5% mo) | %mdo | 0.05 | 418.381 | 418.381
Total insumos |  |  |  | 418.381 | 4000 | 8367.619
Costo directo | 12786
Fuente
Corte con disco de Pavimento hasta 10cm de espesor |  |  |  | APU003 | Unidad: | ml | PDA
Descripción | Unidad | Rendimiento | Valor | Equipo | Material | M.D.O.
Cortadora de pavimento hasta 10 cm sin operario | ML | 1 | 7910 | 7910
Cuadrilla 0:0:1 | Dia | 0.039998 | 83680 |  |  | 3347.0019
Agua | lt | 0.1 | 0.781 |  | 0.0781
Transporte | und | 0.002 | 82960 |  |  | 165.92
Total insumos |  |  |  | 7910 | 0.0781 | 3512.9219
Costo directo | 11423
Fuente
Corte de andén en concreto e=5cm |  |  |  | APU004 | Unidad: | ml | PROYECTA
Descripción | Unidad | Rendimiento | Vr. Unitario | Equipo | Material | M.D.O.
Agua | LT | 5 | 2.6164 |  | 13.082
Cortadpra de concreto E=5cm | dia | 0.02 | 107764.62 | 2155.2924
Cuadrilla 0:0:2 | dia | 0.1 | 21013.16 |  |  | 2101.316
Camioneta de estacas 4X4 | hora | 0.005 | 54276.2 | 271.381
Herramienta menor (5% mo) | %mdo | 0.05 | 2101.3157 | 105.0658
Total insumos |  |  |  | 2531.7392 | 13.082 | 2101.316
Costo directo | 4646.1372
Fuente
Demolicion anden y/o cuneta incluye cargue y retiro de sobrantes hasta 25 km |  |  |  | APU005 | Unidad: | M3 | PDA
Descripción | Unidad | Rendimiento | Valor | Equipo | Material | M.D.O.
Compresor con Martillo | hora | 2 | 29750 | 59500
Volqueta de 5 M3 | m3 | 1 | 48750 |  | 48750
Cuadrilla 0:0:2 | dia | 0.39638 | 150800 |  |  | 59774.2857
Herramienta menor (5% mo) | %mo | 0.05 | 2988.7143 | 2988.7143
Total insumos |  |  |  | 62488.7143 | 48750 | 59774.2857
Costo directo | 171013
Fuente
Demolición cámaras de Inspeccion Incluye cargue y retiro de sobrantes hasta 25Km |  |  |  | APU006 | Unidad: | m3 | PDA
Descripción | Unidad | Rendimiento | Valor | Equipo | Material | M.D.O.
Compresor con Martillo (No incluye operario) | hora | 2.3 | 29750 | 68425
Cuadrilla 0:0:2 | dia | 0.81487 | 150800 |  |  | 122882.8571
Herramienta menor (5% mo) | %mo | 0.05 | 6144.1429 | 6144.1429
Total insumos |  |  |  | 74569.1429 | 0 | 122882.8571
Costo directo | 197452
Suministro e instalación de grava TM= 3/8" para cimentación de tubería de alcantarillado, incluye transporte. |  |  |  | APU007 | Unidad: | m3 | PDA
Descripción | Unidad | Rendimiento | Vr. Unitario | Equipo | Material | M.D.O.
Grava de ½ , ¾ y 1" | m3 | 1.2 | 109500 |  | 131400
Cuadrilla 0:0:2 | día | 0.11426 | 167360 |  |  | 19122.0183
Acarreo horizontal en obra(4% mo) | %mo | 0.04 | 764.8807 |  |  | 764.8807
Herramienta menor (5% mo) | %mo | 0.05 | 956.1009 | 956.1009
Total insumos |  |  |  | 956.1009 | 131400 | 19886.8991
Costo directo | 152243
Fuente
Lleno compactado manual con material de prestamo, incluye transporte. |  |  |  | APU008 | Unidad: | m3 | PDA
Descripción | Unidad | Rendimiento | Vr. Unitario | Equipo | Material | M.D.O.
Retro-Cargador Cat920 | Hr | 0.03 | 90000 | 2700
Material prestamo base-subbase (puesto en sitio) | m3 | 1.3 | 58097 |  | 75575
Agua | lt | 5 | 83 |  | 415
Cuadrilla 0:0:2 | día | 0.125 | 150800 |  |  | 18850
Herramienta menor (5% de mano de obra) | % | 0.05 | 942.5 | 942.5
Total insumos |  |  |  | 3642.5 | 75990 | 18850
Costo directo | 98483
Fuente
Cargue manual y retiro de material sobrante, incluye dispocisión final. |  |  |  | APU009 | Unidad: | m3 | PDA
Descripción | Unidad | Rendimiento | Cantidad | Distancia | Valor | Equipo | Material | M.D.O.
Transporte a escombrera | m3-km |  | 1.3 | 25 | 1500 | 48750
Cuadrilla 0:0:1 | Dia | 0.16747 |  |  | 83680 |  |  | 14014.2857
Herramienta menor (5% mo) | %mo | 0.05 |  |  | 700.7143 | 700.7143
Total insumos | [5 empty] | 49450.7143 | 0 | 14014.2857
Costo directo | 63465
Fuente
Suministro e instalacion Tuberia Perfilada D=6" |  |  |  | APU010 | Unidad: | ml | PDA
Descripción | Unidad | Rendimiento | Vr. Unitario | Equipo | Material | M.D.O.
Tubería Perfilada D=6" | ml | 1 | 36754.67 |  | 36754.67
Limpiador PVC - CPVC 1/4 Gln | 1/4gl | 0.02 | 45447 |  | 908.94
Soldadura PVC | 1/4gl | 0.03 | 94254 |  | 2827.62
Cuadrilla 0:1:1 | día | 0.062499 | 206632 |  |  | 12914.3205
Herramienta menor | %mdo | 0.05 | 645.716 | 645.716
Desperdicio | % | 0.05 | 36754.67 |  | 1837.7335
Total insumos |  |  |  | 645.716 | 42328.9635 | 12914.3205
Costo directo | 55889
Fuente
Suministro e instalación Kit Silla yee 12" x6" |  |  |  | APU011 | Unidad: | und | PDA
Descripción | Unidad | Rendimiento | Vr. Unitario | Equipo | Material | M.D.O.
Silla yee 12" x 6" | und | 1 | 198345 |  | 198345
Limpiador PVC - CPVC 1/4 Gln | 1/4gl | 0.02 | 45447 |  | 908.94
Soldadura PVC | 1/4gl | 0.03 | 94254 |  | 2827.62
Cuadrilla 0:1:1 | día | 0.079998 | 206632 |  |  | 16530.2262
Herramienta menor | %mdo | 0.05 | 826.5113 | 826.5113
Desperdicio | % | 0.05 | 2654.05 |  | 132.7025
Total insumos |  |  |  | 826.5113 | 202214.2625 | 16530.2262
Costo directo | 219571
Cuerpo de cámara de inspección Ø=1,2m en concreto de 20,7 Mpa e=0,2m. Incluye acero de refuerzo transversal Ø=3/8" @ 0,25 m y longitudinal Ø=5/8" @0,3 m. |  |  |  | APU012 | Unidad: | ML | PDA
Descripción | Unidad | Rendimiento | Vr. Unitario | Equipo | Material | M.D.O.
Tabla de otobo 1"x10 cm x M | und | 1 | 9773 |  | 9773
Formaleta metalica camaras de inspeccion | und | 1 | 25500 |  | 25500
Hierro de 60000 PSI 420 MPA | kg | 52.5 | 5550 |  | 291375
Hierro de 37000 PSI 259 MPA | kg | 4 | 5550 |  | 22200
Concreto clase B (32 MPA) | m3 | 0.88 | 600170 |  | 528149.6
Mortero 1:2 | m3 | 0.01 | 582202 |  | 5822.02
Cuadrilla 0:1:2 | dia | 0.77 | 290312 |  |  | 377028.808
Herramienta menor (5% mo) | %mo | 0.05 | 18851.4404 | 942.572
Total insumos |  |  |  | 942.572 | 882819.62 | 377028.808
Costo directo | 1260791
Fuente
Tapa losa 1,6x1,6m en concreto de 20,7 Mpa e=0,2m, para camara de inspección Ø=1,2m. Incluye acero de refuerzo doble parrilla Ø=1/2" @ 0,15 m A.S. y tapa en polipropileno más anillo Ø=0,6m resistencia 12,5 toneladas. |  |  |  | APU013 | Unidad: | und | PDA
Descripción | Unidad | Rendimiento | Vr. Unitario | Equipo | Material | M.D.O.
Tabla de otobo 1"x10 cm x M | und | 2 | 9773 |  | 19546
Cuarton Otobo 2"x4" x 3M | und | 1 | 9773 |  | 9773
Hierro 3/8 60000 PSI | kg | 54 | 6849 |  | 369846
Concreto Clase (35 MPA) | m3 | 0.49 | 668143 |  | 327390.07
Tapa alcantarillado polipropileno (Tapa+Anillo) Ølibre=0.60m, resistencia 12,5 toneladas | und | 1 | 1077164 |  | 1077164
Cuadrilla 0:1:2 | dia | 1.6 | 263900 |  |  | 164937.5
Herramienta menor (5% mo) | %mo | 0.05 | 164937.5 | 8246.875
Total insumos |  |  |  | 8246.875 | 1803719.07 | 164937.5
Costo directo | 1976903
Fuente
Base y cañuela para cámara de inspección Øint=1,2m en concreto de 20,7 Mpa |  |  |  | APU014 | Unidad: | Und | PDA
Descripción | Unidad | Rendimiento | Vr. Unitario | Equipo | Material | M.D.O.
Concreto Clase (21 MPA) | m3 | 0.3 | 560816 |  | 168244.8
Mortero 1:3 impermeabilizado | m3 | 0.1 | 784446 |  | 78444.6
Tabla de otobo 1"x10 cm x M | und | 2 | 9773 |  | 19546
Cuarton Otobo 2"x4" x 3M | und | 1 | 9773 |  | 9773
Cuadrilla 0:1:2 | dia | 1.2918 | 263900 |  |  | 204292.7359
Herramienta menor (5% mo) | %mo | 0.05 | 204292.7359 | 10214.6368
Total insumos |  |  |  | 10214.6368 | 276008.4 | 204292.7359
Costo directo | 490516
Fuente
Emboquillado de tubería de alcantarillado para empalme a camará de inspección. |  |  |  | APU015 | Unidad: | und | PDA
Descripción | Unidad | Rendimiento | Vr. Unitario | Equipo | Material | M.D.O.
Concreto 3000 psi | M3 | 0.05 | 524937 |  | 26246.85
Sikadur | Kg | 0.1 | 143900 |  | 14390
Cuadrilla 0:1:1 | día | 0.25 | 206632 |  |  | 51657.9021
Herramienta menor | %mdo | 0.08 | 4132.6322 | 4132.6322
Desperdicio | % | 0.02 | 15430.7893 |  | 308.6158
Total insumos |  |  |  | 4132.6322 | 40945.4658 | 51657.9021
Costo directo | 96736
Fuente
Inspección interna de la red de alcantarillado con equipo CCT |  |  |  | APU016 | Unidad: | Ml | PDA
Descripción | Unidad | Rendimiento | Vr. Unitario | Equipo | Material | M.D.O.
Robot con camara de inspeccion | Und | 0.026 | 415458 | 10801.908
Cuadrilla 0:1:0 | h/c | 0.050001 | 122952 |  |  | 6147.7067
Herramienta menor (5% mo) | %mdo | 0.05 | 307.3853 | 307.3853
Total insumos |  |  |  | 11109.2933 | 0 | 6147.7067
Costo directo | 17257

## BIENES RELEVANTES
Descripción | Unidad | Cantidad | Valor unitario | Valor parcial | Porcentaje de participacion
ELEMENTOS EN CONCRETO Y ACERO DE REFUERZO |  |  |  | 42073781 | 46.24%
Cuerpo de cámara de inspección Ø=1,2m en concreto de 20,7 Mpa e=0,2m. Incluye acero de refuerzo transversal Ø=3/8" @ 0,25 m y longitudinal Ø=5/8" @0,3 m. | Ml | 5 | 1260791 | 6303955 | 6.928%
Tapa losa 1,6x1,6m en concreto de 20,7 Mpa e=0,2m, para camara de inspeccion O=1/2" Incluye acero de refuerzo doble parrilla O=1/2" @ 0,15 m A.S. y tapa en polipropileno mas anillo O=0,6m resistente 12,5 toneladas | UN | 2 | 1976903 | 3953806 | 4.345%
Base y cañuela para camara de inspeccion d= 1,20m en concreto fc 21 Mpa. | UN | 2 | 490516 | 981032 | 1.078%
Caja de inspección de 0,6x0,6x0,6m (libres) en concreto de 17,2 Mpa e=0,08m, tapa reforzada en concreto de 20,7 Mpa con acero de refuerzo Ø= 3/8" @15cm ambos sentidos incluye manija 0,15m libres de agarre, borde con angulos de 2"x1/8". | UN | 11 | 546087 | 6006957 | 6.602%
Emboquillado de tubería de alcantarillado para empalme a camará de inspección. | UN | 1 | 96736 | 96736 | 0.1063%
Anden concreto simple de 21 Mpa E=0,10 m. | M2 | 11 | 123777 | 1361547 | 1.496%
Pavimento en concreto hidraulico MR 40 de fraguado rapido (fast track) (Incluye encofrado). | M3 | 23 | 1016076 | 23369748 | 25.68%
TUBERIAS DE PVC |  |  |  | 21158394 | 23.25%
Suministro e instalacion Tuberia Perfilada D=6" | Ml | 66 | 55889 | 3688674 | 4.054%
Suministro e instalacion Tuberia Perfilada D=12" | Ml | 89 | 169151 | 15054439 | 16.55%
Suministro e instalación Kit Silla Yee 12" x 6" | UN | 11 | 219571 | 2415281 | 2.654%
OTROS BIENES O INSUMOS |  |  |  | 27756861 | 30.51%
Cerramiento en tela polisombra verde y guadua de H=2.1 m (Exteriores). | Ml | 183 | 17017 | 3114111 | 3.423%
Pasos peatonales provisionales. | UN | 4 | 12786 | 51144 | 0.05621%
Suministro e instalación de grava TM= 3/8" para cimentación de tubería de alcantarillado, incluye transporte. | M3 | 24 | 152243 | 3653832 | 4.016%
Lleno compactado manual con material de prestamo, incluye transporte. | M3 | 168 | 98483 | 16545144 | 18.18%
Suministro, Riego y Compactacion de Sub-Base granular tipo INVIAS (Incluye transporte). | M3 | 22 | 199665 | 4392630 | 4.828%
3 |  |  |  | 90989036
Consolidar y ordenar
Descripción | Porcentaje de participacion | Porcentaje de participacion acumulado
ELEMENTOS EN CONCRETO Y ACERO DE REFUERZO | 46.24% | 46.24%
TUBERIAS DE PVC | 23.25% | 69.49%
Lleno compactado manual con material de prestamo, incluye transporte. | 18.18% | 87.68%
Suministro, Riego y Compactacion de Sub-Base granular tipo INVIAS (Incluye transporte). | 4.828% | 92.51%
Suministro e instalación de grava TM= 3/8" para cimentación de tubería de alcantarillado, incluye transporte. | 4.016% | 96.52%
Cerramiento en tela polisombra verde y guadua de H=2.1 m (Exteriores). | 3.423% | 99.94%
Pasos peatonales provisionales. | 0.05621% | 100%
ELEMENTOS EN CONCRETO Y ACERO DE REFUERZO | 46.24%
TUBERIAS DE PVC | 23.25%
34.75%
BIENES RELEVANTES
ELEMENTOS EN CONCRETO Y ACERO DE REFUERZO | 46.24