## Lote 1
#VALUE!
Proceso Gestión Contractual
Anexo Tecnico - MC-NRÑ-52-00037-2025
ITEM | CODIGO UNSPSC | DESCRIPCION | CANTIDAD | UNIDAD DE MEDIDA
1 | 41112114 | Termohigrómetro con almacenamiento de datos y candado de seguridad Temperatura de funcionamiento - Desde -20 ºC hasta +55 ºC; Material de la carcasa / del producto – Plástico; Clase de protección - IP54 Canales 2 externo - Vida útil del sensor - Long-term drift of the sensor <1% RH / year (ambient temperature + 25 ° C); Norma - Directriz UE 2014/30/EU; 2011/65/EU; Intervalo de medición - 10 seg - 24 h Autonomía 3 años a 15 min. intervalo med., +25 °C; Interfaces - mini usb, ranura para tarjeta SD; Memoria - 1.000.000 valor medido; Temperatura de almacenamiento – Desde -20ºC hasta +55ºC; Características adicionales - Soporte de pared, cerradura, pilas, protocolo de calibración. | 1 | UND
2 | 40101902 | Deshumidificador industrial con bomba y manguera de drenaje, portátil con ruedas Capacidad - 180 PPD- 278 m2; Temperatura de funcionamiento - Condiciones hasta de 95 °F; Humedad de funcionamiento - Condiciones hasta 90% de RH, Material de la carcasa / del producto - Polietileno (PE) Acero inoxidable para soporte interno de metal Bobinas de cobre; Voltaje - 110V/220V; Características especiales - Bomba integrada, Reinicio automático, Pantalla digital, Control de humedad ajustable, Filtro lavable; Panel de lectura - Visualización en tiempo real de la temperatura de entrada y salida, humedad relativa y de presión de grano para un control y monitoreo precisos de su entorno; Protección de equipo - Debe reiniciarse automáticamente después de fallos de energía para garantizar un funcionamiento continuo; Temperatura de almacenamiento - desde -20 ºC hasta +55 ºC; Características adicionales - Soporte de pared, cerradura, pilas, protocolo de calibración. Equipo portátil, con ruedas para facilitar su traslado. | 1 | UND
FIRMA PROPONENTE:________________________
Identificación:
Correo: