## PRESUPUESTO
#VALUE!
| Municipio de Santa Rosa de Osos | 2025
PRESUPUESTO
ITEM | DESCRIPCIÓN | UND | CANT | VR UNITARIO | VALOR TOTAL
1 | Movimiento de tierra
1,1 | Excavación y conformación mecánica de la vía en material común, en seco. Incluye remoción de material suelto, perfilado del camino, limpieza de zanjas y cárcavas formadas por escorrentía, garantizando el bombeo y la sección transversal. | m³ | 448.22 | 37019.71 | 16592974.4162
1,2 | Suministro, transporte, extendido y compactación de material granular (material de la zona) para afirmado de la vía. Incluye colocación por capas, humectación y compactación mecánica hasta obtener la densidad especificada. | m³ | 224.11 | 142527.36 | 31941806.6496
| VALOR TOTAL COSTO DIRECTO DE OBRA |  |  |  | 48534781.0658
| RETENCIONES |  |  | 13.32% | 6464832.838
A | TOTAL VALOR OBRA |  |  |  | 54999613.9038

## UNITARIOS (hidden)
ANALISIS DE PRECIO UNITARIO
OBJETO:
| PROPONENTE: - |  |  |  | FECHA: | 26/3/2025
ITEM:1.1.1 | Localización, trazado y replanteo de la obra: incluye levantamiento altiplanimétrico y topográfico de la zona de estudio, verificación de niveles, alineamientos y referencias según planos y especificaciones técnicas. |  |  |  | UND: | M2
MATERIALES
DESCRIPCIÓN |  | UND | CANTIDAD | VR. UNITARIO | VR. PARCIAL
TABLA, PINTURA, HILO |  | GLB | 1 | 1000 | 1000
LISTONES MADERA 8*4*2.8 |  | ML | 0.1 | 12000 | 1200
0
0
0
0
0
0
[5 empty] | TOTAL MATERIALES: | 2200
MANO DE OBRA
DESCRIPCIÓN | HORA-HOMBRE | PRESTACIONES | CANTIDAD | RENDIMIENTO | VR. PARCIAL
AYUDANTE | 6250 | 1.8 | 2 | 0.02 | 450
CADENERO 1 | 4200 | 1.8 | 1 | 0.02 | 151.2
TOPOGRAFO | 5946 | 1.8 | 1 | 0.02 | 214.056
0
0
[5 empty] | TOTAL MANO DE OBRA: | 815.256
HERRAMIENTA Y EQUIPO
DESCRIPCIÓN |  | UNIDAD | TARIFA | RENDIMIENTO | VR. PARCIAL
HERRAMIENTA MENOR |  |  |  |  | 81.5256
EQUIPO TOPOGRAFICO |  | HORA | 12000 | 0.02 | 240
0
0
0
0
[5 empty] | TOTAL HERRAMIENTA Y EQUIPO: | 321.5256
TRANSPORTE
MATERIAL |  | VOL (M3) | DIST (KM) | PESOS/(M3-KM) | VR. UNITARIO
0
0
[5 empty] | TOTAL TRANSPORTE: | 0
[5 empty] | TOTAL COSTO DIRECTO: | 3336.7816
COSTOS INDIRECTOS
DESCRIPCIÓN |  | PORCENTAJE |  | VR.PARCIAL
ADMINISTRACIÓN |  | 24% |  | 800.8276
IMPREVISTOS |  | 1% |  | 33.3678
UTILIDAD |  | 5% |  | 166.8391
IVA (16% DE LA UTILIDAD) |  | 19% |  | 31.6994
[5 empty] | TOTAL COSTO INDIRECTO: | 1032.7339
[5 empty] | TOTAL PRECIO UNITARIO: | 4369.5155
ITEM:1.2.1 | Cerramiento Provisional en tela de cerramiento verde h: 2.10 m. incluye estructura de madera común, anclajes de parales al piso y tela verde |  |  |  | UND: | ML
MATERIALES
DESCRIPCIÓN |  | UND | CANTIDAD | VR. UNITARIO | VR. PARCIAL
TELA CERRAMIENTO LONA VERDE |  | ML | 1 | 2878 | 2878
ALAMBRE NEGRO N° 18 |  | KG | 0.02 | 13000 | 260
MATERIAL SELECCIONADO |  | M3 | 0.02 | 40285 | 805.7
POSTE DE MADERA |  | UND | 0.4 | 10359 | 4143.6
0
0
0
0
[5 empty] | TOTAL MATERIALES: | 8087.3
MANO DE OBRA
DESCRIPCIÓN | HORA-HOMBRE | PRESTACIONES | CANTIDAD | RENDIMIENTO | VR. PARCIAL
AYUDANTE | 6250 | 1.8 | 1 | 0.1333 | 1499.625
OFICIAL | 12500 | 1.8 | 1 | 0.1333 | 2999.25
0
0
0
[5 empty] | TOTAL MANO DE OBRA: | 4498.875
HERRAMIENTA Y EQUIPO
DESCRIPCIÓN |  | UNIDAD | TARIFA | RENDIMIENTO | VR. PARCIAL
HERRAMIENTA MENOR |  |  |  |  | 449.8875
0
0
0
0
0
[5 empty] | TOTAL HERRAMIENTA Y EQUIPO: | 449.8875
TRANSPORTE
MATERIAL |  | VOL (M3) | DIST (KM) | PESOS/(M3-KM) | VR. UNITARIO
0
0
[5 empty] | TOTAL TRANSPORTE: | 0
[5 empty] | TOTAL COSTO DIRECTO: | 13036.0625
COSTOS INDIRECTOS
DESCRIPCIÓN |  | PORCENTAJE |  | VR.PARCIAL
ADMINISTRACIÓN |  | 24% |  | 3128.655
IMPREVISTOS |  | 1% |  | 130.3606
UTILIDAD |  | 5% |  | 651.8031
IVA (16% DE LA UTILIDAD) |  | 19% |  | 123.8426
[5 empty] | TOTAL COSTO INDIRECTO: | 4034.6613
[5 empty] | TOTAL PRECIO UNITARIO: | 17070.7238
ITEM:1.2.2 | Suministro e instalación de redes eléctricas provisionales, incluye cableado, tableros de distribución, protecciones, tomas, luminarias temporales, puesta a tierra y demás elementos necesarios para el correcto funcionamiento según normatividad vigente (RETIE, NTC, NEC). |  |  |  | UND: | Global
MATERIALES
DESCRIPCIÓN |  | UND | CANTIDAD | VR. UNITARIO | VR. PARCIAL
Cableado eléctrico (flexible 1,5/2,5 mm²) |  | 100 m | 100 | 8000 | 800000
Tablero de distribución |  | unidad | 1 | 300000 | 300000
Protecciones eléctricas (juego completo) |  | juego | 1 | 200000 | 200000
Tomas y accesorios |  | Global | 1 | 100000 | 100000
Luminarias temporales (bombas LED o focos) |  | unidades | 4 | 150000 | 600000
Sistema de puesta a tierra |  | Global | 1 | 180000 | 180000
Otros materiales (canalizaciones, abrazaderas, etc.) |  | Global | 1 | 100000 | 100000
0
0
0
0
0
[5 empty] | TOTAL MATERIALES: | 2280000
MANO DE OBRA
DESCRIPCIÓN | HORA-HOMBRE | PRESTACIONES | CANTIDAD | RENDIMIENTO | VR. PARCIAL
AYUDANTE | 6250 | 1.8 | 1 | 10 | 112500
OFICIAL | 12500 | 1.8 | 1 | 5 | 112500
0
0
0
[5 empty] | TOTAL MANO DE OBRA: | 225000
HERRAMIENTA Y EQUIPO
DESCRIPCIÓN |  | UNIDAD | TARIFA | RENDIMIENTO | VR. PARCIAL
HERRAMIENTA MENOR |  |  |  |  | 22500
0
0
0
0
0
[5 empty] | TOTAL HERRAMIENTA Y EQUIPO: | 22500
TRANSPORTE
MATERIAL |  | VOL (M3) | DIST (KM) | PESOS/(M3-KM) | VR. UNITARIO
0
0
[5 empty] | TOTAL TRANSPORTE: | 0
[5 empty] | TOTAL COSTO DIRECTO: | 2527500
COSTOS INDIRECTOS
DESCRIPCIÓN |  | PORCENTAJE |  | VR.PARCIAL
ADMINISTRACIÓN |  | 24% |  | 606600
IMPREVISTOS |  | 1% |  | 25275
UTILIDAD |  | 5% |  | 126375
IVA (16% DE LA UTILIDAD) |  | 19% |  | 24011.25
[5 empty] | TOTAL COSTO INDIRECTO: | 782261.25
[5 empty] | TOTAL PRECIO UNITARIO: | 3309761.25
ITEM:1.2.3 | Suministro e instalación de redes hidrosanitarias provisionales, incluye tuberías, accesorios, válvulas, conexiones a fuentes de suministro y sistemas de evacuación, garantizando el correcto funcionamiento según normatividad vigente (RAS-2000, NTC, NSR-10). |  |  |  | UND: | Global
MATERIALES
DESCRIPCIÓN | Und | CANTIDAD | Rendimiento | P.U parcial | VR. PARCIAL
Tubería PVC (3” y 4” para evacuación) | m | 60 | 1 | 14000 | 840000
Tubería PPR (1/2” y 3/4” para alimentación) | m | 50 | 1 | 6000 | 300000
Accesorios y uniones (codos, tees, reducciones, etc.) | glb | 1 | 1 | 200000 | 200000
Válvulas de control (mariposa, compuerta o globo) | und | 2 | 1 | 80000 | 160000
Conexiones a fuentes de suministro (mangueras, adaptadores) | glb | 1 | 1 | 120000 | 120000
Sistemas de evacuación provisionales (desagües) | glb | 1 | 1 | 180000 | 180000
Sellantes, cintas, abrazaderas y otros insumos | glb | 1 | 1 | 100000 | 100000
0
0
0
0
0
[5 empty] | TOTAL MATERIALES: | 1900000
MANO DE OBRA
DESCRIPCIÓN | HORA-HOMBRE | PRESTACIONES | CANTIDAD (horas) | RENDIMIENTO | VR. PARCIAL
AYUDANTE | 15000 | 1.8 | 12 | 1 | 324000
OFICIAL | 25000 | 1.8 | 8 | 1 | 360000
0
0
0
[5 empty] | TOTAL MANO DE OBRA: | 684000
HERRAMIENTA Y EQUIPO
DESCRIPCIÓN |  | UNIDAD | TARIFA | RENDIMIENTO | VR. PARCIAL
HERRAMIENTA MENOR |  |  |  |  | 68400
0
0
0
0
0
[5 empty] | TOTAL HERRAMIENTA Y EQUIPO: | 68400
TRANSPORTE
MATERIAL |  | VOL (M3) | DIST (KM) | PESOS/(M3-KM) | VR. UNITARIO
0
0
[5 empty] | TOTAL TRANSPORTE: | 0
[5 empty] | TOTAL COSTO DIRECTO: | 2652400
COSTOS INDIRECTOS
DESCRIPCIÓN |  | PORCENTAJE |  | VR.PARCIAL
ADMINISTRACIÓN |  | 24% |  | 636576
IMPREVISTOS |  | 1% |  | 26524
UTILIDAD |  | 5% |  | 132620
IVA (16% DE LA UTILIDAD) |  | 19% |  | 25197.8
[5 empty] | TOTAL COSTO INDIRECTO: | 820917.8
[5 empty] | TOTAL PRECIO UNITARIO: | 3473317.8
ITEM:1.2.4 | Campamento y oficinas provisionales. Incluye suministro, instalación y adecuación de módulos prefabricados o estructuras temporales para oficinas administrativas, bodegas, área de reuniones y vestidores del personal, con dotación básica (mesas, sillas, iluminación, ventilación y conexión eléctrica e hidrosanitaria). |  |  |  | UND: | M2
MATERIALES
DESCRIPCIÓN |  | UND | CANTIDAD | VR. UNITARIO | VR. PARCIAL
CONCRETO 17.5MPA |  | M3 | 0.05 | 354800 | 17740
TEJA DE CARTÓN NEGRA PQ x 25 DE 1.00x0.80 |  | UND | 2 | 5755 | 11510
MATERIAL DE PEÑA (RECEBO) EN CANTERA |  | M3 | 0.1 | 17265 | 1726.5
GUADUA BASA LONGITUD PROMEDIO = 5M |  | UND | 7.5 | 3453 | 25897.5
ESTERILLA |  | UND | 1.3 | 6906 | 8977.8
BISAGRA DE ALUMINIO |  | UND | 4 | 4604 | 18416
ALAMBRE NEGRO N° 18 |  | KG | 0.3 | 13000 | 3900
PUNTILLA |  | LB | 0.5 | 6850 | 3425
[5 empty] | TOTAL MATERIALES: | 91592.8
MANO DE OBRA
DESCRIPCIÓN | HORA-HOMBRE | PRESTACIONES | CANTIDAD | RENDIMIENTO | VR. PARCIAL
AYUDANTE | 6250 | 1.8 | 4 | 0.8 | 36000
OFICIAL | 12500 | 1.8 | 2 | 0.8 | 36000
0
0
0
[5 empty] | TOTAL MANO DE OBRA: | 72000
HERRAMIENTA Y EQUIPO
DESCRIPCIÓN |  | UNIDAD | TARIFA | RENDIMIENTO | VR. PARCIAL
HERRAMIENTA MENOR |  |  |  |  | 7200
0
0
0
0
0
[5 empty] | TOTAL HERRAMIENTA Y EQUIPO: | 7200
TRANSPORTE
MATERIAL |  | VOL (M3) | DIST (KM) | PESOS/(M3-KM) | VR. UNITARIO
0
0
[5 empty] | TOTAL TRANSPORTE: | 0
[5 empty] | TOTAL COSTO DIRECTO: | 170792.8
COSTOS INDIRECTOS
DESCRIPCIÓN |  | PORCENTAJE |  | VR.PARCIAL
ADMINISTRACIÓN |  | 24% |  | 40990.272
IMPREVISTOS |  | 1% |  | 1707.928
UTILIDAD |  | 5% |  | 8539.64
IVA (16% DE LA UTILIDAD) |  | 19% |  | 1622.5316
[5 empty] | TOTAL COSTO INDIRECTO: | 52860.3716
[5 empty] | TOTAL PRECIO UNITARIO: | 223653.1716
ITEM:1.2.5 | Adecuaciones provisionales para continuidad de operaciones. Implementación de módulos temporales, carpas, separaciones y cubiertas provisionales para reubicación de comerciantes y clientes durante la ejecución de la obra, garantizando la continuidad del funcionamiento de la plaza de mercado. Incluye suministro de mobiliario temporal, conexiones eléctricas e hidrosanitarias si se requieren. |  |  |  | UND: | Global
MATERIALES
DESCRIPCIÓN | Und | CANTIDAD | Rendimiento | P.U parcial | VR. PARCIAL
Módulos temporales para reubicación | glb | 1 | 1,0 | 1500000 | 1500000
Carpas y cubiertas provisionales | glb | 1 | 1,0 | 800000 | 800000
Separaciones y divisiones temporales | glb | 1 | 1,0 | 600000 | 600000
Suministro de mobiliario temporal | glb | 1 | 1,0 | 400000 | 400000
Conexiones eléctricas e hidrosanitarias provisionales | glb | 1 | 1,0 | 300000 | 300000
Accesorios y otros insumos (iluminación, señalización) | glb | 1 | 1,0 | 200000 | 200
0
0
0
0
0
[5 empty] | TOTAL MATERIALES: | 3600200
MANO DE OBRA
DESCRIPCIÓN | HORA-HOMBRE | PRESTACIONES | CANTIDAD (horas) | RENDIMIENTO | VR. PARCIAL
AYUDANTE | 15000 | 1.8 | 15 | 1 | 405000
OFICIAL | 25000 | 1.8 | 10 | 1 | 450000
0
0
0
[5 empty] | TOTAL MANO DE OBRA: | 855000
HERRAMIENTA Y EQUIPO
DESCRIPCIÓN |  | UNIDAD | TARIFA | RENDIMIENTO | VR. PARCIAL
HERRAMIENTA MENOR |  |  |  |  | 85500
0
0
0
0
0
[5 empty] | TOTAL HERRAMIENTA Y EQUIPO: | 85500
TRANSPORTE
MATERIAL |  | VOL (M3) | DIST (KM) | PESOS/(M3-KM) | VR. UNITARIO
0
0
[5 empty] | TOTAL TRANSPORTE: | 0
[5 empty] | TOTAL COSTO DIRECTO: | 4540700
COSTOS INDIRECTOS
DESCRIPCIÓN |  | PORCENTAJE |  | VR.PARCIAL
ADMINISTRACIÓN |  | 24% |  | 1089768
IMPREVISTOS |  | 1% |  | 45407
UTILIDAD |  | 5% |  | 227035
IVA (16% DE LA UTILIDAD) |  | 19% |  | 43136.65
[5 empty] | TOTAL COSTO INDIRECTO: | 1405346.65
[5 empty] | TOTAL PRECIO UNITARIO: | 5946046.65
ITEM:1.2.6 | Instalaciones provisionales para manejo de residuos. Suministro e instalación de puntos de recolección de residuos diferenciados (orgánicos, reciclables y escombros) mediante contenedores o canecas con señalización, incluyendo recolección y disposición periódica en cumplimiento con normatividad ambiental vigente. |  |  |  | UND: | Global
MATERIALES
DESCRIPCIÓN | Und | Cantidad | Rendimiento | VR. UNITARIO | VR. PARCIAL
Contenedor para residuos orgánicos | glb | 1 | 1,0 | 300000 | 300000
Contenedor para residuos reciclables | glb | 1 | 1,0 | 300000 | 300000
Contenedor para escombros | glb | 1 | 1,0 | 350000 | 350000
Señalización y accesorios (carteles, cintas, etc.) | glb | 1 | 1,0 | 150000 | 150000
Servicio de recolección y disposición periódica | glb | 1 | 1,0 | 500000 | 500000
0
0
0
0
0
[5 empty] | TOTAL MATERIALES: | 1600000
MANO DE OBRA
DESCRIPCIÓN | HORA-HOMBRE | PRESTACIONES | CANTIDAD (horas) | RENDIMIENTO | VR. PARCIAL
AYUDANTE | 15000 | 1.8 | 10 | 1 | 270000
OFICIAL | 25000 | 1.8 | 5 | 1 | 225000
0
0
0
[5 empty] | TOTAL MANO DE OBRA: | 495000
HERRAMIENTA Y EQUIPO
DESCRIPCIÓN |  | UNIDAD | TARIFA | RENDIMIENTO | VR. PARCIAL
HERRAMIENTA MENOR |  |  |  |  | 49500
0
0
0
0
0
[5 empty] | TOTAL HERRAMIENTA Y EQUIPO: | 49500
TRANSPORTE
MATERIAL |  | VOL (M3) | DIST (KM) | PESOS/(M3-KM) | VR. UNITARIO
0
0
[5 empty] | TOTAL TRANSPORTE: | 0
[5 empty] | TOTAL COSTO DIRECTO: | 2144500
COSTOS INDIRECTOS
DESCRIPCIÓN |  | PORCENTAJE |  | VR.PARCIAL
ADMINISTRACIÓN |  | 24% |  | 514680
IMPREVISTOS |  | 1% |  | 21445
UTILIDAD |  | 5% |  | 107225
IVA (16% DE LA UTILIDAD) |  | 19% |  | 20372.75
[5 empty] | TOTAL COSTO INDIRECTO: | 663722.75
[5 empty] | TOTAL PRECIO UNITARIO: | 2808222.75
ITEM:1.2.7 | Desvío y protección de redes existentes. Implementación de medidas de protección, refuerzos estructurales temporales y reubicación de redes eléctricas, hidrosanitarias y de telecomunicaciones que interfieran con la construcción. Incluye suministro de materiales, mano de obra y conexión temporal de los servicios esenciales. |  |  |  | UND: | Global
MATERIALES
DESCRIPCIÓN | Und | CANTIDAD | Rendimiento | P.U parcial | VR. PARCIAL
Material para desvío de redes eléctricas (cables, conexiones, cajas temporales) | glb | 1 | 1,0 | 800000 | 800000
Material para protección (barrera, cinta, malla protectora) | glb | 1 | 1,0 | 500000 | 500000
Refuerzos estructurales temporales (acero, perfiles, anclajes) | glb | 1 | 1,0 | 700000 | 700000
Material para reubicación de redes hidrosanitarias y telecomunicaciones (tuberías, cajas, etc.) | glb | 1 | 1,0 | 600000 | 600000
0
0
0
0
0
[5 empty] | TOTAL MATERIALES: | 2600000
MANO DE OBRA
DESCRIPCIÓN | HORA-HOMBRE | PRESTACIONES | CANTIDAD (horas) | RENDIMIENTO | VR. PARCIAL
AYUDANTE | 15000 | 1.8 | 8 | 1 | 216000
OFICIAL | 25000 | 1.8 | 12 | 1 | 540000
0
0
0
[5 empty] | TOTAL MANO DE OBRA: | 756000
HERRAMIENTA Y EQUIPO
DESCRIPCIÓN |  | UNIDAD | TARIFA | RENDIMIENTO | VR. PARCIAL
HERRAMIENTA MENOR |  |  |  |  | 75600
0
0
0
0
0
[5 empty] | TOTAL HERRAMIENTA Y EQUIPO: | 75600
TRANSPORTE
MATERIAL |  | VOL (M3) | DIST (KM) | PESOS/(M3-KM) | VR. UNITARIO
0
0
[5 empty] | TOTAL TRANSPORTE: | 0
[5 empty] | TOTAL COSTO DIRECTO: | 3431600
COSTOS INDIRECTOS
DESCRIPCIÓN |  | PORCENTAJE |  | VR.PARCIAL
ADMINISTRACIÓN |  | 24% |  | 823584
IMPREVISTOS |  | 1% |  | 34316
UTILIDAD |  | 5% |  | 171580
IVA (16% DE LA UTILIDAD) |  | 19% |  | 32600.2
[5 empty] | TOTAL COSTO INDIRECTO: | 1062080.2
[5 empty] | TOTAL PRECIO UNITARIO: | 4493680.2
ITEM:1.2.9 | Vías peatonales y rutas de circulación provisionales. Adecuación y señalización de rutas seguras para peatones y comerciantes dentro de la plaza de mercado en obra. Incluye instalación de pasarelas, rampas temporales, cubiertas livianas y barandas para garantizar accesibilidad y seguridad. |  |  |  | UND: | Ml
MATERIALES
DESCRIPCIÓN | Und | CANTIDAD | Rendimiento | P.U parcial | VR. PARCIAL
Señalización y accesorios (señales, cintas, etc.) | ML | 1 | 1,0 | 50000 | 50000
0
0
0
0
0
[5 empty] | TOTAL MATERIALES: | 50000
MANO DE OBRA
DESCRIPCIÓN | HORA-HOMBRE | PRESTACIONES | CANTIDAD (horas) | RENDIMIENTO | VR. PARCIAL
AYUDANTE | 8000 | 1.8 | 5 | 1 | 72000
0
0
0
[5 empty] | TOTAL MANO DE OBRA: | 72000
HERRAMIENTA Y EQUIPO
DESCRIPCIÓN |  | UNIDAD | TARIFA | RENDIMIENTO | VR. PARCIAL
HERRAMIENTA MENOR |  |  |  |  | 7200
0
0
0
0
0
[5 empty] | TOTAL HERRAMIENTA Y EQUIPO: | 7200
TRANSPORTE
MATERIAL |  | VOL (M3) | DIST (KM) | PESOS/(M3-KM) | VR. UNITARIO
0
0
[5 empty] | TOTAL TRANSPORTE: | 0
[5 empty] | TOTAL COSTO DIRECTO: | 129200
COSTOS INDIRECTOS
DESCRIPCIÓN |  | PORCENTAJE |  | VR.PARCIAL
ADMINISTRACIÓN |  | 24% |  | 31008
IMPREVISTOS |  | 1% |  | 1292
UTILIDAD |  | 5% |  | 6460
IVA (16% DE LA UTILIDAD) |  | 19% |  | 1227.4
[5 empty] | TOTAL COSTO INDIRECTO: | 39987.4
[5 empty] | TOTAL PRECIO UNITARIO: | 169187.4
ITEM:1.3.1 | Desmonte y retiro de elementos arquitectónicos. Incluye el desmontaje manual o mecánico de cubiertas, cielorrasos, ventanería, puertas, divisiones internas, cerramientos, mobiliario fijo y demás elementos no estructurales. Considera la clasificación, almacenamiento temporal y disposición final de los materiales reutilizables o de desecho. |  |  |  | UND: | m2
MATERIALES
DESCRIPCIÓN | Und | CANTIDAD | Rendimiento | P.U parcial | VR. PARCIAL
Elementos de protección y embalaje (plásticos, etc.) | glb | 1 |  | 50000 | 50000
Contenedores y costales para escombros | glb | 1 |  | 80000 | 80000
Señalización y cintas de seguridad | glb | 1 |  | 40000 | 40000
0
0
0
0
0
0
[5 empty] | TOTAL MATERIALES: | 170000
MANO DE OBRA
DESCRIPCIÓN | HORA-HOMBRE | PRESTACIONES | CANTIDAD (horas) | RENDIMIENTO | VR. PARCIAL
Oficial | 25000 | 1.8 | 10 |  | 0
Ayudante | 15000 | 1.8 | 5
0
0
0
[5 empty] | TOTAL MANO DE OBRA: | 0
HERRAMIENTA Y EQUIPO
DESCRIPCIÓN |  | UNIDAD | TARIFA | RENDIMIENTO | VR. PARCIAL
HERRAMIENTA MENOR |  |  |  |  | 0
0
0
0
0
0
[5 empty] | TOTAL HERRAMIENTA Y EQUIPO: | 0
TRANSPORTE
MATERIAL |  | VOL (M3) | DIST (KM) | PESOS/(M3-KM) | VR. UNITARIO
0
0
[5 empty] | TOTAL TRANSPORTE: | 0
[5 empty] | TOTAL COSTO DIRECTO: | 170000
COSTOS INDIRECTOS
DESCRIPCIÓN |  | PORCENTAJE |  | VR.PARCIAL
ADMINISTRACIÓN |  | 24% |  | 40800
IMPREVISTOS |  | 1% |  | 1700
UTILIDAD |  | 5% |  | 8500
IVA (16% DE LA UTILIDAD) |  | 19% |  | 1615
[5 empty] | TOTAL COSTO INDIRECTO: | 52615
[5 empty] | TOTAL PRECIO UNITARIO: | 222615
ITEM:1.3.2 | Demolición de estructuras en concreto. Incluye demolición de losas, vigas, columnas, cimentaciones y otros elementos estructurales en concreto reforzado o simple, mediante equipo mecánico o manual. Considera la recolección, cargue, transporte y disposición final de los escombros en sitio autorizado. |  |  |  | UND: | M3
MATERIALES
DESCRIPCIÓN |  | UND | CANTIDAD | VR. UNITARIO | VR. PARCIAL
0
0
0
0
0
0
0
0
[5 empty] | TOTAL MATERIALES: | 0
MANO DE OBRA
DESCRIPCIÓN | HORA-HOMBRE | PRESTACIONES | CANTIDAD | RENDIMIENTO | VR. PARCIAL
AYUDANTE | 6250 | 1.8 | 4 | 8 | 360000
0
0
0
0
[5 empty] | TOTAL MANO DE OBRA: | 360000
HERRAMIENTA Y EQUIPO
DESCRIPCIÓN |  | UNIDAD | TARIFA | RENDIMIENTO | VR. PARCIAL
HERRAMIENTA MENOR |  |  |  |  | 36000
0
0
0
0
0
[5 empty] | TOTAL HERRAMIENTA Y EQUIPO: | 36000
TRANSPORTE
MATERIAL |  | VOL (M3) | DIST (KM) | PESOS/(M3-KM) | VR. UNITARIO
0
0
[5 empty] | TOTAL TRANSPORTE: | 0
[5 empty] | TOTAL COSTO DIRECTO: | 396000
COSTOS INDIRECTOS
DESCRIPCIÓN |  | PORCENTAJE |  | VR.PARCIAL
ADMINISTRACIÓN |  | 24% |  | 95040
IMPREVISTOS |  | 1% |  | 3960
UTILIDAD |  | 5% |  | 19800
IVA (16% DE LA UTILIDAD) |  | 19% |  | 3762
[5 empty] | TOTAL COSTO INDIRECTO: | 122562
[5 empty] | TOTAL PRECIO UNITARIO: | 518562
ITEM:1.3.3 | Demolición de muros en mampostería. Incluye la demolición manual o mecánica de muros en ladrillo, bloque o piedra, con retiro de escombros y disposición en botadero autorizado. Se considera el retiro de anclajes y acabados adheridos. |  |  |  | UND: | M2
MATERIALES
DESCRIPCIÓN |  | UND | CANTIDAD | VR. UNITARIO | VR. PARCIAL
0
0
0
0
0
0
0
0
[5 empty] | TOTAL MATERIALES: | 0
MANO DE OBRA
DESCRIPCIÓN | HORA-HOMBRE | PRESTACIONES | CANTIDAD | RENDIMIENTO | VR. PARCIAL
AYUDANTE | 6250 | 1.8 | 3 | 0.35 | 11812.5
OFICIAL | 12500 | 1.8 | 1 | 0.35 | 7875
0
0
0
[5 empty] | TOTAL MANO DE OBRA: | 19687.5
HERRAMIENTA Y EQUIPO
DESCRIPCIÓN |  | UNIDAD | TARIFA | RENDIMIENTO | VR. PARCIAL
HERRAMIENTA MENOR |  |  |  |  | 1968.75
0
0
0
0
0
[5 empty] | TOTAL HERRAMIENTA Y EQUIPO: | 1968.75
TRANSPORTE
MATERIAL |  | VOL (M3) | DIST (KM) | PESOS/(M3-KM) | VR. UNITARIO
0
0
[5 empty] | TOTAL TRANSPORTE: | 0
[5 empty] | TOTAL COSTO DIRECTO: | 21656.25
COSTOS INDIRECTOS
DESCRIPCIÓN |  | PORCENTAJE |  | VR.PARCIAL
ADMINISTRACIÓN |  | 24% |  | 5197.5
IMPREVISTOS |  | 1% |  | 216.5625
UTILIDAD |  | 5% |  | 1082.8125
IVA (16% DE LA UTILIDAD) |  | 19% |  | 205.7344
[5 empty] | TOTAL COSTO INDIRECTO: | 6702.6094
[5 empty] | TOTAL PRECIO UNITARIO: | 28358.8594
ITEM:1.3.4 | Demolición de pisos y pavimentos. Retiro de pisos en concreto, adoquines, baldosas, cerámica o materiales similares. Incluye corte, remoción y transporte de escombros. |  |  |  | UND: | M2
MATERIALES
DESCRIPCIÓN |  | UND | CANTIDAD | VR. UNITARIO | VR. PARCIAL
0
0
0
0
0
0
0
0
[5 empty] | TOTAL MATERIALES: | 0
MANO DE OBRA
DESCRIPCIÓN | HORA-HOMBRE | PRESTACIONES | CANTIDAD | RENDIMIENTO | VR. PARCIAL
AYUDANTE | 6250 | 1.8 | 3 | 0.2 | 6750
OFICIAL | 12500 | 1.8 | 1 | 0.2 | 4500
0
0
0
[5 empty] | TOTAL MANO DE OBRA: | 11250
HERRAMIENTA Y EQUIPO
DESCRIPCIÓN |  | UNIDAD | TARIFA | RENDIMIENTO | VR. PARCIAL
HERRAMIENTA MENOR |  |  |  |  | 1125
0
0
0
0
0
[5 empty] | TOTAL HERRAMIENTA Y EQUIPO: | 1125
TRANSPORTE
MATERIAL |  | VOL (M3) | DIST (KM) | PESOS/(M3-KM) | VR. UNITARIO
0
0
[5 empty] | TOTAL TRANSPORTE: | 0
[5 empty] | TOTAL COSTO DIRECTO: | 12375
COSTOS INDIRECTOS
DESCRIPCIÓN |  | PORCENTAJE |  | VR.PARCIAL
ADMINISTRACIÓN |  | 24% |  | 2970
IMPREVISTOS |  | 1% |  | 123.75
UTILIDAD |  | 5% |  | 618.75
IVA (16% DE LA UTILIDAD) |  | 19% |  | 117.5625
[5 empty] | TOTAL COSTO INDIRECTO: | 3830.0625
[5 empty] | TOTAL PRECIO UNITARIO: | 16205.0625
ITEM:2.1.1 | Excavación mecánica de material heterogéneo. Incluye la excavación de material heterogéneo bajo cualquier grado de humedad y a cualquier profundidad, abarcando roca descompuesta y bolas de roca de volumen inferior a 0.35 m³. Se considera el cargue, transporte y disposición final del material excavado en sitio autorizado. |  |  |  | UND: | M3
MATERIALES
DESCRIPCIÓN |  | UND | CANTIDAD | VR. UNITARIO | VR. PARCIAL
0
0
0
0
0
0
0
0
[5 empty] | TOTAL MATERIALES: | 0
MANO DE OBRA
DESCRIPCIÓN | HORA-HOMBRE | PRESTACIONES | CANTIDAD | RENDIMIENTO | VR. PARCIAL
AYUDANTE | 6250 | 1.8 | 4 | 0.8 | 36000
0
0
0
0
[5 empty] | TOTAL MANO DE OBRA: | 36000
HERRAMIENTA Y EQUIPO
DESCRIPCIÓN |  | UNIDAD | TARIFA | RENDIMIENTO | VR. PARCIAL
HERRAMIENTA MENOR |  |  |  |  | 3600
0
0
0
0
0
[5 empty] | TOTAL HERRAMIENTA Y EQUIPO: | 3600
TRANSPORTE
MATERIAL |  | VOL (M3) | DIST (KM) | PESOS/(M3-KM) | VR. UNITARIO
0
0
[5 empty] | TOTAL TRANSPORTE: | 0
[5 empty] | TOTAL COSTO DIRECTO: | 39600
COSTOS INDIRECTOS
DESCRIPCIÓN |  | PORCENTAJE |  | VR.PARCIAL
ADMINISTRACIÓN |  | 24% |  | 9504
IMPREVISTOS |  | 1% |  | 396
UTILIDAD |  | 5% |  | 1980
IVA (16% DE LA UTILIDAD) |  | 19% |  | 376.2
[5 empty] | TOTAL COSTO INDIRECTO: | 12256.2
[5 empty] | TOTAL PRECIO UNITARIO: | 51856.2
ITEM:2.1.2 | Construcción de entibado temporal en madera (6 usos). Bajo cualquier altura y grado de humedad. Incluye suministro, transporte y colocación de elementos en madera, el cargue, transporte interno y externo de material sobrante |  |  |  | UND: | M2
MATERIALES
DESCRIPCIÓN |  | UND | CANTIDAD | VR. UNITARIO | VR. PARCIAL
TABLON E=2" |  | ML | 1.6 | 1726 | 2761.6
BASTIDORES |  | ML | 1 | 1726 | 1726
PUNTILLA |  | LB | 1 | 6850 | 6850
MADERA ROLLIZA |  | ML | 3 | 2302 | 6906
0
0
0
0
[5 empty] | TOTAL MATERIALES: | 18243.6
MANO DE OBRA
DESCRIPCIÓN | HORA-HOMBRE | PRESTACIONES | CANTIDAD | RENDIMIENTO | VR. PARCIAL
AYUDANTE | 6250 | 1.8 | 3 | 0.45 | 15187.5
OFICIAL | 12500 | 1.8 | 1 | 0.45 | 10125
0
0
0
[5 empty] | TOTAL MANO DE OBRA: | 25312.5
HERRAMIENTA Y EQUIPO
DESCRIPCIÓN |  | UNIDAD | TARIFA | RENDIMIENTO | VR. PARCIAL
HERRAMIENTA MENOR |  |  |  |  | 2531.25
0
0
0
0
0
[5 empty] | TOTAL HERRAMIENTA Y EQUIPO: | 2531.25
TRANSPORTE
MATERIAL |  | VOL (M3) | DIST (KM) | PESOS/(M3-KM) | VR. UNITARIO
0
0
[5 empty] | TOTAL TRANSPORTE: | 0
[5 empty] | TOTAL COSTO DIRECTO: | 46087.35
COSTOS INDIRECTOS
DESCRIPCIÓN |  | PORCENTAJE |  | VR.PARCIAL
ADMINISTRACIÓN |  | 24% |  | 11060.964
IMPREVISTOS |  | 1% |  | 460.8735
UTILIDAD |  | 5% |  | 2304.3675
IVA (16% DE LA UTILIDAD) |  | 19% |  | 437.8298
[5 empty] | TOTAL COSTO INDIRECTO: | 14264.0348
[5 empty] | TOTAL PRECIO UNITARIO: | 60351.3848
ITEM:2.2.1 | Lleno en sub-base granular compactado mecánicamente. Incluye el suministro, transporte, colocación y compactación del material granular, alcanzando una densidad del 98% según el ensayo Proctor modificado. La medida se realizará en sitio ya compactado, considerando el transporte interno del material. |  |  |  | UND: | M3
MATERIALES
DESCRIPCIÓN |  | UND | CANTIDAD | VR. UNITARIO | VR. PARCIAL
MATERIAL DE SUBBASE |  | M3 | 1.25 | 63305 | 79131.25
AGUA |  | LT | 24 | 100 | 2400
0
0
0
0
0
0
[5 empty] | TOTAL MATERIALES: | 81531.25
MANO DE OBRA
DESCRIPCIÓN | HORA-HOMBRE | PRESTACIONES | CANTIDAD | RENDIMIENTO | VR. PARCIAL
AYUDANTE | 6250 | 1.8 | 2 | 0.0286 | 643.5
0
0
0
0
[5 empty] | TOTAL MANO DE OBRA: | 643.5
HERRAMIENTA Y EQUIPO
DESCRIPCIÓN |  | TIPO | TARIFA | RENDIMIENTO | VR. PARCIAL
HERRAMIENTA MENOR |  |  |  | 0 | 64.35
CARROTANQUE |  | HORA | 72331 | 0.0286 | 2068.6666
VIBROCOMPACTADOR |  | HORA | 95000 | 0.0286 | 2717
MOTONIVELADORA |  | HORA | 187283 | 0.0286 | 5356.2938
0
0
[5 empty] | TOTAL HERRAMIENTA Y EQUIPO: | 10206.3104
TRANSPORTE
MATERIAL |  | VOL (M3) | DIST (KM) | PESOS/(M3-KM) | VR. UNITARIO
TR- MATERIAL DE SUBBASE |  | 1.25 | 5 | 1200 | 7500
0
[5 empty] | TOTAL TRANSPORTE: | 7500
[5 empty] | TOTAL COSTO DIRECTO: | 99881.0604
COSTOS INDIRECTOS
DESCRIPCIÓN |  | PORCENTAJE |  | VR.PARCIAL
ADMINISTRACIÓN |  | 24% |  | 23971.4545
IMPREVISTOS |  | 1% |  | 998.8106
UTILIDAD |  | 5% |  | 4994.053
IVA (16% DE LA UTILIDAD) |  | 19% |  | 948.8701
[5 empty] | TOTAL COSTO INDIRECTO: | 30913.1882
[5 empty] | TOTAL PRECIO UNITARIO: | 130794.2486
ITEM:2.2.2 | Lleno en base granular compactado. Incluye el suministro, transporte, colocación y compactación del material granular para la base de pavimentos, cumpliendo con la densidad especificada en la normativa. Medida en sitio ya compactado. |  |  |  | UND: | M3
MATERIALES
DESCRIPCIÓN |  | UND | CANTIDAD | VR. UNITARIO | VR. PARCIAL
MATERIAL DE BASE (GRADACIÓN 1) |  | M3 | 1.3 | 65607 | 85289.1
AGUA |  | LT | 24 | 100 | 2400
0
0
0
0
0
0
[5 empty] | TOTAL MATERIALES: | 87689.1
MANO DE OBRA
DESCRIPCIÓN | HORA-HOMBRE | PRESTACIONES | CANTIDAD | RENDIMIENTO | VR. PARCIAL
AYUDANTE | 6250 | 1.8 | 2 | 0.022222 | 500
OFICIAL | 12500 | 1.8 | 1 | 0.0222 | 499.5
0
0
0
[5 empty] | TOTAL MANO DE OBRA: | 999.5
HERRAMIENTA Y EQUIPO
DESCRIPCIÓN |  | TIPO/UND | TARIFA | RENDIMIENTO | VR. PARCIAL
HERRAMIENTA MENOR |  |  |  | 0 | 99.95
CARROTANQUE DE AGUA (1000 GALONES) |  |  | 72331 | 0.17778 | 12858.8444
MOTONIVELADORA POTENCIA 215 HP, ANCHO DE CUCHILLA 4,27 M, PESO 18 TON. |  |  | 193328 | 0.1778 | 34373.7184
VIBROCOMPATADOR, POTENCIA 153 HP, PESO 10 TON. |  |  | 119029 | 0.1778 | 21163.3562
0
0
[5 empty] | TOTAL HERRAMIENTA Y EQUIPO: | 68495.869
TRANSPORTE
MATERIAL | UNIDAD | VOL (M3) | DIST (KM) | PESOS/(M3-KM) | VR. UNITARIO
TRANSPORTE DE MATERIAL DE BASE | M3K | 1.3 | 1 | 1200 | 1560
0
[5 empty] | TOTAL TRANSPORTE: | 1560
[5 empty] | TOTAL COSTO DIRECTO: | 158744.469
COSTOS INDIRECTOS
DESCRIPCIÓN |  | PORCENTAJE |  | VR.PARCIAL
ADMINISTRACIÓN |  | 24% |  | 38098.6726
IMPREVISTOS |  | 1% |  | 1587.4447
UTILIDAD |  | 5% |  | 7937.2235
IVA (16% DE LA UTILIDAD) |  | 19% |  | 1508.0725
[5 empty] | TOTAL COSTO INDIRECTO: | 49131.4132
[5 empty] | TOTAL PRECIO UNITARIO: | 207875.8822
ITEM:2.2.4 | Lleno con material selecto proveniente de excavación. Incluye el transporte, colocación y compactación del material selecto obtenido de la excavación, asegurando el cumplimiento de las especificaciones técnicas para alcanzar las cotas requeridas y la densidad adecuada. |  |  |  | UND: | M3
MATERIALES
DESCRIPCIÓN |  | UND | CANTIDAD | VR. UNITARIO | VR. PARCIAL
MATERIAL SELECCIONADO PARA RELLENO |  | M3 | 1.3 | 45000 | 58500
0
0
0
0
0
0
0
[5 empty] | TOTAL MATERIALES: | 58500
MANO DE OBRA
DESCRIPCIÓN | HORA-HOMBRE | PRESTACIONES | CANTIDAD | RENDIMIENTO | VR. PARCIAL
AYUDANTE | 6250 | 1.8 | 1 | 0.7 | 7875
OFICIAL | 12500 | 1.8 | 1 | 0.7 | 15750
0
0
0
[5 empty] | TOTAL MANO DE OBRA: | 23625
HERRAMIENTA Y EQUIPO
DESCRIPCIÓN |  | UNIDAD | TARIFA | RENDIMIENTO | VR. PARCIAL
HERRAMIENTA MENOR |  |  |  |  | 2362.5
RANA |  | HORA | 8000 | 0.7 | 5600
VIBROCOMPACTADOR, TIPO BENITIN PEOS 700KG A 1,5 TN |  | HORA | 9000 | 0.7 | 6300
0
0
0
[5 empty] | TOTAL HERRAMIENTA Y EQUIPO: | 14262.5
TRANSPORTE
MATERIAL |  | VOL (M3) | DIST (KM) | PESOS/(M3-KM) | VR. UNITARIO
VOLQUETA |  | 1.3 | 12 | 1200 | 18720
0
[5 empty] | TOTAL TRANSPORTE: | 18720
[5 empty] | TOTAL COSTO DIRECTO: | 115107.5
COSTOS INDIRECTOS
DESCRIPCIÓN |  | PORCENTAJE |  | VR.PARCIAL
ADMINISTRACIÓN |  | 24% |  | 27625.8
IMPREVISTOS |  | 1% |  | 1151.075
UTILIDAD |  | 5% |  | 5755.375
IVA (16% DE LA UTILIDAD) |  | 19% |  | 1093.5213
[5 empty] | TOTAL COSTO INDIRECTO: | 35625.7712
[5 empty] | TOTAL PRECIO UNITARIO: | 150733.2712
ITEM:4.1.1 | Suministro, transporte e instalación de acero de refuerzo figurado FY=420 MPa (60,000 PSI), corrugado. Incluye el suministro de acero de refuerzo figurado conforme a planos estructurales, transporte con descarga, transporte interno en obra, alambre de amarre, certificados de calidad y todos los elementos necesarios para su correcta instalación, garantizando el cumplimiento de las normas técnicas vigentes. |  |  |  | UND: | KG
MATERIALES
DESCRIPCIÓN |  | UND | CANTIDAD | VR. UNITARIO | VR. PARCIAL
ACERO FY=420MPA |  | KG | 1 | 8000 | 8000
ALAMBRE NEGRO N° 18 |  | KG | 0.03 | 13000 | 390
0
0
0
0
0
0
[5 empty] | TOTAL MATERIALES: | 8390
MANO DE OBRA
DESCRIPCIÓN | HORA-HOMBRE | PRESTACIONES | CANTIDAD | RENDIMIENTO | VR. PARCIAL
AYUDANTE | 6250 | 1.8 | 1 | 0.1 | 1125
OFICIAL | 12500 | 1.8 | 1 | 0.1 | 2250
0
0
0
[5 empty] | TOTAL MANO DE OBRA: | 3375
HERRAMIENTA Y EQUIPO
DESCRIPCIÓN |  | UNIDAD | TARIFA | RENDIMIENTO | VR. PARCIAL
HERRAMIENTA MENOR |  |  |  |  | 337.5
CIZALLA MANUAL |  | HORA | 600 | 0.05 | 30
0
0
0
0
[5 empty] | TOTAL HERRAMIENTA Y EQUIPO: | 367.5
TRANSPORTE
MATERIAL | UND | VOL (M3) | DIST (KM) | PESOS/(M3-KM) | VR. UNITARIO
0
0
[5 empty] | TOTAL TRANSPORTE: | 0
[5 empty] | TOTAL COSTO DIRECTO: | 12132.5
COSTOS INDIRECTOS
DESCRIPCIÓN |  | PORCENTAJE |  | VR.PARCIAL
ADMINISTRACIÓN |  | 24% |  | 2911.8
IMPREVISTOS |  | 1% |  | 121.325
UTILIDAD |  | 5% |  | 606.625
IVA (16% DE LA UTILIDAD) |  | 19% |  | 115.2588
[5 empty] | TOTAL COSTO INDIRECTO: | 3755.0087
[5 empty] | TOTAL PRECIO UNITARIO: | 15887.5087
ITEM:4.2.3 | Construcción de columnas en concreto estructural. Incluye el suministro, armado de refuerzo, formaleta, vaciado, vibrado y curado del concreto estructural para columnas, cumpliendo con las especificaciones del diseño. |  |  |  | UND: | M3
MATERIALES
DESCRIPCIÓN |  | UND | CANTIDAD | VR. UNITARIO | VR. PARCIAL
CONCRETO 21MPA |  | M3 | 1 | 388500 | 388500
FORMALETA |  | GLB | 1 | 60000 | 60000
0
0
0
0
0
0
[5 empty] | TOTAL MATERIALES: | 448500
MANO DE OBRA
DESCRIPCIÓN | HORA-HOMBRE | PRESTACIONES | CANTIDAD | RENDIMIENTO | VR. PARCIAL
AYUDANTE | 6250 | 1.8 | 3 | 5.5 | 185625
OFICIAL | 12500 | 1.8 | 1 | 5.5 | 123750
0
0
0
[5 empty] | TOTAL MANO DE OBRA: | 309375
HERRAMIENTA Y EQUIPO
DESCRIPCIÓN |  | UNIDAD | TARIFA | RENDIMIENTO | VR. PARCIAL
HERRAMIENTA MENOR |  |  |  |  | 30937.5
MEZCLADORA |  | HORA | 9000 | 5.5 | 49500
0
0
0
0
[5 empty] | TOTAL HERRAMIENTA Y EQUIPO: | 80437.5
TRANSPORTE
MATERIAL |  | VOL (M3) | DIST (KM) | PESOS/(M3-KM) | VR. UNITARIO
0
0
[5 empty] | TOTAL TRANSPORTE: | 0
[5 empty] | TOTAL COSTO DIRECTO: | 838312.5
COSTOS INDIRECTOS
DESCRIPCIÓN |  | PORCENTAJE |  | VR.PARCIAL
ADMINISTRACIÓN |  | 24% |  | 201195
IMPREVISTOS |  | 1% |  | 8383.125
UTILIDAD |  | 5% |  | 41915.625
IVA (16% DE LA UTILIDAD) |  | 19% |  | 7963.9688
[5 empty] | TOTAL COSTO INDIRECTO: | 259457.7188
[5 empty] | TOTAL PRECIO UNITARIO: | 1097770.2188
ITEM:4.2.4 | Construcción de vigas en concreto estructural. Incluye el suministro, armado de refuerzo, formaleta, vaciado, vibrado y curado del concreto estructural para vigas, cumpliendo con las especificaciones del diseño. |  |  |  | UND: | M3
MATERIALES
DESCRIPCIÓN |  | UND | CANTIDAD | VR. UNITARIO | VR. PARCIAL
CONCRETO 21MPA |  | M3 | 1.05 | 388500 | 407925
FORMALETA |  | GLB | 1 | 55000 | 55000
0
0
0
0
0
0
[5 empty] | TOTAL MATERIALES: | 462925
MANO DE OBRA
DESCRIPCIÓN | HORA-HOMBRE | PRESTACIONES | CANTIDAD | RENDIMIENTO | VR. PARCIAL
AYUDANTE | 6250 | 1.8 | 3 | 6.3 | 212625
OFICIAL | 12500 | 1.8 | 1 | 6.3 | 141750
0
0
0
[5 empty] | TOTAL MANO DE OBRA: | 354375
HERRAMIENTA Y EQUIPO
DESCRIPCIÓN |  | UNIDAD | TARIFA | RENDIMIENTO | VR. PARCIAL
HERRAMIENTA MENOR |  |  |  |  | 35437.5
MEZCLADORA |  | HORA | 9000 | 6.3 | 56700
VIBRADOR DE CONCRETO, MOTOR DE 3 HP A 18.000 RPM MANGUERAS DE 4 MT |  | HORA | 16213 | 6.3 | 102141.9
0
0
0
[5 empty] | TOTAL HERRAMIENTA Y EQUIPO: | 194279.4
TRANSPORTE
MATERIAL |  | VOL (M3) | DIST (KM) | PESOS/(M3-KM) | VR. UNITARIO
0
0
[5 empty] | TOTAL TRANSPORTE: | 0
[5 empty] | TOTAL COSTO DIRECTO: | 1011579.4
COSTOS INDIRECTOS
DESCRIPCIÓN |  | PORCENTAJE |  | VR.PARCIAL
ADMINISTRACIÓN |  | 24% |  | 242779.056
IMPREVISTOS |  | 1% |  | 10115.794
UTILIDAD |  | 5% |  | 50578.97
IVA (16% DE LA UTILIDAD) |  | 19% |  | 9610.0043
[5 empty] | TOTAL COSTO INDIRECTO: | 313083.8243
[5 empty] | TOTAL PRECIO UNITARIO: | 1324663.2243
ITEM:4.2.5 - 7.1.1 | Suministro e instalación de mortero de nivelación 1:3, espesor 0.05 m. Incluye el suministro de materiales, preparación de la superficie, mezcla y colocación del mortero en proporción 1:3 (cemento: arena), nivelación, curado y limpieza final. |  |  |  | UND: | M2
MATERIALES
DESCRIPCIÓN |  | UND | CANTIDAD | VR. UNITARIO | VR. PARCIAL
MORTERO 1:4 R-14MPA |  | M3 | 0.03 | 374450 | 11233.5
TOXEMENT 1-A IMPERMEAB. IINTEGRAL |  | KG | 0.08 | 14243 | 1139.44 | 0
0
0
0
0
0
0
[5 empty] | TOTAL MATERIALES: | 12372.94
MANO DE OBRA
DESCRIPCIÓN | HORA-HOMBRE | PRESTACIONES | CANTIDAD | RENDIMIENTO | VR. PARCIAL
AYUDANTE | 6250 | 1.8 | 2 | 0.3 | 6750
OFICIAL | 12500 | 1.8 | 1 | 0.3 | 6750
0
0
0
[5 empty] | TOTAL MANO DE OBRA: | 13500
HERRAMIENTA Y EQUIPO
DESCRIPCIÓN |  | UNIDAD | TARIFA | RENDIMIENTO | VR. PARCIAL
HERRAMIENTA MENOR |  |  |  |  | 1350
0
0
0
0
0
[5 empty] | TOTAL HERRAMIENTA Y EQUIPO: | 1350
TRANSPORTE
MATERIAL |  | VOL (M3) | DIST (KM) | PESOS/(M3-KM) | VR. UNITARIO
0
0
[5 empty] | TOTAL TRANSPORTE: | 0
[5 empty] | TOTAL COSTO DIRECTO: | 27222.94
COSTOS INDIRECTOS
DESCRIPCIÓN |  | PORCENTAJE |  | VR.PARCIAL
ADMINISTRACIÓN |  | 24% |  | 6533.5056
IMPREVISTOS |  | 1% |  | 272.2294
UTILIDAD |  | 5% |  | 1361.147
IVA (16% DE LA UTILIDAD) |  | 19% |  | 258.6179
[5 empty] | TOTAL COSTO INDIRECTO: | 8425.4999
[5 empty] | TOTAL PRECIO UNITARIO: | 35648.4399
ITEM:4.2.6 | Suministro, colocación y vaciado de losa en concreto reforzado. Incluye la preparación de la superficie, armado de refuerzo (acero de refuerzo figurado y/o malla electrosoldada según especificaciones del proyecto), encofrado, vaciado del concreto, vibrado, curado y todos los elementos necesarios para garantizar la durabilidad y resistencia estructural de la losa. Se ejecuta conforme a las normativas vigentes y planos de diseño. |  |  |  | UND: | M2
MATERIALES
DESCRIPCIÓN |  | UND | CANTIDAD | VR. UNITARIO | VR. PARCIAL
CONCRETO 21MPA |  | M3 | 0.15 | 388500 | 58275
FORMALETA |  | GLB | 1 | 19000 | 19000
0
0
0
0
0
0
[5 empty] | TOTAL MATERIALES: | 77275
MANO DE OBRA
DESCRIPCIÓN | HORA-HOMBRE | PRESTACIONES | CANTIDAD | RENDIMIENTO | VR. PARCIAL
AYUDANTE | 6250 | 1.8 | 12 | 0.58 | 78300
OFICIAL | 12500 | 1.8 | 2 | 0.58 | 26100
0
0
0
[5 empty] | TOTAL MANO DE OBRA: | 104400
HERRAMIENTA Y EQUIPO
DESCRIPCIÓN |  | UNIDAD | TARIFA | RENDIMIENTO | VR. PARCIAL
HERRAMIENTA MENOR |  |  |  |  | 10440
MEZCLADORA |  | HORA | 9000 | 0.58 | 5220
0
0
0
0
[5 empty] | TOTAL HERRAMIENTA Y EQUIPO: | 15660
TRANSPORTE
MATERIAL |  | VOL (M3) | DIST (KM) | PESOS/(M3-KM) | VR. UNITARIO
0
0
[5 empty] | TOTAL TRANSPORTE: | 0
[5 empty] | TOTAL COSTO DIRECTO: | 197335
COSTOS INDIRECTOS
DESCRIPCIÓN |  | PORCENTAJE |  | VR.PARCIAL
ADMINISTRACIÓN |  | 24% |  | 47360.4
IMPREVISTOS |  | 1% |  | 1973.35
UTILIDAD |  | 5% |  | 9866.75
IVA (16% DE LA UTILIDAD) |  | 19% |  | 1874.6825
[5 empty] | TOTAL COSTO INDIRECTO: | 61075.1825
[5 empty] | TOTAL PRECIO UNITARIO: | 258410.1825
ITEM:4.2.7 | Suministro, colocación y vaciado de solado de concreto. Incluye el suministro, transporte, colocación y nivelación de concreto con una resistencia mínima de 14 MPa (2100 psi) y espesor según diseño, utilizado como base de cimentación o regularización del terreno. Se consideran aditivos, vibrado, curado y todos los elementos necesarios para su correcta ejecución. Cumple con la NSR-10 y NTC 3318. |  |  |  | UND: | M3
MATERIALES
DESCRIPCIÓN |  | UND | CANTIDAD | VR. UNITARIO | VR. PARCIAL
CONCRETO 10.5MPA |  | M3 | 1 | 275550 | 275550
0
0
0
0
0
0
0
[5 empty] | TOTAL MATERIALES: | 275550
MANO DE OBRA
DESCRIPCIÓN | HORA-HOMBRE | PRESTACIONES | CANTIDAD | RENDIMIENTO | VR. PARCIAL
AYUDANTE | 6250 | 1.8 | 3 | 5 | 168750
OFICIAL | 12500 | 1.8 | 1 | 5 | 112500
0
0
0
[5 empty] | TOTAL MANO DE OBRA: | 281250
HERRAMIENTA Y EQUIPO
DESCRIPCIÓN |  | UNIDAD | TARIFA | RENDIMIENTO | VR. PARCIAL
HERRAMIENTA MENOR |  |  |  |  | 28125
0
0
0
0
0
[5 empty] | TOTAL HERRAMIENTA Y EQUIPO: | 28125
TRANSPORTE
MATERIAL |  | VOL (M3) | DIST (KM) | PESOS/(M3-KM) | VR. UNITARIO
0
0
[5 empty] | TOTAL TRANSPORTE: | 0
[5 empty] | TOTAL COSTO DIRECTO: | 584925
COSTOS INDIRECTOS
DESCRIPCIÓN |  | PORCENTAJE |  | VR.PARCIAL
ADMINISTRACIÓN |  | 24% |  | 140382
IMPREVISTOS |  | 1% |  | 5849.25
UTILIDAD |  | 5% |  | 29246.25
IVA (16% DE LA UTILIDAD) |  | 19% |  | 5556.7875
[5 empty] | TOTAL COSTO INDIRECTO: | 181034.2875
[5 empty] | TOTAL PRECIO UNITARIO: | 765959.2875
ITEM:4.2.8 | Suministro e instalación de losa en Steel Deck con superficie en concreto pulido a la vista. Incluye la instalación de la estructura compuesta por Steel Deck y el vertido de concreto de alta resistencia, con posterior acabado mediante pulido mecánico a la vista. Se consideran todos los procesos: preparación de la superficie, encofrado, armado de refuerzo, vaciado, vibrado, curado y protección del acabado final, garantizando una solución estructural y estética de alto desempeño. |  |  |  | UND: | M2
MATERIALES
DESCRIPCIÓN |  | UND | CANTIDAD | VR. UNITARIO | VR. PARCIAL
CONCRETO 21MPA |  | M3 | 0.12 | 388500 | 46620
OBRA FALSA |  | GLB | 1 | 45000 | 45000
METALDECK 3" CALIBRE 20 |  | M2 | 1 | 71362 | 71362
0
0
0
0
0
[5 empty] | TOTAL MATERIALES: | 162982
MANO DE OBRA
DESCRIPCIÓN | HORA-HOMBRE | PRESTACIONES | CANTIDAD | RENDIMIENTO | VR. PARCIAL
AYUDANTE | 6250 | 1.8 | 4 | 2 | 90000
OFICIAL | 12500 | 1.8 | 2 | 2 | 90000
0
0
0
[5 empty] | TOTAL MANO DE OBRA: | 180000
HERRAMIENTA Y EQUIPO
DESCRIPCIÓN |  | UNIDAD | TARIFA | RENDIMIENTO | VR. PARCIAL
HERRAMIENTA MENOR |  |  |  |  | 18000
MEZCLADORA |  | HORA | 9000 | 2 | 18000
0
0
0
0
[5 empty] | TOTAL HERRAMIENTA Y EQUIPO: | 36000
TRANSPORTE
MATERIAL |  | VOL (M3) | DIST (KM) | PESOS/(M3-KM) | VR. UNITARIO
0
0
[5 empty] | TOTAL TRANSPORTE: | 0
[5 empty] | TOTAL COSTO DIRECTO: | 378982
COSTOS INDIRECTOS
DESCRIPCIÓN |  | PORCENTAJE |  | VR.PARCIAL
ADMINISTRACIÓN |  | 24% |  | 90955.68
IMPREVISTOS |  | 1% |  | 3789.82
UTILIDAD |  | 5% |  | 18949.1
IVA (16% DE LA UTILIDAD) |  | 19% |  | 3600.329
[5 empty] | TOTAL COSTO INDIRECTO: | 117294.929
[5 empty] | TOTAL PRECIO UNITARIO: | 496276.929
ITEM:4.2.9 | Suministro, transporte y colocación de concreto para losa de pavimento rígido en resistencia de f’c= 3.000 psi con aditivos mejoradores de trabajabilidad y durabilidad. Incluye extendido, nivelación, compactación, vibrado y curado. |  |  |  | UND: | M2
MATERIALES
DESCRIPCIÓN |  | UND | CANTIDAD | VR. UNITARIO | VR. PARCIAL
CONCRETO 21MPA |  | M3 | 0.18 | 388500 | 69930
FORMALETA |  | GLB | 1 | 5000 | 5000
0
0
0
0
0
0
[5 empty] | TOTAL MATERIALES: | 74930
MANO DE OBRA
DESCRIPCIÓN | HORA-HOMBRE | PRESTACIONES | CANTIDAD | RENDIMIENTO | VR. PARCIAL
AYUDANTE | 6250 | 1.8 | 4 | 0.3 | 13500
OFICIAL | 12500 | 1.8 | 2 | 0.3 | 13500
0
0
0
[5 empty] | TOTAL MANO DE OBRA: | 27000
HERRAMIENTA Y EQUIPO
DESCRIPCIÓN |  | UNIDAD | TARIFA | RENDIMIENTO | VR. PARCIAL
HERRAMIENTA MENOR |  |  |  |  | 2700
MEZCLADORA |  | HORA | 9000 | 0.3 | 2700
REGLA VIBRATORIA |  | HORA | 9000 | 0.3 | 2700
0
0
0
[5 empty] | TOTAL HERRAMIENTA Y EQUIPO: | 8100
TRANSPORTE
MATERIAL |  | VOL (M3) | DIST (KM) | PESOS/(M3-KM) | VR. UNITARIO
0
0
[5 empty] | TOTAL TRANSPORTE: | 0
[5 empty] | TOTAL COSTO DIRECTO: | 110030
COSTOS INDIRECTOS
DESCRIPCIÓN |  | PORCENTAJE |  | VR.PARCIAL
ADMINISTRACIÓN |  | 24% |  | 26407.2
IMPREVISTOS |  | 1% |  | 1100.3
UTILIDAD |  | 5% |  | 5501.5
IVA (16% DE LA UTILIDAD) |  | 19% |  | 1045.285
[5 empty] | TOTAL COSTO INDIRECTO: | 34054.285
[5 empty] | TOTAL PRECIO UNITARIO: | 144084.285
ITEM:4.3.1 | Suministro e instalación de lámina metálica cold rolled de remate de losa. Incluye el suministro, transporte, corte, conformado y fijación de lámina metálica cold rolled, diseñada para servir como remate de losa, garantizando un acabado estético y protección en los bordes. Se consideran todos los materiales, anclajes y mano de obra necesarios para su correcta ejecución. |  |  |  | UND: | ML
MATERIALES
DESCRIPCIÓN |  | UND | CANTIDAD | VR. UNITARIO | VR. PARCIAL
LAMINA CALIBRE 20 |  | M2 | 0.25 | 90000 | 22500
0
0
0
0
0
0
0
[5 empty] | TOTAL MATERIALES: | 22500
MANO DE OBRA
DESCRIPCIÓN | HORA-HOMBRE | PRESTACIONES | CANTIDAD | RENDIMIENTO | VR. PARCIAL
AYUDANTE | 6250 | 1.8 | 1 | 1.2 | 13500
OFICIAL | 12500 | 1.8 | 1 | 1.2 | 27000
0
0
0
[5 empty] | TOTAL MANO DE OBRA: | 40500
HERRAMIENTA Y EQUIPO
DESCRIPCIÓN |  | TIPO/UND | TARIFA | RENDIMIENTO | VR. PARCIAL
HERRAMIENTA MENOR |  |  |  | 0 | 4050
0
0
0
0
0
[5 empty] | TOTAL HERRAMIENTA Y EQUIPO: | 4050
TRANSPORTE
MATERIAL | UNIDAD | VOL (M3) | DIST (KM) | PESOS/(M3-KM) | VR. UNITARIO
0
0
[5 empty] | TOTAL TRANSPORTE: | 0
[5 empty] | TOTAL COSTO DIRECTO: | 67050
COSTOS INDIRECTOS
DESCRIPCIÓN |  | PORCENTAJE |  | VR.PARCIAL
ADMINISTRACIÓN |  | 24% |  | 16092
IMPREVISTOS |  | 1% |  | 670.5
UTILIDAD |  | 5% |  | 3352.5
IVA (16% DE LA UTILIDAD) |  | 19% |  | 636.975
[5 empty] | TOTAL COSTO INDIRECTO: | 20751.975
[5 empty] | TOTAL PRECIO UNITARIO: | 87801.975
ITEM:5.2.3 | Tratamiento de juntas en muros con refuerzo de malla. Incluye la aplicación de malla de fibra de vidrio o malla metálica en juntas de muros donde se requiera refuerzo adicional, seguido de la aplicación de mortero. Se consideran los materiales y la mano de obra necesaria para su correcta instalación. |  |  |  | UND: | ML
MATERIALES
DESCRIPCIÓN |  | UND | CANTIDAD | VR. UNITARIO | VR. PARCIAL
SOLDABOARD |  | KG | 0.5 | 8000 | 4000
0
0
0
0
0
0
0
[5 empty] | TOTAL MATERIALES: | 4000
MANO DE OBRA
DESCRIPCIÓN | HORA-HOMBRE | PRESTACIONES | CANTIDAD | RENDIMIENTO | VR. PARCIAL
AYUDANTE | 6250 | 1.8 | 1 | 0.3 | 3375
OFICIAL | 12500 | 1.8 | 1 | 0.3 | 6750
0
0
0
[5 empty] | TOTAL MANO DE OBRA: | 10125
HERRAMIENTA Y EQUIPO
DESCRIPCIÓN |  | TIPO/UND | TARIFA | RENDIMIENTO | VR. PARCIAL
HERRAMIENTA MENOR |  |  |  | 0 | 1012.5
0
0
0
0
0
[5 empty] | TOTAL HERRAMIENTA Y EQUIPO: | 1012.5
TRANSPORTE
MATERIAL | UNIDAD | VOL (M3) | DIST (KM) | PESOS/(M3-KM) | VR. UNITARIO
0
0
[5 empty] | TOTAL TRANSPORTE: | 0
[5 empty] | TOTAL COSTO DIRECTO: | 15137.5
COSTOS INDIRECTOS
DESCRIPCIÓN |  | PORCENTAJE |  | VR.PARCIAL
ADMINISTRACIÓN |  | 24% |  | 3633
IMPREVISTOS |  | 1% |  | 151.375
UTILIDAD |  | 5% |  | 756.875
IVA (16% DE LA UTILIDAD) |  | 19% |  | 143.8063
[5 empty] | TOTAL COSTO INDIRECTO: | 4685.0562
[5 empty] | TOTAL PRECIO UNITARIO: | 19822.5563
ITEM:5.3.3 | Construcción de dinteles en concreto de 21 MPa. Sección entre 0.15 a 0.20 x 0.20 m. Incluye suministro de materiales, encofrado, colocación de acero de refuerzo, vertido de concreto, vibrado, protección, curado y todos los elementos necesarios para su correcta construcción. |  |  |  | UND: | ML
MATERIALES
DESCRIPCIÓN |  | UND | CANTIDAD | VR. UNITARIO | VR. PARCIAL
CONCRETO 21MPA |  | M3 | 0.0144 | 388500 | 5594.4
FORMALETA |  | GLB | 1 | 6000 | 6000
0
0
0
0
0
0
[5 empty] | TOTAL MATERIALES: | 11594.4
MANO DE OBRA
DESCRIPCIÓN | HORA-HOMBRE | PRESTACIONES | CANTIDAD | RENDIMIENTO | VR. PARCIAL
AYUDANTE | 6250 | 1.8 | 3 | 0.15 | 5062.5
OFICIAL | 12500 | 1.8 | 1 | 0.15 | 3375
0
0
0
[5 empty] | TOTAL MANO DE OBRA: | 8437.5
HERRAMIENTA Y EQUIPO
DESCRIPCIÓN |  | UNIDAD | TARIFA | RENDIMIENTO | VR. PARCIAL
HERRAMIENTA MENOR |  |  |  |  | 843.75
MEZCLADORA |  | HORA | 9000 | 0.15 | 1350
0
0
0
0
[5 empty] | TOTAL HERRAMIENTA Y EQUIPO: | 2193.75
TRANSPORTE
MATERIAL |  | VOL (M3) | DIST (KM) | PESOS/(M3-KM) | VR. UNITARIO
0
0
[5 empty] | TOTAL TRANSPORTE: | 0
[5 empty] | TOTAL COSTO DIRECTO: | 22225.65
COSTOS INDIRECTOS
DESCRIPCIÓN |  | PORCENTAJE |  | VR.PARCIAL
ADMINISTRACIÓN |  | 24% |  | 5334.156
IMPREVISTOS |  | 1% |  | 222.2565
UTILIDAD |  | 5% |  | 1111.2825
IVA (16% DE LA UTILIDAD) |  | 19% |  | 211.1437
[5 empty] | TOTAL COSTO INDIRECTO: | 6878.8387
[5 empty] | TOTAL PRECIO UNITARIO: | 29104.4887
ITEM:5.4.2 | Suministro, transporte e instalación de bordillos prefabricados de concreto. Incluye la preparación del terreno, ubicación, nivelación, fijación y remate de los bordillos, asegurando un alineamiento continuo y estético, conforme a las especificaciones del proyecto y normativas vigentes. |  |  |  | UND: | ML
MATERIALES
DESCRIPCIÓN |  | UND | CANTIDAD | VR. UNITARIO | VR. PARCIAL
CONCRETO 17.5MPA |  | M3 | 0.041 | 354800 | 14546.8
0
0
0
0
0
0
0
[5 empty] | TOTAL MATERIALES: | 14546.8
MANO DE OBRA
DESCRIPCIÓN | HORA-HOMBRE | PRESTACIONES | CANTIDAD | RENDIMIENTO | VR. PARCIAL
AYUDANTE | 6250 | 1.8 | 3 | 0.32 | 10800
OFICIAL | 12500 | 1.8 | 1 | 0.32 | 7200
0
0
0
[5 empty] | TOTAL MANO DE OBRA: | 18000
HERRAMIENTA Y EQUIPO
DESCRIPCIÓN |  | UNIDAD | TARIFA | RENDIMIENTO | VR. PARCIAL
HERRAMIENTA MENOR |  |  |  | 0 | 1800
MEZCLADORA |  | HORA | 9000 | 0.32 | 2880
0
0
0
0
[5 empty] | TOTAL HERRAMIENTA Y EQUIPO: | 4680
TRANSPORTE
MATERIAL |  | VOL (M3) | DIST (KM) | PESOS/(M3-KM) | VR. UNITARIO
0
0
[5 empty] | TOTAL TRANSPORTE: | 0
[5 empty] | TOTAL COSTO DIRECTO: | 37226.8
COSTOS INDIRECTOS
DESCRIPCIÓN |  | PORCENTAJE |  | VR.PARCIAL
ADMINISTRACIÓN |  | 24% |  | 8934.432
IMPREVISTOS |  | 1% |  | 372.268
UTILIDAD |  | 5% |  | 1861.34
IVA (16% DE LA UTILIDAD) |  | 19% |  | 353.6546
[5 empty] | TOTAL COSTO INDIRECTO: | 11521.6946
[5 empty] | TOTAL PRECIO UNITARIO: | 48748.4946
ITEM:6.2.1 | Suministro e instalación de enchape cerámico blanco tipo Egeo en baldosas de 10 cm x 10 cm hasta altura de estructura superior. Incluye el suministro de las baldosas cerámicas, preparación de la superficie, colocación, enlechado y limpieza final. Se considera la mano de obra y todos los materiales necesarios para una correcta instalación. |  |  |  | UND: | M2
MATERIALES
DESCRIPCIÓN |  | UND | CANTIDAD | VR. UNITARIO | VR. PARCIAL
PEGANTE CERAMICO |  | KG | 8 | 720 | 5760
FRAGUA |  | KG | 0.25 | 5500 | 1375
SEPARADORES |  | UND | 3 | 30 | 90
GUAIPE |  | KG | 0.1 | 7000 | 700
0
0
0
0
[5 empty] | TOTAL MATERIALES: | 7925
MANO DE OBRA
DESCRIPCIÓN | HORA-HOMBRE | PRESTACIONES | CANTIDAD | RENDIMIENTO | VR. PARCIAL
AYUDANTE | 6250 | 1.8 | 1 | 0.8 | 9000
OFICIAL | 12500 | 1.8 | 1 | 0.8 | 18000
0
0
0
[5 empty] | TOTAL MANO DE OBRA: | 27000
HERRAMIENTA Y EQUIPO
DESCRIPCIÓN |  | UNIDAD | TARIFA | RENDIMIENTO | VR. PARCIAL
HERRAMIENTA MENOR |  |  |  |  | 2700
PLUMA |  | HORA | 1 | 0.13 | 0.13
0
0
0
0
[5 empty] | TOTAL HERRAMIENTA Y EQUIPO: | 2700.13
TRANSPORTE
MATERIAL |  | VOL (M3) | DIST (KM) | PESOS/(M3-KM) | VR. UNITARIO
0
0
[5 empty] | TOTAL TRANSPORTE: | 0
[5 empty] | TOTAL COSTO DIRECTO: | 37625.13
COSTOS INDIRECTOS
DESCRIPCIÓN |  | PORCENTAJE |  | VR.PARCIAL
ADMINISTRACIÓN |  | 24% |  | 9030.0312
IMPREVISTOS |  | 1% |  | 376.2513
UTILIDAD |  | 5% |  | 1881.2565
IVA (16% DE LA UTILIDAD) |  | 19% |  | 357.4387
[5 empty] | TOTAL COSTO INDIRECTO: | 11644.9777
[5 empty] | TOTAL PRECIO UNITARIO: | 49270.1077
ITEM:6.2.2 | Suministro e instalación de cerámica para pared, blanca, tipo Egeo 21x21. Incluye el suministro, transporte, preparación de la superficie, enlechado y colocación de baldosas cerámicas de 21 x 21 cm, con acabado blanco. Se consideran todos los materiales (adhesivos, niveladores y remates) y mano de obra necesarios para una correcta ejecución, cumpliendo con las especificaciones técnicas del proyecto. |  |  |  | UND: | M2
MATERIALES
DESCRIPCIÓN |  | UND | CANTIDAD | VR. UNITARIO | VR. PARCIAL
FRAGUA |  | KG | 0.01 | 5500 | 55
PEGANTE CERAMICO |  | KG | 8 | 720 | 5760
SEPARADORES |  | UND | 2 | 30 | 60
GUAIPE |  | KG | 0.04 | 7000 | 280
ENCHAPE CERAMICO PARA MURO |  | M2 | 1.02 | 57550 | 58701
0
0
0
[5 empty] | TOTAL MATERIALES: | 64856
MANO DE OBRA
DESCRIPCIÓN | HORA-HOMBRE | PRESTACIONES | CANTIDAD | RENDIMIENTO | VR. PARCIAL
AYUDANTE | 6250 | 1.8 | 1 | 0.82 | 9225
OFICIAL | 12500 | 1.8 | 1 | 0.82 | 18450
0
0
0
[5 empty] | TOTAL MANO DE OBRA: | 27675
HERRAMIENTA Y EQUIPO
DESCRIPCIÓN |  | UNIDAD | TARIFA | RENDIMIENTO | VR. PARCIAL
HERRAMIENTA MENOR |  |  |  |  | 2767.5
0
0
0
0
0
[5 empty] | TOTAL HERRAMIENTA Y EQUIPO: | 2767.5
TRANSPORTE
MATERIAL |  | VOL (M3) | DIST (KM) | PESOS/(M3-KM) | VR. UNITARIO
0
0
[5 empty] | TOTAL TRANSPORTE: | 0
[5 empty] | TOTAL COSTO DIRECTO: | 95298.5
COSTOS INDIRECTOS
DESCRIPCIÓN |  | PORCENTAJE |  | VR.PARCIAL
ADMINISTRACIÓN |  | 24% |  | 22871.64
IMPREVISTOS |  | 1% |  | 952.985
UTILIDAD |  | 5% |  | 4764.925
IVA (16% DE LA UTILIDAD) |  | 19% |  | 905.3358
[5 empty] | TOTAL COSTO INDIRECTO: | 29494.8857
[5 empty] | TOTAL PRECIO UNITARIO: | 124793.3858
ITEM:6.3.1 | Suministro e instalación de estuco en muros. Incluye la preparación de la superficie, aplicación de estuco en una o varias capas, y acabados según especificaciones. Se considera la mano de obra y todos los materiales necesarios para su correcta aplicación. |  |  |  | UND: | M2
MATERIALES
DESCRIPCIÓN |  | UND | CANTIDAD | VR. UNITARIO | VR. PARCIAL
ESTUCO BLANCO PARA AFINAR |  | KG | 2 | 1200 | 2400
PINTURA VINILO TIPO 1 |  | GAL | 0.04 | 60000 | 2400
0
0
0
0
0
0
[5 empty] | TOTAL MATERIALES: | 4800
MANO DE OBRA
DESCRIPCIÓN | HORA-HOMBRE | PRESTACIONES | CANTIDAD | RENDIMIENTO | VR. PARCIAL
AYUDANTE | 6250 | 1.8 | 1 | 0.5 | 5625
OFICIAL | 12500 | 1.8 | 1 | 0.5 | 11250
0
0
0
[5 empty] | TOTAL MANO DE OBRA: | 16875
HERRAMIENTA Y EQUIPO
DESCRIPCIÓN |  | UNIDAD | TARIFA | RENDIMIENTO | VR. PARCIAL
HERRAMIENTA MENOR |  |  |  |  | 1687.5
ANDAMIO |  | HORA | 1 | 0.15 | 0.15
PLUMA |  | HORA | 1 | 0.05 | 0.05
0
0
0
[5 empty] | TOTAL HERRAMIENTA Y EQUIPO: | 1687.7
TRANSPORTE
MATERIAL |  | VOL (M3) | DIST (KM) | PESOS/(M3-KM) | VR. UNITARIO
0
0
[5 empty] | TOTAL TRANSPORTE: | 0
[5 empty] | TOTAL COSTO DIRECTO: | 23362.7
COSTOS INDIRECTOS
DESCRIPCIÓN |  | PORCENTAJE |  | VR.PARCIAL
ADMINISTRACIÓN |  | 24% |  | 5607.048
IMPREVISTOS |  | 1% |  | 233.627
UTILIDAD |  | 5% |  | 1168.135
IVA (16% DE LA UTILIDAD) |  | 19% |  | 221.9457
[5 empty] | TOTAL COSTO INDIRECTO: | 7230.7557
[5 empty] | TOTAL PRECIO UNITARIO: | 30593.4556
ITEM:6.3.2 | Suministro e instalación de pintura para muros interiores. Incluye el suministro de pintura a base de agua o esmalte, preparación de la superficie, aplicación de una o más manos de pintura y limpieza final. Se considera la mano de obra y todos los materiales necesarios. |  |  |  | UND: | M2
MATERIALES
DESCRIPCIÓN |  | UND | CANTIDAD | VR. UNITARIO | VR. PARCIAL
PINTURA VINILO TIPO 1 |  | GAL | 0.02 | 60000 | 1200
ESTUCO BLANCO PARA AFINAR |  | KG | 0.5 | 1200 | 600
0
0
0
0
0
0
[5 empty] | TOTAL MATERIALES: | 1800
MANO DE OBRA
DESCRIPCIÓN | HORA-HOMBRE | PRESTACIONES | CANTIDAD | RENDIMIENTO | VR. PARCIAL
AYUDANTE | 6250 | 1.8 | 1 | 0.5 | 5625
OFICIAL | 12500 | 1.8 | 1 | 0.5 | 11250
0
0
0
[5 empty] | TOTAL MANO DE OBRA: | 16875
HERRAMIENTA Y EQUIPO
DESCRIPCIÓN |  | UNIDAD | TARIFA | RENDIMIENTO | VR. PARCIAL
HERRAMIENTA MENOR |  |  |  |  | 1687.5
ANDAMIO |  | HORA | 1 | 0.1667 | 0.1667
0
0
0
0
[5 empty] | TOTAL HERRAMIENTA Y EQUIPO: | 1687.6667
TRANSPORTE
MATERIAL |  | VOL (M3) | DIST (KM) | PESOS/(M3-KM) | VR. UNITARIO
0
0
[5 empty] | TOTAL TRANSPORTE: | 0
[5 empty] | TOTAL COSTO DIRECTO: | 20362.6667
COSTOS INDIRECTOS
DESCRIPCIÓN |  | PORCENTAJE |  | VR.PARCIAL
ADMINISTRACIÓN |  | 24% |  | 4887.04
IMPREVISTOS |  | 1% |  | 203.6267
UTILIDAD |  | 5% |  | 1018.1333
IVA (16% DE LA UTILIDAD) |  | 19% |  | 193.4453
[5 empty] | TOTAL COSTO INDIRECTO: | 6302.2453
[5 empty] | TOTAL PRECIO UNITARIO: | 26664.912
ITEM:6.3.3 | Suministro e instalación de pintura para muros exteriores. Incluye el suministro de pintura acrílica o elastomérica, preparación de la superficie, aplicación de una o más manos de pintura y limpieza final. Se considera la mano de obra y todos los materiales necesarios. |  |  |  | UND: | M2
MATERIALES
DESCRIPCIÓN |  | UND | CANTIDAD | VR. UNITARIO | VR. PARCIAL
PINTURA KORAZA |  | GAL | 0.05 | 98141 | 4907.05
0
0
0
0
0
0
0
[5 empty] | TOTAL MATERIALES: | 4907.05
MANO DE OBRA
DESCRIPCIÓN | HORA-HOMBRE | PRESTACIONES | CANTIDAD | RENDIMIENTO | VR. PARCIAL
AYUDANTE | 6250 | 1.8 | 1 | 0.6 | 6750
OFICIAL | 12500 | 1.8 | 1 | 0.6 | 13500
0
0
0
[5 empty] | TOTAL MANO DE OBRA: | 20250
HERRAMIENTA Y EQUIPO
DESCRIPCIÓN |  | UNIDAD | TARIFA | RENDIMIENTO | VR. PARCIAL
HERRAMIENTA MENOR |  |  |  |  | 2025
ANDAMIO |  | HORA | 1 | 0.1667 | 0.1667
0
0
0
0
[5 empty] | TOTAL HERRAMIENTA Y EQUIPO: | 2025.1667
TRANSPORTE
MATERIAL |  | VOL (M3) | DIST (KM) | PESOS/(M3-KM) | VR. UNITARIO
0
0
[5 empty] | TOTAL TRANSPORTE: | 0
[5 empty] | TOTAL COSTO DIRECTO: | 27182.2167
COSTOS INDIRECTOS
DESCRIPCIÓN |  | PORCENTAJE |  | VR.PARCIAL
ADMINISTRACIÓN |  | 24% |  | 6523.732
IMPREVISTOS |  | 1% |  | 271.8222
UTILIDAD |  | 5% |  | 1359.1108
IVA (16% DE LA UTILIDAD) |  | 19% |  | 258.2311
[5 empty] | TOTAL COSTO INDIRECTO: | 8412.8961
[5 empty] | TOTAL PRECIO UNITARIO: | 35595.1128
ITEM:6.3.5 | Suministro e instalación de pintura para acabados en madera. Incluye el suministro de pintura o barniz para acabados en madera, preparación de la superficie, aplicación de una o más manos de pintura/barniz y limpieza final. Se considera la mano de obra y todos los materiales necesarios. |  |  |  | UND: | M2
MATERIALES
DESCRIPCIÓN |  | UND | CANTIDAD | VR. UNITARIO | VR. PARCIAL
BARNIZ |  | GAL | 0.1 | 38411 | 3841.1
0
0
0
0
0
0
0
[5 empty] | TOTAL MATERIALES: | 3841.1
MANO DE OBRA
DESCRIPCIÓN | HORA-HOMBRE | PRESTACIONES | CANTIDAD | RENDIMIENTO | VR. PARCIAL
AYUDANTE | 6250 | 1.8 | 3 | 0.06 | 2025
OFICIAL | 12500 | 1.8 | 1 | 0.06 | 1350
0
0
0
[5 empty] | TOTAL MANO DE OBRA: | 3375
HERRAMIENTA Y EQUIPO
DESCRIPCIÓN |  | UNIDAD | TARIFA | RENDIMIENTO | VR. PARCIAL
HERRAMIENTA MENOR |  |  |  |  | 337.5
0
0
0
0
0
[5 empty] | TOTAL HERRAMIENTA Y EQUIPO: | 337.5
TRANSPORTE
MATERIAL |  | VOL (M3) | DIST (KM) | PESOS/(M3-KM) | VR. UNITARIO
0
0
[5 empty] | TOTAL TRANSPORTE: | 0
[5 empty] | TOTAL COSTO DIRECTO: | 7553.6
COSTOS INDIRECTOS
DESCRIPCIÓN |  | PORCENTAJE |  | VR.PARCIAL
ADMINISTRACIÓN |  | 24% |  | 1812.864
IMPREVISTOS |  | 1% |  | 75.536
UTILIDAD |  | 5% |  | 377.68
IVA (16% DE LA UTILIDAD) |  | 19% |  | 71.7592
[5 empty] | TOTAL COSTO INDIRECTO: | 2337.8392
[5 empty] | TOTAL PRECIO UNITARIO: | 9891.4392
ITEM:7.2.1 | Suministro e instalación de enchape cerámico tipo Vintage. Incluye el suministro de baldosas cerámicas, adhesivo, nivelación de la superficie, colocación, enlechado, limpieza final y todos los materiales y herramientas necesarias para su correcta instalación. |  |  |  | UND: | M2
MATERIALES
DESCRIPCIÓN |  | UND | CANTIDAD | VR. UNITARIO | VR. PARCIAL
PEGANTE CERAMICO |  | KG | 8 | 720 | 5760
FRAGUA |  | KG | 0.25 | 5500 | 1375
SEPARADORES |  | UND | 3 | 30 | 90
GUAIPE |  | KG | 0.1 | 7000 | 700
ENCHAPE CERAMICO |  | M2 | 1.02 | 50000 | 51000
MORTERO 1:3 R-17MPA |  | M3 | 0.053 | 430100 | 22795.3
0
0
[5 empty] | TOTAL MATERIALES: | 81720.3
MANO DE OBRA
DESCRIPCIÓN | HORA-HOMBRE | PRESTACIONES | CANTIDAD | RENDIMIENTO | VR. PARCIAL
AYUDANTE | 6250 | 1.8 | 2 | 1 | 22500
OFICIAL | 12500 | 1.8 | 1 | 1 | 22500
0
0
0
[5 empty] | TOTAL MANO DE OBRA: | 45000
HERRAMIENTA Y EQUIPO
DESCRIPCIÓN |  | UNIDAD | TARIFA | RENDIMIENTO | VR. PARCIAL
HERRAMIENTA MENOR |  |  |  |  | 4500
PLUMA |  | HORA | 1 | 0.13 | 0.13
0
0
0
0
[5 empty] | TOTAL HERRAMIENTA Y EQUIPO: | 4500.13
TRANSPORTE
MATERIAL |  | VOL (M3) | DIST (KM) | PESOS/(M3-KM) | VR. UNITARIO
0
0
[5 empty] | TOTAL TRANSPORTE: | 0
[5 empty] | TOTAL COSTO DIRECTO: | 131220.43
COSTOS INDIRECTOS
DESCRIPCIÓN |  | PORCENTAJE |  | VR.PARCIAL
ADMINISTRACIÓN |  | 24% |  | 31492.9032
IMPREVISTOS |  | 1% |  | 1312.2043
UTILIDAD |  | 5% |  | 6561.0215
IVA (16% DE LA UTILIDAD) |  | 19% |  | 1246.5941
[5 empty] | TOTAL COSTO INDIRECTO: | 40612.7231
[5 empty] | TOTAL PRECIO UNITARIO: | 171833.1531
ITEM:8.2.2 | Suministro e instalación de teja termoacústica tipo sándwich. Incluye tejas compuestas por un núcleo de poliuretano inyectado y doble capa en lámina de acero galvanizado calibre 26, sin traslape. Se considera el suministro, transporte, instalación y todos los elementos necesarios para su correcta fijación y desempeño térmico y acústico en cubierta. |  |  |  | UND: | M2
MATERIALES
DESCRIPCIÓN |  | UND | CANTIDAD | VR. UNITARIO | VR. PARCIAL
TORNILLOS 1"X0.834M |  | UND | 8 | 700 | 5600
0
0
0
0
0
0
0
[5 empty] | TOTAL MATERIALES: | 5600
MANO DE OBRA
DESCRIPCIÓN | HORA-HOMBRE | PRESTACIONES | CANTIDAD | RENDIMIENTO | VR. PARCIAL
AYUDANTE | 6250 | 1.8 | 1 | 0.8 | 9000
OFICIAL | 12500 | 1.8 | 1 | 0.8 | 18000
0
0
0
[5 empty] | TOTAL MANO DE OBRA: | 27000
HERRAMIENTA Y EQUIPO
DESCRIPCIÓN |  | UNIDAD | TARIFA | RENDIMIENTO | VR. PARCIAL
HERRAMIENTA MENOR |  |  |  |  | 2700
ANDAMIO |  | HORA | 1 | 0.26667 | 0.26667
0
0
0
0
[5 empty] | TOTAL HERRAMIENTA Y EQUIPO: | 2700.2667
TRANSPORTE
MATERIAL |  | VOL (M3) | DIST (KM) | PESOS/(M3-KM) | VR. UNITARIO
0
0
[5 empty] | TOTAL TRANSPORTE: | 0
[5 empty] | TOTAL COSTO DIRECTO: | 35300.2667
COSTOS INDIRECTOS
DESCRIPCIÓN |  | PORCENTAJE |  | VR.PARCIAL
ADMINISTRACIÓN |  | 24% |  | 8472.064
IMPREVISTOS |  | 1% |  | 353.0027
UTILIDAD |  | 5% |  | 1765.0133
IVA (16% DE LA UTILIDAD) |  | 19% |  | 335.3525
[5 empty] | TOTAL COSTO INDIRECTO: | 10925.4325
[5 empty] | TOTAL PRECIO UNITARIO: | 46225.6992
0.396
#REF!
2.9768
6485
162125
2657.7869
#REF!

## APU 1,1
ANALISIS DE PRECIOS UNITARIOS
PROYECTO : Adecuación - vías terciarias municipio de Santa Rosa de Osos Antioquia |  |  |  | ITEM : | 4
|  |  |  | DESCRIPCION : | 600-4
Excavaciones varias en material
común en seco
|  |  |  | UNIDAD : | M3
I. EQUIPO
Descripción |  | Tipo | Tarifa/Hora | Rendimiento | Valor-Unit.
Herramienta menor |  | 5% MO |  |  | 1429.51
retroexcavadora |  |  | 140000 | 0.05 | 7000
[5 empty] | Sub-Total | 8429.51
II MATERIALES EN OBRA
Descripción |  | Unidad | Precio-Unit. | Cantidad | Valor-Unit.
[5 empty] | Sub-Total | 0
III. TRANSPORTES
Material | Vol.-Peso ó cant. | Distancia | M3-km | Tarifa | Valor-Unit.
[5 empty] | Sub-Total | 0
IV. MANO DE OBRA
Trabajador | Jornal | Prestaciones | Jornal total | Rendimiento | Valor-Unit.
Oficial (1) | 87700 | 63% | 142951 | 0.1 | 14295.1
Obreros ( 2 ) | 87700 | 63% | 142951 | 0.1 | 14295.1
[5 empty] | Sub-Total | 28590.2
|  |  |  | Total Costo Directo |  | 37019.71
V. COSTOS INDIRECTOS
Descripción |  |  |  | Porcentaje | Valor total
[5 empty] | Sub-Total | 0
|  |  | Precio unitario total aproximado al peso |  |  | 37019.71
SECRETARIA DE INFRAESTRUCTURA
MUNICIPIO DE SANTA ROSA DE OSOS- ANTIOQUIA
DEPARTAMENTO DE ANTIOQUIA

## APU 1,2
ANALISIS DE PRECIOS UNITARIOS
PROYECTO : Mantenimiento - vías terciarias municipio de Santa Rosa de Osos Antioquia |  |  |  | ITEM : | 6
|  |  |  | DESCRIPCION : | 311
Afirmado
|  |  |  | UNIDAD : | M3
I. EQUIPO
Descripción |  | Tipo | Tarifa/Hora | Rendimiento | Valor-Unit.
Herramienta menor |  | 2% |  |  | 38.1183
Motoniveladora |  | Caterpillar | 130000 | 45 | 2888.8889
Cilindro |  | Vibratorio | 110000 | 45 | 2444.4444
[5 empty] | Sub-Total | 5371.4516
II MATERIALES EN OBRA
Descripción |  | Unidad | Precio-Unit. | Cantidad | Valor-Unit.
Material de afirmado |  | m3 | 89999.9966 | 1.25 | 112499.9958
[5 empty] | Sub-Total | 112499.9958
III. TRANSPORTES
Material | Vol.-Peso ó cant. | Distancia | M3-km | Tarifa | Valor-Unit.
transporte material de afirmado de la zona |  | 10 | 1.25 | 1820 | 22750
[5 empty] | Sub-Total | 22750
IV. MANO DE OBRA
Trabajador | Jornal | Prestaciones | Jornal total | Rendimiento | Valor-Unit.
oficial | 170648.6294 | 85% | 315699.9644 | 360 | 876.9443
obrero (2) | 200231.6667 | 85% | 370428.5833 | 360 | 1028.9683
[5 empty] | Sub-Total | 1905.9126
|  |  |  | Total Costo Directo |  | 142527.36
V. COSTOS INDIRECTOS
Descripción |  |  |  | Porcentaje | Valor total
[5 empty] | Sub-Total | 0
|  |  | Precio unitario total aproximado al peso |  |  | 142527.36 | 142527.36
SECRETARIA DE INFRAESTRUCTURA MUNICIPALES
MUNICIPIO DE SANTA ROSA DE OSOS- ANTIOQUIA
DEPARTAMENTO DE ANTIOQUIA

## MANO DE OBRA (hidden)
MANO DE OBRA INCLUIDO FACTOR PRESTACIONAL
- | día | Jornal SMMMLV - SMDLV 2025 | 54116.6667
Moneda (Pesos $)
A0100130 | día | Armador | 93856.7462 | 1.7343
A0100150 | día | Ayudante | 100115.8333 | 1.85
A0010010 | día | Cadenero | 110921.6091 | 2.0497
A0100181 | día | Calculista | 511945.8882 | 9.46
A0100140 | día | Cortador | 127986.472 | 2.365
A0100010 | día | Cuadrilla de desmontaje (10 personas) | 938567.4617 | 17.3434
A0100180 | día | Cuadrilla de fabricación | 511945.8882 | 9.46
A0041004 | día | Cuadrilla de Un Oficial y (2) Obreros. | 341297.2588 | 6.3067
A0041006 | día | Cuadrilla de un oficial y (4) Obreros. | 511945.8882 | 9.46
A0100170 | día | Dibujante | 170648.6294 | 3.1533
A0100182 | día | Dibujante 2 | 153583.7665 | 2.838
A0100120 | u | Estudios, análisis e informes | 3412972.5878 | 63.0669
A0100070 | día | Ingeniero de montaje y prueba | 777234.8946 | 14.3622
A0100069 | día | Ingeniero de Montaje y Prueba Pilote (1) | 763355.7001 | 14.1057
A0100082 | día | Ingeniero Especialista prueba de integridad | 870919.4578 | 16.0934
A0100071 | día | Ingeniero Geotecnista | 968073.8196 | 17.8886
A0100020 | día | Ingeniero supervisor | 749476.5055 | 13.8493
A0100080 | día | Ingeniero supervisor y director de prueba | 891738.2496 | 16.4781
A0100081 | día | Ingeniero Supervisor y Director de Prueba Pilote | 922966.4374 | 17.0551
A0100160 | día | Inspector | 232476.5087 | 4.2958
A0020010 | día | Inspector de fabricación y montaje | 260234.8978 | 4.8088
A0041008 | día | 1 Oficial y 1 Obrero. | 270764.4627 | 5.0033
A0100030 | día | Maestro | 255972.9441 | 4.73
A0030100 | día | Obrero (10) | 1001158.3333 | 18.5
A0030020 | día | Obrero (2) | 200231.6667 | 3.7
A0030030 | día | Obrero (3) | 300347.5 | 5.55
A0030040 | día | Obrero (4) | 400463.3333 | 7.4
A0030050 | día | Obrero (5) | 500579.1667 | 9.25
A0030060 | día | Obrero (6) | 600695 | 11.1
A0030070 | día | Obrero (7) | 700810.8333 | 12.95
A0030080 | día | Obrero (8) | 800926.6667 | 14.8
A0030090 | día | Obrero (9) | 901042.5 | 16.65
A0100060 | día | Obrero (prueba de carga) | 93856.7462 | 1.7343
A0030120 | día | Obreros de incado (2) | 187713.4923 | 3.4687
A0030110 | día | Obreros de izado (2) | 187713.4923 | 3.4687
A0040010 | día | Oficial | 170648.6294 | 3.1533
A0041002 | día | Oficial Obrero (3) Cuadrilla de un oficial y 3 Obreros. | 426621.5735 | 7.8834
A0040020 | día | Oficial (2) | 341297.2588 | 6.3067
A0040030 | día | Oficial (3) | 511945.8882 | 9.46
A0100050 | día | Oficial + 3 Ayudantes (armado e inyección de anclajes) | 452218.8679 | 8.3564
A0041000 | día | Oficial experto en desmontaje | 187713.4923 | 3.4687
A0041001 | día | Oficial experto en explosivos | 204778.3553 | 3.784
A0100092 | día | Operador prueba de integridad | 213310.7867 | 3.9417
A0050010 | día | Paletero | 100115.8333 | 1.85
A0050020 | día | Paletero (2) | 200231.6667 | 3.7
A0060010 | día | Perforador | 170648.6294 | 3.1533
A0100040 | día | Perforador + Ayudante1 + Ayudante2 | 341297.2588 | 6.3067
A0040001 | día | Personal requerido para el diseño y fabricación de estructura metálica. (incluye un calista, un dibujante y la cuadrilla de Fabricación) De esta ultima no hay detalle de que personal la compone. | 1279864.7204 | 23.6501
A0070010 | día | Rastrillero | 127986.472 | 2.365
A0070020 | día | Rastrilleros (2) | 255972.9441 | 4.73
A0080010 | día | Soldador | 170648.6294 | 3.1533
A0010083 | día | Soldador (2) | 341297.2588 | 6.3067
A0080012 | día | Soldador 1A | 213310.7867 | 3.9417
A0100090 | día | Soldador experto en montaje y pruebas | 255972.9441 | 4.73
A0100091 | día | Soldador experto en montaje y pruebas | 255972.9441 | 4.73
A0090010 | día | Topógrafo | 255972.9441 | 4.73
A0030010 | día | Obrero | 100115.8333 | 1.85
A0100100 | u | Viáticos ingeniero y director | 853243.147 | 15.7667
A0100110 | u | Viáticos soldadores | 426621.5735 | 7.8834
A0040110 | día | Celador | 100115.8333 | 1.85

## 1,1
0 |  | MEMORIAS DE CANTIDADES DE OBRA | [9 empty] | #VALUE!
ÍTEM |  | 1,1 | DESCRIPCIÓN |  | Excavación y conformación mecánica de la vía en material común, en seco. Incluye remoción de material suelto, perfilado del camino, limpieza de zanjas y cárcavas formadas por escorrentía, garantizando el bombeo y la sección transversal. |  |  |  |  | UNIDAD | m³
LOCALIZACIÓN / ESQUEMA
No | DESCRIPCIÓN | DIMENSIONES |  |  |  |  | CANTIDAD | TOTAL
|  | LARGO | ANCHO | ALTO | AREA | VOLUMEN
A |  | 1120.55 | 4 | 0.1 |  |  | 1 | 448.22
0
0
0
0
0
0
0
0
0
0
0
0
0
0
0
0
0
0
0
TOTAL ACTIVIDAD | [7 empty] | 448.22
ACUMULADAS EN EL ACTA ANTERIOR
TOTAL CANTIDADES ACUMULADAS
OBSERVACIONES:
ELABORÓ |  |  | APROBÓ |  |  | REVISÓ

## 1,2
0 |  | MEMORIAS DE CANTIDADES DE OBRA | [9 empty] | #VALUE!
ÍTEM |  | 1,2 | DESCRIPCIÓN |  | Suministro, transporte, extendido y compactación de material granular (material de la zona) para afirmado de la vía. Incluye colocación por capas, humectación y compactación mecánica hasta obtener la densidad especificada. |  |  |  |  | UNIDAD | m³
LOCALIZACIÓN / ESQUEMA
No | DESCRIPCIÓN | DIMENSIONES |  |  |  |  | CANTIDAD | TOTAL
|  | LARGO | ANCHO | ALTO | AREA | VOLUMEN
A |  | 1120.55 | 4 | 0.05 |  |  |  | 224.11
0
0
0
0
0
0
0
0
0
0
0
0
0
0
0
0
0
0
0
TOTAL ACTIVIDAD | [7 empty] | 224.11
ACUMULADAS EN EL ACTA ANTERIOR
TOTAL CANTIDADES ACUMULADAS
OBSERVACIONES:
ELABORÓ |  |  | APROBÓ |  |  | REVISÓ

## Cantidades de acero estructura (hidden)
Resumen de medición Cubierta Central Chigorodo Antioquia | [6 empty] | Resumen Soldaduras Cubierta Central Chigorodo Antioquia |  |  |  |  | Elementos de tornillería no normalizados |  |  | Resumen Placas de anclaje Cubierta Central Chigorodo Antioquia
Material |  | Pieza | Perfil(Serie) | Longitud | Volumen | Peso | Clase de resistencia | Ejecución | Tipo | Lado | Longitud de cordones | Tipo | Cantidad | Descripción | Material | Elementos | Cantidad | Dimensiones | Peso
Tipo | Designación | (Ni/Nf) |  | (m) | (m³) | (kg) |  |  |  | (mm) | (mm) | Tuercas | 48 | T38.1 |  |  |  | (mm) | (kg)
Acero laminado | A588 50ksi | N3/N8 | HSS20X0.500 (HSS) | 6.46 | 0.128 | 1002.13 | E70XX | En el lugar de montaje | En ángulo | 9 | 520 | Arandelas | 48 | A38.1 | A36 | Placa base | 3 | 1000x1000x38 | 894.9
|  | N2/N9 | HSS20X0.500 (HSS) | 6.46 | 0.128 | 1002.13 |  |  |  | 10 | 570 |  |  |  |  | Rigidizadores no pasantes | 12 | 246/0x500/100x22 | 152.94
|  | N1/N11 | HSS20X0.500 (HSS) | 6.01 | 0.119 | 932.32 |  | En el lugar de montaje | En ángulo | 10 | 19120 |  |  |  |  | Total |  |  | 1047.84
|  | N6/N7 | 2xUPE 270([]) (UPE) | 16.335 | 0.146 | 1148.95 |  |  |  | 11 | 1000 |  |  |  | A-307 (liso) | Pernos de anclaje | 48 | Ø 38.1 - L = 1596 + 435 | 872.14
|  | N11/N8 | 2xUPE 330([]) (UPE) | 10.49 | 0.142 | 1116.58 | TOTAL CORDONES DE SOLDADURA (mm) |  |  |  | 21210 |  |  |  |  | Total |  |  | 872.14
|  | N8/N4 | 2xUPE 240([]) (UPE) | 1.935 | 0.015 | 116.98 | TOTAL CORDONES DE SOLDADURA (m) |  |  |  | 212.1
|  | N11/N9 | 2xUPE 330([]) (UPE) | 10.49 | 0.142 | 1116.58
|  | N9/N5 | 2xUPE 240([]) (UPE) | 1.935 | 0.015 | 116.98
|  | N8/N10 | 2xUPE 300([]) (UPE) | 1.948 | 0.022 | 173.09
|  | N13/N7 | 2xUPE 270([]) (UPE) | 16.351 | 0.147 | 1150.06
|  | N11/N12 | 2xUPE 120([]) (UPE) | 1.948 | 0.006 | 47.1
|  | N21/N26 | 2xUPE 200([]) (UPE) | 5.245 | 0.03 | 238.8
|  | N16/N26 | 2xUPE 200([]) (UPE) | 5.245 | 0.03 | 238.8
|  | N14/N19 | 2xUPE 120([]) (UPE) | 1.747 | 0.005 | 42.23
|  | N19/N38 | 2xUPE 120([]) (UPE) | 1.948 | 0.006 | 47.1
|  | N17/N32 | 2xUPE 120([]) (UPE) | 1.747 | 0.005 | 42.23
|  | N29/N22 | 2xUPE 120([]) (UPE) | 1.747 | 0.005 | 42.23
|  | N22/N36 | 2xUPE 120([]) (UPE) | 1.948 | 0.006 | 47.1
|  | N31/N30 | 2xUPE 120([]) (UPE) | 1.747 | 0.005 | 42.23
|  | N23/N35 | 2xUPE 120([]) (UPE) | 1.948 | 0.006 | 47.1
|  | N21/N37 | 2xUPE 120([]) (UPE) | 1.948 | 0.006 | 47.1
|  | N9/N44 | 2xUPE 120([]) (UPE) | 1.861 | 0.006 | 44.99
|  | N18/N28 | 2xUPE 120([]) (UPE) | 1.748 | 0.005 | 42.27
|  | N28/N43 | 2xUPE 120([]) (UPE) | 1.872 | 0.006 | 45.27
|  | N27/N42 | 2xUPE 120([]) (UPE) | 1.884 | 0.006 | 45.56
|  | N26/N41 | 2xUPE 120([]) (UPE) | 1.897 | 0.006 | 45.86
|  | N15/N33 | 2xUPE 120([]) (UPE) | 1.748 | 0.005 | 42.27
|  | N30/N25 | 2xUPE 120([]) (UPE) | 1.748 | 0.005 | 42.27
|  | N25/N40 | 2xUPE 120([]) (UPE) | 1.909 | 0.006 | 46.16
|  | N34/N29 | 2xUPE 120([]) (UPE) | 1.748 | 0.005 | 42.27
|  | N24/N39 | 2xUPE 120([]) (UPE) | 1.922 | 0.006 | 46.48
|  | N10/N4 | 2xUPE 120([]) (UPE) | 1.943 | 0.006 | 46.97
|  | N28/N44 | 2xUPE 120([]) (UPE) | 1.922 | 0.006 | 46.48
|  | N45/N28 | 2xUPE 120([]) (UPE) | 1.748 | 0.005 | 42.27
|  | N32/N45 | 2xUPE 120([]) (UPE) | 1.748 | 0.005 | 42.27
|  | N33/N32 | 2xUPE 120([]) (UPE) | 1.748 | 0.005 | 42.27
|  | N12/N19 | 2xUPE 120([]) (UPE) | 1.857 | 0.006 | 44.9
|  | N27/N43 | 2xUPE 120([]) (UPE) | 1.909 | 0.006 | 46.16
|  | N31/N27 | 2xUPE 120([]) (UPE) | 1.748 | 0.005 | 42.27
|  | N20/N34 | 2xUPE 120([]) (UPE) | 1.748 | 0.005 | 42.27
|  | N38/N20 | 2xUPE 120([]) (UPE) | 1.857 | 0.006 | 44.9
|  | N26/N42 | 2xUPE 120([]) (UPE) | 1.897 | 0.006 | 45.86
|  | N25/N41 | 2xUPE 120([]) (UPE) | 1.884 | 0.006 | 45.56
|  | N47/N25 | 2xUPE 120([]) (UPE) | 1.748 | 0.005 | 42.27
|  | N22/N47 | 2xUPE 120([]) (UPE) | 1.748 | 0.005 | 42.27
|  | N37/N22 | 2xUPE 120([]) (UPE) | 1.857 | 0.006 | 44.9
|  | N24/N40 | 2xUPE 120([]) (UPE) | 1.872 | 0.006 | 45.27
|  | N23/N24 | 2xUPE 120([]) (UPE) | 1.748 | 0.005 | 42.27
|  | N36/N23 | 2xUPE 120([]) (UPE) | 1.857 | 0.006 | 44.9
|  | N8/N39 | 2xUPE 120([]) (UPE) | 1.861 | 0.006 | 44.99
|  | N35/N8 | 2xUPE 120([]) (UPE) | 1.857 | 0.006 | 44.9
|  | N13/N6 | 2xUPE 270([]) (UPE) | 16.351 | 0.147 | 1150.06
|  | N48/N11 | 2xUPE 120([]) (UPE) | 2.061 | 0.006 | 49.83
|  | N49/N12 | 2xUPE 120([]) (UPE) | 1.748 | 0.005 | 42.26
|  | N49/N11 | 2xUPE 240([]) (UPE) | 1.857 | 0.014 | 112.27
|  | N50/N49 | 2xUPE 120([]) (UPE) | 2.053 | 0.006 | 49.63
|  | N50/N11 | 2xUPE 240([]) (UPE) | 2.001 | 0.015 | 120.95
|  | N51/N14 | 2xUPE 120([]) (UPE) | 2.035 | 0.006 | 49.21
|  | N52/N15 | 2xUPE 120([]) (UPE) | 2.012 | 0.006 | 48.65
|  | N53/N16 | 2xUPE 120([]) (UPE) | 1.992 | 0.006 | 48.17
|  | N54/N17 | 2xUPE 120([]) (UPE) | 1.968 | 0.006 | 47.58
|  | N55/N18 | 2xUPE 120([]) (UPE) | 1.946 | 0.006 | 47.05
|  | N48/N14 | 2xUPE 120([]) (UPE) | 1.812 | 0.006 | 43.81
|  | N51/N15 | 2xUPE 120([]) (UPE) | 1.828 | 0.006 | 44.19
|  | N52/N16 | 2xUPE 120([]) (UPE) | 1.843 | 0.006 | 44.57
|  | N53/N17 | 2xUPE 120([]) (UPE) | 1.858 | 0.006 | 44.92
|  | N54/N18 | 2xUPE 120([]) (UPE) | 1.877 | 0.006 | 45.39
|  | N55/N9 | 2xUPE 140([]) (UPE) | 1.896 | 0.007 | 54.77
|  | N47/N23 | 2xUPE 120([]) (UPE) | 1.747 | 0.005 | 42.23
|  | N47/N24 | 2xUPE 120([]) (UPE) | 1.748 | 0.005 | 42.27
|  | N45/N27 | 2xUPE 120([]) (UPE) | 1.748 | 0.005 | 42.27
|  | N45/N31 | 2xUPE 120([]) (UPE) | 1.747 | 0.005 | 42.23
|  | N17/N45 | 2xUPE 120([]) (UPE) | 1.748 | 0.005 | 42.27
|  | N18/N45 | 2xUPE 120([]) (UPE) | 1.747 | 0.005 | 42.23
|  | N29/N47 | 2xUPE 120([]) (UPE) | 1.748 | 0.005 | 42.27
|  | N30/N47 | 2xUPE 120([]) (UPE) | 1.747 | 0.005 | 42.23
|  | N32/N29 | 2xUPE 120([]) (UPE) | 3.493 | 0.011 | 84.46
|  | N34/N56 | 2xUPE 120([]) (UPE) | 1.748 | 0.005 | 42.27
|  | N56/N31 | 2xUPE 120([]) (UPE) | 1.748 | 0.005 | 42.27
|  | N16/N21 | 2xUPE 200([]) (UPE) | 5.24 | 0.03 | 238.58
|  | N14/N46 | 2xUPE 120([]) (UPE) | 1.748 | 0.005 | 42.27
|  | N46/N34 | 2xUPE 120([]) (UPE) | 1.748 | 0.005 | 42.27
|  | N15/N46 | 2xUPE 120([]) (UPE) | 1.747 | 0.005 | 42.23
|  | N46/N20 | 2xUPE 120([]) (UPE) | 1.747 | 0.005 | 42.23
|  | N46/N33 | 2xUPE 120([]) (UPE) | 1.748 | 0.005 | 42.27
|  | N19/N46 | 2xUPE 120([]) (UPE) | 1.748 | 0.005 | 42.27
|  | N33/N30 | 2xUPE 120([]) (UPE) | 3.497 | 0.011 | 84.54
|  | N9/N28 | 2xUPE 330([]) (UPE) | 1.747 | 0.024 | 185.93
|  | N28/N27 | 2xUPE 330([]) (UPE) | 1.747 | 0.024 | 185.93
|  | N27/N26 | 2xUPE 330([]) (UPE) | 1.747 | 0.024 | 185.93
|  | N26/N25 | 2xUPE 330([]) (UPE) | 1.747 | 0.024 | 185.93
|  | N25/N24 | 2xUPE 330([]) (UPE) | 1.747 | 0.024 | 185.93
|  | N24/N8 | 2xUPE 330([]) (UPE) | 1.747 | 0.024 | 185.93
|  | N57/N21 | 2xUPE 120([]) (UPE) | 1.822 | 0.006 | 44.04
|  | N20/N57 | 2xUPE 120([]) (UPE) | 1.993 | 0.006 | 48.18
|  | N58/N9 | 2xUPE 300([]) (UPE) | 1.924 | 0.022 | 170.94
|  | N58/N5 | 2xUPE 120([]) (UPE) | 2.009 | 0.006 | 48.57
Total Acero Laminado A588 50ksi (kg) | [5 empty] | 14639.45

## Cantidades acero estructural #2 (hidden)
Tabla de medición BARES 5 MODULOS CHIGORODO ANTIOQUIA | [6 empty] | Soldaduras BARES 5 MODULOS CHIGORODO ANTIOQUIA |  |  |  |  | Elementos de tornillería no normalizados |  |  | Placas de anclaje BARES 5 MODULOS CHIGORODO ANTIOQUIA
Material |  | Pieza | Perfil(Serie) | Longitud | Volumen | Peso | Clase de resistencia | Ejecución | Tipo | Lado | Longitud de cordones | Tipo | Cantidad | Descripción | Material | Elementos | Cantidad | Dimensiones | Peso
Tipo | Designación | (Ni/Nf) |  | (m) | (m³) | (kg) |  |  |  | (mm) | (mm) | Tuercas | 108 | T22.2 |  |  |  | (mm) | (kg)
Acero laminado | A36 | N180/N179 | W200x100 (W) | 3 | 0.038 | 296.73 | E60XX | En el lugar de montaje | En ángulo | 6 | 20708 |  | 64 | T25.4 | A36 | Placa base | 1 | 450x500x19.1 | 33.65
|  | N181/N177 | W200x100 (W) | 3 | 0.038 | 296.73 |  |  |  | 10 | 7972 |  | 40 | T28.6 |  |  | 6 | 500x500x19.1 | 224.31
|  | N182/N175 | W200x100 (W) | 3 | 0.038 | 296.73 |  |  |  | 13 | 722 | Arandelas | 108 | A22.2 |  |  | 1 | 550x550x19.1 | 45.24
|  | N183/N173 | W200x100 (W) | 3 | 0.038 | 296.73 |  |  | En ángulo | 3 | 8710 |  | 64 | A25.4 |  |  | 4 | 500x550x25.4 | 219.33
|  | N184/N171 | W200x100 (W) | 3 | 0.038 | 296.73 |  |  |  | 6 | 340 |  | 40 | A28.6 |  |  | 6 | 600x600x25.4 | 430.68
|  | N185/N43 | IPE 240 (IPE) | 3.01 | 0.012 | 92.4 |  |  |  | 11 | 11453 | [5 empty] | 2 | 550x550x25.4 | 120.63
|  | N43/N54 | IPE 240 (IPE) | 3.01 | 0.012 | 92.4 | E70XX | En el lugar de montaje | En ángulo | 6 | 2937 | [5 empty] | 1 | 450x750x25.4 | 67.29
|  | N38/N40 | IPE 300 (IPE) | 3.01 | 0.016 | 127.14 |  |  |  | 10 | 45383 | [5 empty] | 4 | 650x650x25.4 | 336.97
|  | N40/N53 | IPE 300 (IPE) | 3.01 | 0.016 | 127.14 |  |  |  | 13 | 4050 | [5 empty] | 1 | 500x500x25.4 | 49.85
|  | N34/N36 | IPE 240 (IPE) | 3.01 | 0.012 | 92.4 |  |  | En ángulo | 6 | 2537 | [5 empty] | 1 | 700x700x31.8 | 122.13
|  | N36/N52 | IPE 330 (IPE) | 3.01 | 0.019 | 147.93 |  |  |  | 10 | 1548 |  |  |  |  | Rigidizadores pasantes | 2 | 500/300x100/0x6.4 | 3.99
|  | N30/N32 | IPE 240 (IPE) | 3.01 | 0.012 | 92.4 |  |  |  | 11 | 22907 | [5 empty] | 2 | 500/311x100/0x6.4 | 4.04
|  | N32/N51 | IPE 300 (IPE) | 3.01 | 0.016 | 127.14 |  |  |  | 15 | 5471 | [5 empty] | 12 | 500/311x150/55x6.4 | 39.49
|  | N26/N28 | IPE 240 (IPE) | 3.01 | 0.012 | 92.4 | TOTAL SOLDADURA E60XX (mm) |  |  |  | 49905 | [5 empty] | 2 | 550/350x100/0x6.4 | 4.49
|  | N28/N50 | IPE 300 (IPE) | 3.01 | 0.016 | 127.14 | TOTAL SOLDADURA E70XX (mm) |  |  |  | 84833 | [5 empty] | 12 | 600/311x150/0x9.5 | 61.3
|  | N22/N24 | IPE 240 (IPE) | 3.01 | 0.012 | 92.4 | [10 empty] | 6 | 650/350x150/0x9.5 | 33.65
|  | N24/N49 | IPE 300 (IPE) | 3.01 | 0.016 | 127.14 | [10 empty] | 4 | 550/311x150/30x9.5 | 20.39
|  | N18/N20 | IPE 240 (IPE) | 3.01 | 0.012 | 92.4 | [10 empty] | 2 | 750/500x150/30x9.5 | 14.58
|  | N20/N48 | IPE 300 (IPE) | 3.01 | 0.016 | 127.14 | [10 empty] | 2 | 650/311x200/30x9.5 | 15.13
|  | N14/N16 | IPE 240 (IPE) | 3.01 | 0.012 | 92.4 | [10 empty] | 8 | 550/250x150/0x9.5 | 35.89
|  | N16/N47 | IPE 300 (IPE) | 3.01 | 0.016 | 127.14 | [10 empty] | 2 | 700/311x200/0x12.7 | 20.16
|  | N10/N12 | IPE 240 (IPE) | 3.01 | 0.012 | 92.4 | [9 empty] | Rigidizadores no pasantes | 4 | 90/0x100/0x6.4 | 0.9
|  | N12/N46 | IPE 300 (IPE) | 3.01 | 0.016 | 127.14 | [10 empty] | 24 | 90/0x150/55x6.4 | 11.12
|  | N6/N8 | IPE 270 (IPE) | 3.01 | 0.014 | 108.47 | [10 empty] | 4 | 115/15x100/0x6.4 | 1.31
|  | N8/N45 | IPE 300 (IPE) | 3.01 | 0.016 | 127.14 | [10 empty] | 8 | 112/0x150/30x9.5 | 6.06
|  | N2/N4 | IPE 240 (IPE) | 3.01 | 0.012 | 92.4 | [10 empty] | 4 | 162/0x200/30x9.5 | 5.59
|  | N4/N44 | IPE 240 (IPE) | 3.01 | 0.012 | 92.4 | [10 empty] | 8 | 137/0x150/0x9.5 | 6.17
|  | N113/N115 | IPE 180 (IPE) | 2.25 | 0.005 | 42.21 | [10 empty] | 16 | 135/0x150/0x9.5 | 12.16
|  | N117/N119 | IPE 200 (IPE) | 2.25 | 0.006 | 50.34 | [10 empty] | 4 | 184/0x200/0x12.7 | 7.35
|  | N121/N123 | IPE 200 (IPE) | 2.25 | 0.006 | 50.34 | [9 empty] | Total |  |  | 1953.83
|  | N125/N127 | IPE 200 (IPE) | 2.25 | 0.006 | 50.34 | [8 empty] | A-307 (liso) | Pernos de anclaje | 28 | Ø 22.2 - L = 811 + 254 | 90.78
|  | N129/N90 | IPE 200 (IPE) | 2.25 | 0.006 | 50.34 | [10 empty] | 32 | Ø 22.2 - L = 718 + 254 | 94.63
|  | N112/N114 | IPE 160 (IPE) | 2.25 | 0.005 | 35.5 | [10 empty] | 8 | Ø 22.2 - L = 868 + 254 | 27.31
|  | N116/N118 | IPE 160 (IPE) | 2.25 | 0.005 | 35.5 | [10 empty] | 16 | Ø 22.2 - L = 761 + 254 | 49.44
|  | N120/N122 | IPE 160 (IPE) | 2.25 | 0.005 | 35.5 | [10 empty] | 8 | Ø 22.2 - L = 911 + 254 | 28.37
|  | N124/N126 | IPE 160 (IPE) | 2.25 | 0.005 | 35.5 | [10 empty] | 16 | Ø 22.2 - L = 918 + 254 | 57.06
|  | N128/N89 | IPE 200 (IPE) | 2.25 | 0.006 | 50.34 | [10 empty] | 8 | Ø 25.4 - L = 921 + 290 | 38.47
|  | N96/N98 | IPE 100 (IPE) | 2.25 | 0.002 | 18.19 | [10 empty] | 24 | Ø 25.4 - L = 821 + 290 | 105.87
|  | N100/N102 | IPE 100 (IPE) | 2.25 | 0.002 | 18.19 | [10 empty] | 8 | Ø 25.4 - L = 771 + 290 | 33.7
|  | N107/N109 | IPE 100 (IPE) | 2.25 | 0.002 | 18.19 | [10 empty] | 8 | Ø 25.4 - L = 721 + 290 | 32.11
|  | N111/N88 | IPE 100 (IPE) | 2.25 | 0.002 | 18.19 | [10 empty] | 8 | Ø 25.4 - L = 1021 + 290 | 41.64
|  | N95/N97 | IPE 160 (IPE) | 2.25 | 0.005 | 35.5 | [10 empty] | 8 | Ø 25.4 - L = 864 + 290 | 36.68
|  | N99/N101 | IPE 160 (IPE) | 2.25 | 0.005 | 35.5 | [10 empty] | 8 | Ø 28.6 - L = 874 + 326 | 48.29
|  | N103/N104 | IPE 160 (IPE) | 2.25 | 0.005 | 35.5 | [10 empty] | 8 | Ø 28.6 - L = 824 + 326 | 46.28
|  | N106/N108 | IPE 160 (IPE) | 2.25 | 0.005 | 35.5 | [10 empty] | 8 | Ø 28.6 - L = 974 + 326 | 52.31
|  | N110/N87 | IPE 160 (IPE) | 2.25 | 0.005 | 35.5 | [10 empty] | 8 | Ø 28.6 - L = 1024 + 326 | 54.32
|  | N44/N45 | IPE 80 (IPE) | 3 | 0.002 | 17.9 | [10 empty] | 8 | Ø 28.6 - L = 1130 + 326 | 58.6
|  | N45/N46 | IPE 100 (IPE) | 2.25 | 0.002 | 18.19 | [9 empty] | Total |  |  | 895.86
|  | N46/N47 | IPE 80 (IPE) | 3 | 0.002 | 17.9 | [8 empty] | TOTAL (kg) PLACAS DE ANCLAJE |  |  |  | 2849.69
|  | N47/N48 | IPE 100 (IPE) | 2.25 | 0.002 | 18.19
|  | N48/N49 | IPE 80 (IPE) | 3 | 0.002 | 17.9
|  | N49/N50 | IPE 100 (IPE) | 2.25 | 0.002 | 18.19
|  | N50/N51 | IPE 80 (IPE) | 3 | 0.002 | 17.9
|  | N51/N52 | IPE 100 (IPE) | 2.25 | 0.002 | 18.19
|  | N52/N53 | IPE 80 (IPE) | 3 | 0.002 | 17.9
|  | N53/N54 | IPE 100 (IPE) | 2.25 | 0.002 | 18.19
|  | N4/N8 | IPE 240 (IPE) | 3 | 0.012 | 92.08
|  | N8/N12 | IPE 220 (IPE) | 2.25 | 0.008 | 58.99
|  | N12/N16 | IPE 220 (IPE) | 3 | 0.01 | 78.66
|  | N16/N20 | IPE 220 (IPE) | 2.25 | 0.008 | 58.99
|  | N20/N24 | IPE 220 (IPE) | 3 | 0.01 | 78.66
|  | N24/N28 | IPE 220 (IPE) | 2.25 | 0.008 | 58.99
|  | N28/N32 | IPE 220 (IPE) | 3 | 0.01 | 78.66
|  | N32/N36 | IPE 220 (IPE) | 2.25 | 0.008 | 58.99
|  | N36/N40 | IPE 220 (IPE) | 3 | 0.01 | 78.66
|  | N40/N43 | IPE 240 (IPE) | 2.25 | 0.009 | 69.06
|  | N2/N6 | IPE 80 (IPE) | 3 | 0.002 | 17.9
|  | N6/N10 | IPE 80 (IPE) | 2.25 | 0.002 | 13.42
|  | N10/N14 | IPE 80 (IPE) | 3 | 0.002 | 17.9
|  | N14/N18 | IPE 80 (IPE) | 2.25 | 0.002 | 13.42
|  | N18/N22 | IPE 80 (IPE) | 3 | 0.002 | 17.9
|  | N22/N26 | IPE 80 (IPE) | 2.25 | 0.002 | 13.42
|  | N26/N30 | IPE 80 (IPE) | 3 | 0.002 | 17.9
|  | N30/N34 | IPE 80 (IPE) | 2.25 | 0.002 | 13.42
|  | N34/N38 | IPE 80 (IPE) | 3 | 0.002 | 17.9
|  | N38/N185 | IPE 80 (IPE) | 2.25 | 0.002 | 13.42
|  | N55/N56 | IPE 180 (IPE) | 3 | 0.007 | 56.28
|  | N56/N57 | IPE 180 (IPE) | 2.25 | 0.005 | 42.21
|  | N57/N58 | IPE 180 (IPE) | 3 | 0.007 | 56.28
|  | N58/N59 | IPE 180 (IPE) | 2.25 | 0.005 | 42.21
|  | N59/N60 | IPE 180 (IPE) | 3 | 0.007 | 56.28
|  | N60/N61 | IPE 180 (IPE) | 2.25 | 0.005 | 42.21
|  | N61/N62 | IPE 180 (IPE) | 3 | 0.007 | 56.28
|  | N62/N63 | IPE 180 (IPE) | 2.25 | 0.005 | 42.21
|  | N63/N64 | IPE 180 (IPE) | 3 | 0.007 | 56.28
|  | N64/N65 | IPE 120 (IPE) | 2.25 | 0.003 | 23.31
|  | N66/N67 | IPE 220 (IPE) | 3 | 0.01 | 78.66
|  | N67/N68 | IPE 240 (IPE) | 2.25 | 0.009 | 69.06
|  | N68/N69 | IPE 200 (IPE) | 3 | 0.009 | 67.12
|  | N69/N70 | IPE 240 (IPE) | 2.25 | 0.009 | 69.06
|  | N70/N71 | IPE 240 (IPE) | 3 | 0.012 | 92.08
|  | N71/N72 | IPE 240 (IPE) | 2.25 | 0.009 | 69.06
|  | N72/N73 | IPE 240 (IPE) | 3 | 0.012 | 92.08
|  | N73/N74 | IPE 240 (IPE) | 2.25 | 0.009 | 69.06
|  | N74/N75 | IPE 220 (IPE) | 3 | 0.01 | 78.66
|  | N75/N76 | IPE 240 (IPE) | 2.25 | 0.009 | 69.06
|  | N55/N66 | IPE 240 (IPE) | 3 | 0.012 | 92.08
|  | N66/N86 | IPE 300 (IPE) | 3 | 0.016 | 126.7
|  | N56/N67 | IPE 200 (IPE) | 3 | 0.009 | 67.12
|  | N67/N85 | IPE 300 (IPE) | 3 | 0.016 | 126.7
|  | N57/N68 | IPE 200 (IPE) | 3 | 0.009 | 67.12
|  | N68/N84 | IPE 300 (IPE) | 3 | 0.016 | 126.7
|  | N58/N69 | IPE 200 (IPE) | 3 | 0.009 | 67.12
|  | N69/N83 | IPE 300 (IPE) | 3 | 0.016 | 126.7
|  | N59/N70 | IPE 200 (IPE) | 3 | 0.009 | 67.12
|  | N70/N82 | IPE 300 (IPE) | 3 | 0.016 | 126.7
|  | N60/N71 | IPE 200 (IPE) | 3 | 0.009 | 67.12
|  | N71/N81 | IPE 300 (IPE) | 3 | 0.016 | 126.7
|  | N61/N72 | IPE 200 (IPE) | 3 | 0.009 | 67.12
|  | N72/N80 | IPE 300 (IPE) | 3 | 0.016 | 126.7
|  | N62/N73 | IPE 200 (IPE) | 3 | 0.009 | 67.12
|  | N73/N79 | IPE 300 (IPE) | 3 | 0.016 | 126.7
|  | N63/N74 | IPE 200 (IPE) | 3 | 0.009 | 67.12
|  | N74/N78 | IPE 300 (IPE) | 3 | 0.016 | 126.7
|  | N64/N75 | IPE 200 (IPE) | 3 | 0.009 | 67.12
|  | N75/N77 | IPE 300 (IPE) | 3 | 0.016 | 126.7
|  | N65/N76 | IPE 80 (IPE) | 3 | 0.002 | 17.9
|  | N86/N85 | IPE 200 (IPE) | 3 | 0.009 | 67.12
|  | N84/N83 | IPE 200 (IPE) | 3 | 0.009 | 67.12
|  | N82/N81 | IPE 200 (IPE) | 3 | 0.009 | 67.12
|  | N80/N79 | IPE 200 (IPE) | 3 | 0.009 | 67.12
|  | N78/N77 | IPE 120 (IPE) | 3 | 0.004 | 31.09
|  | N130/N131 | IPE 140 (IPE) | 3 | 0.005 | 38.62
|  | N132/N133 | IPE 100 (IPE) | 3 | 0.003 | 24.26
|  | N134/N135 | IPE 80 (IPE) | 3 | 0.002 | 17.9
|  | N135/N171 | IPE 80 (IPE) | 1 | 0.001 | 5.97
|  | N171/N170 | IPE 80 (IPE) | 1 | 0.001 | 5.97
|  | N136/N137 | IPE 100 (IPE) | 3 | 0.003 | 24.26
|  | N138/N139 | IPE 140 (IPE) | 3 | 0.005 | 38.62
|  | N140/N141 | IPE 100 (IPE) | 3 | 0.003 | 24.26
|  | N142/N143 | IPE 80 (IPE) | 3 | 0.002 | 17.9
|  | N144/N145 | IPE 100 (IPE) | 3 | 0.003 | 24.26
|  | N143/N173 | IPE 80 (IPE) | 1 | 0.001 | 5.97
|  | N173/N172 | IPE 80 (IPE) | 1 | 0.001 | 5.97
|  | N146/N147 | IPE 120 (IPE) | 3 | 0.004 | 31.09
|  | N148/N149 | IPE 100 (IPE) | 3 | 0.003 | 24.26
|  | N150/N151 | IPE 80 (IPE) | 3 | 0.002 | 17.9
|  | N152/N153 | IPE 80 (IPE) | 3 | 0.002 | 17.9
|  | N151/N175 | IPE 80 (IPE) | 1 | 0.001 | 5.97
|  | N175/N174 | IPE 80 (IPE) | 1 | 0.001 | 5.97
|  | N154/N155 | IPE 120 (IPE) | 3 | 0.004 | 31.09
|  | N156/N157 | IPE 100 (IPE) | 3 | 0.003 | 24.26
|  | N158/N159 | IPE 80 (IPE) | 3 | 0.002 | 17.9
|  | N160/N161 | IPE 100 (IPE) | 3 | 0.003 | 24.26
|  | N159/N177 | IPE 80 (IPE) | 1 | 0.001 | 5.97
|  | N177/N176 | IPE 80 (IPE) | 1 | 0.001 | 5.97
|  | N162/N163 | IPE 160 (IPE) | 3 | 0.006 | 47.34
|  | N164/N165 | IPE 100 (IPE) | 3 | 0.003 | 24.26
|  | N166/N167 | IPE 80 (IPE) | 3 | 0.002 | 17.9
|  | N168/N169 | IPE 100 (IPE) | 3 | 0.003 | 24.26
|  | N167/N179 | IPE 80 (IPE) | 1 | 0.001 | 5.97
|  | N179/N178 | IPE 80 (IPE) | 1 | 0.001 | 5.97
|  | N196/N93 | IPE 80 (IPE) | 1.474 | 0.001 | 8.79
|  | N195/N112 | IPE 80 (IPE) | 1.474 | 0.001 | 8.79
|  | N194/N114 | IPE 80 (IPE) | 1.474 | 0.001 | 8.79
|  | N193/N116 | IPE 80 (IPE) | 1.474 | 0.001 | 8.79
|  | N192/N118 | IPE 80 (IPE) | 1.474 | 0.001 | 8.79
|  | N191/N120 | IPE 80 (IPE) | 1.474 | 0.001 | 8.79
|  | N190/N122 | IPE 80 (IPE) | 1.474 | 0.001 | 8.79
|  | N189/N124 | IPE 80 (IPE) | 1.474 | 0.001 | 8.79
|  | N188/N126 | IPE 80 (IPE) | 1.474 | 0.001 | 8.79
|  | N187/N128 | IPE 80 (IPE) | 1.474 | 0.001 | 8.79
|  | N186/N89 | IPE 80 (IPE) | 1.474 | 0.001 | 8.79
|  | N197/N105 | IPE 100 (IPE) | 2.25 | 0.002 | 18.19
|  | N200/N198 | IPE 120 (IPE) | 3.01 | 0.004 | 31.19
|  | N198/N199 | IPE 220 (IPE) | 3.01 | 0.01 | 78.93
|  | N206/N205 | IPE 200 (IPE) | 3.01 | 0.009 | 67.35
|  | N207/N206 | IPE 100 (IPE) | 3.01 | 0.003 | 24.34
|  | N213/N212 | IPE 200 (IPE) | 3.01 | 0.009 | 67.35
|  | N214/N213 | IPE 100 (IPE) | 3.01 | 0.003 | 24.34
|  | N219/N218 | IPE 200 (IPE) | 3.01 | 0.009 | 67.35
|  | N220/N219 | IPE 120 (IPE) | 3.01 | 0.004 | 31.19
|  | N216/N215 | IPE 200 (IPE) | 3.01 | 0.009 | 67.35
|  | N217/N216 | IPE 100 (IPE) | 3.01 | 0.003 | 24.34
|  | N235/N233 | IPE 200 (IPE) | 3 | 0.009 | 67.12
|  | N234/N235 | IPE 180 (IPE) | 3 | 0.007 | 56.28
|  | N238/N236 | IPE 180 (IPE) | 3 | 0.007 | 56.28
|  | N237/N238 | IPE 180 (IPE) | 3 | 0.007 | 56.28
|  | N245/N243 | IPE 180 (IPE) | 3 | 0.007 | 56.28
|  | N244/N245 | IPE 180 (IPE) | 3 | 0.007 | 56.28
|  | N246/N241 | IPE 200 (IPE) | 3 | 0.009 | 67.12
|  | N242/N246 | IPE 180 (IPE) | 3 | 0.007 | 56.28
|  | N247/N239 | IPE 200 (IPE) | 3 | 0.009 | 67.12
|  | N240/N247 | IPE 180 (IPE) | 3 | 0.007 | 56.28
|  | N42/N43 | IPE 500 (IPE) | 6.25 | 0.072 | 566.67
|  | N39/N40 | W310x107 (W) | 6.25 | 0.085 | 667.25
|  | N35/N36 | W310x107 (W) | 6.25 | 0.085 | 667.25
|  | N31/N32 | W310x107 (W) | 6.25 | 0.085 | 667.25
|  | N27/N28 | W310x107 (W) | 6.25 | 0.085 | 667.25
|  | N23/N24 | W310x107 (W) | 6.25 | 0.085 | 667.25
|  | N19/N20 | W310x107 (W) | 6.25 | 0.085 | 667.25
|  | N15/N16 | W310x107 (W) | 6.25 | 0.085 | 667.25
|  | N11/N12 | W310x107 (W) | 6.25 | 0.085 | 667.25
|  | N7/N8 | W310x107 (W) | 6.25 | 0.085 | 667.25
|  | N3/N4 | W310x107 (W) | 6.25 | 0.085 | 667.25
|  | N1/N2 | W310x107 (W) | 6 | 0.082 | 640.56
|  | N5/N6 | W310x107 (W) | 6 | 0.082 | 640.56
|  | N9/N10 | W310x107 (W) | 6 | 0.082 | 640.56
|  | N13/N14 | W310x107 (W) | 6 | 0.082 | 640.56
|  | N17/N18 | W310x107 (W) | 6 | 0.082 | 640.56
|  | N21/N22 | W310x107 (W) | 6 | 0.082 | 640.56
|  | N25/N26 | W310x107 (W) | 6 | 0.082 | 640.56
|  | N29/N30 | W310x107 (W) | 6 | 0.082 | 640.56
|  | N33/N34 | W310x107 (W) | 6 | 0.082 | 640.56
|  | N37/N38 | W310x107 (W) | 6 | 0.082 | 640.56
|  | N41/N185 | W310x107 (W) | 6 | 0.082 | 640.56
|  | N94/N113 | IPE 240 (IPE) | 3 | 0.012 | 92.08
|  | N93/N112 | IPE 300 (IPE) | 3 | 0.016 | 126.7
|  | N92/N96 | IPE 80 (IPE) | 3 | 0.002 | 17.9
|  | N91/N95 | IPE 120 (IPE) | 3 | 0.004 | 31.09
|  | N115/N117 | IPE 200 (IPE) | 3 | 0.009 | 67.12
|  | N114/N116 | IPE 240 (IPE) | 3 | 0.012 | 92.08
|  | N98/N100 | IPE 80 (IPE) | 3 | 0.002 | 17.9
|  | N97/N99 | IPE 120 (IPE) | 3 | 0.004 | 31.09
|  | N119/N121 | IPE 200 (IPE) | 3 | 0.009 | 67.12
|  | N118/N120 | IPE 240 (IPE) | 3 | 0.012 | 92.08
|  | N102/N197 | IPE 80 (IPE) | 3 | 0.002 | 17.9
|  | N101/N103 | IPE 120 (IPE) | 3 | 0.004 | 31.09
|  | N104/N106 | IPE 120 (IPE) | 3 | 0.004 | 31.09
|  | N105/N107 | IPE 80 (IPE) | 3 | 0.002 | 17.9
|  | N122/N124 | IPE 240 (IPE) | 3 | 0.012 | 92.08
|  | N123/N125 | IPE 220 (IPE) | 3 | 0.01 | 78.66
|  | N127/N129 | IPE 220 (IPE) | 3 | 0.01 | 78.66
|  | N126/N128 | IPE 240 (IPE) | 3 | 0.012 | 92.08
|  | N109/N111 | IPE 80 (IPE) | 3 | 0.002 | 17.9
|  | N108/N110 | IPE 120 (IPE) | 3 | 0.004 | 31.09
TOTAL ACERO LAMINADO A36 (kg) | [5 empty] | 26318.82

## bancas en concreto (hidden)
0 |  | MEMORIAS DE CANTIDADES DE OBRA | [9 empty] | #VALUE!
ÍTEM |  | bancas en concreto | DESCRIPCIÓN |  | #N/A |  |  |  |  | UNIDAD | #N/A
LOCALIZACIÓN / ESQUEMA
No | DESCRIPCIÓN | DIMENSIONES |  |  |  |  | CANTIDAD | TOTAL
|  | LARGO | ANCHO | ALTO | AREA | VOLUMEN
| Zona bares | 6.825 | [5 empty] | 6.825
|  | 6.57 | [5 empty] | 6.57
|  | 7.525 | [5 empty] | 7.525
| Plaza norte | 5.6 | [5 empty] | 5.6
|  | 20.75 | [5 empty] | 20.75
|  | 6.14 | [5 empty] | 6.14
|  | 4.47 | [5 empty] | 4.47
|  | 58.39 | [5 empty] | 58.39
| Plaza oriental | 37.625 | [5 empty] | 37.625
|  | 18.11 | [5 empty] | 18.11
| Plaza oriental y mercados abiertos | 77.675 | [5 empty] | 77.675
| Plaza occidente | 26.15 | [5 empty] | 26.15
|  | 14.47 | [5 empty] | 14.47
0
0
0
0
0
0
0
0
0
0
0
0
0
0
0
0
0
0
0
0
0
0
0
0
0
0
0
0
0
0
0
0
TOTAL ACTIVIDAD | [7 empty] | 290.3
ACUMULADAS EN EL ACTA ANTERIOR
TOTAL CANTIDADES ACUMULADAS
OBSERVACIONES:
ELABORÓ |  |  | APROBÓ |  |  | REVISÓ