## Hoja1
|  |  |  | COTIZACION 1 |  | COTIZACION 2
| Nombre | Descripción detallada |  | VALOR UNITARIO | VALOR TOTAL | VALOR UNITARIO | VALOR TOTAL | VALOR PROMEDIO | VALOR TOTAL
1 | Crema disipadora para PC | Pasta térmica conductora para CPU, GPU y otros chips. Conductividad térmica: > 9.3 W/m·K (alta capacidad de transferencia de calor). Resistencia térmica: < 0.225 °C·in²/W. Presentación: Jeringa plástica transparente con aplicador. Uso recomendado: Aplicación en procesadores, tarjetas gráficas u otros componentes electrónicos que requieran disipación de calor. | 6 | 19040 | 114240 | 16660 | 99960 | 17850 | 107100
2 | Batería para portátil ProBook 445R G6 | Producto: Batería recargable para equipo portátil. Modelo comercial: RE03XL. Número de parte: L32656-005. Batería Homologada. Química: Ion de litio, Tecnología Li ion. Voltaje nominal (V) 11.55 V, 3 celdas en serie (3S). Capacidad nominal (mAh) 3500 mAh.Energía (Wh) 41.9 Wh.Número de celdas 3, Configuración 3S1P.Corriente máxima de descarga (A) 4–6 A Continua. Corriente/Voltaje de carga 2 A / 12.6 V, Método CC/CV. Tiempo de carga 2 A / 12.6 V, Método CC/CV. Peso 230 g. Tipo de conector de 8 pines. Garantía 12 meses. Normas y cumplimiento IEC 62133, UL 2054, UL 1642 Transporte: UN38.3 Directivas ambientales: RoHS / REACH Marcado: CE, FCC, PSE, KC, CQC, BSMI, NOM | 80 | 249900 | 19992000 | 226100 | 18088000 | 238000 | 19040000
3 | Cargador para portátil ProBook 445R G6 | Modelo 45W. Numero de parte L25296-002. Potencia 45 W. Color negro. Voltaje de entrada 100-240V. Voltaje de entrada: 100-240V. Voltaje de salida 19.5 V. Tipo de dispositivo Notebook. Amperaje de salida 2,31 A. Conector de salida Punta Azul (3.0mm * 4.5mm). Cuenta con un voltaje de salida de 19.5 Conector de salida: Punta Azul (3.0mm*4.5mm). Es original sí. Incluye cable de energía sí. Posee 2.31A de amperaje de salida. Incluye cable de energía SI | 11 | 142800 | 1570800 | 95200 | 1047200 | 119000 | 1309000
4 | Board para portátil ProBook 445R G6 | Placa base PROBOOK 445R G6. Numero de parte DA0X9KMB8E0. Motherboard DA0X9KMB8E0 With AMD R7-3700. | 5 | 1190000 | 5950000 | 1190000 | 5950000 | 1190000 | 5950000
5 | Memoria RAM para portátil ProBook 445R G6 | Tipo de Memoria: DDR4 SO-DIMM. número de parte 937236-850.Capacidad: 8 GB. Velocidad: 2666 MHz. Voltaje: 1.2V. Tipo: PC4-2666V. Tipo de ranura: DDR4 SODIMM. Cantidad de slots visibles: 2. Capacidad máxima soportada: Hasta 32 GB DDR4 (dependiendo del chipset del equipo). Velocidad recomendada: 2400 - 3200 MHz | 4 | 249900 | 999600 | 226100 | 904400 | 238000 | 952000
6 | Display para portátil ProBook 445R G6 | Pantalla HP 445R-G6 Parte: DD0X3CCM000. Ref.: CLPHP445RG6. Tamaño: 14.0”. Tipo: FHD. Resolución máxima: 1920 x 1080. Número de Pines: 30. Condición: Original | 4 | 606900 | 2427600 | 583100 | 2332400 | 595000 | 2380000
7 | Board CPU INTEGRADA CON MONITOR - OptiPlex 7470 All-In-One | Características Generales de la placa base (BOARD) WC7KF. Motherboard Optiplex 7470. Número de parte: 0wc7kf. Revision: A00. Socket: LGA 1151. Chipset: Intel Q370. Factor de forma: All-in-One Procesador: Soportará una gama de procesadores Intel Core de 9ª generación, como el i3, i5 o i7, INTEL CORE I7-9700 Memoria RAM: Dispone de dos ranuras de memoria SODIMM, que pueden soportar hasta 32 GB de memoria RAM DDR4 en total. Almacenamiento: Incluye una ranura M.2 para SSDs de alta velocidad y un conector SATA para discos duros de 2.5 pulgadas, permitiendo el uso de ambos tipos de almacenamiento simultáneamente. Conectividad: Incorpora la tarjeta Wi-Fi necesaria para la conectividad inalámbrica del equipo. | 4 | 963900 | 3855600 | 940100 | 3760400 | 952000 | 3808000
8 | Memoria RAM - CPU INTEGRADA CON MONITOR - OptiPlex 7470 All-In-One | Memoria RAM. Numero de partes: HMA82GS6DJR8N-VK. Capacidad: 16 GB. Tipo de memoria: DDR4 (PC4). Velocidad: 2666 MHz. Voltaje: 1.2V. Tipo de ranura: DDR4 SODIMM. Cantidad de slots visibles: 2 | 4 | 249900 | 999600 | 226100 | 904400 | 238000 | 952000
9 | Modulo wifi - Board CPU INTEGRADA CON MONITOR - OptiPlex 7470 All-In-One | Numero de partes: 0D4V21. Wi-Fi estandar: 802.11ac (Wi-Fi 5). Modelo: DW1820. Formato: M2 2230 key E (22 x 30 mm). Banda: Dual Band (2.4 GHz y 5 GH Z). Velocidad: 867 Mbps. Bluetooth: 4.1 / 4.2.Antenas: 2 (MIMO 2x2) | 3 | 208250 | 624750 | 190400 | 571200 | 199325 | 597975
10 | Display - CPU INTEGRADA CON MONITOR - OptiPlex 7470 All-In-One | Pantalla Display LM238WF2 (SS)(K1). Modelo: LM238WF2-SS-K1. Tipo de panel: IPS (In-Plane Switching). Tamaño: 23.8 pulgadas (60.5 cm). Resolución nativa: Full HD 1920 × 1080 píxeles.Relación de aspecto: 16:9 (panorámica). Brillo típico: ~250 cd/m². Contraste típico: 1000:1. Tiempo de respuesta: 5 ms (Gray to Gray, típico). Ángulos de visión: 178° (horizontal) / 178° (vertical). Colores: 16.7 millones (8-bit, 72% NTSC ~ 99% sRGB). Retroiluminación: LED, sistema Edge-lit. Conector de señal: eDP (Embedded DisplayPort), 30 pines. Frecuencia de actualización: 60 Hz.Consumo de energía: ~22 W | 10 | 653310 | 6533100 | 535500 | 5355000 | 594405 | 5944050
11 | Disco duro CPU INTEGRADA CON MONITOR - OptiPlex 7470 All-In-One | Disco duro Intel SSDPEKNW010T8X1 – Especificaciones Técnicas. Modelo: SSDPEKNW010T8X1. Serie comercial: Intel 660p Series. Tipo: SSD NVMe. Interfaz: PCIe Gen 3.0 x4, NVMe 1.3. Formato: M.2 2280 (22 mm × 80 mm). Capacidad 1 TB (1000 GB) Rendimiento Velocidad de lectura secuencial: hasta 1800 MB/s. Velocidad de escritura secuencial: hasta 1800 MB/s. Lectura aleatoria (4KB, QD32): ~150.000 IOPS. Escritura aleatoria (4KB, QD32): ~220.000 IOPS Tecnología Memoria NAND: Intel 3D QLC NAND Flash. Controlador: Intel Silicon Motion SM2263 Cifrado: AES 256-bit. MTBF (tiempo medio entre fallas): 1.6 millones de horas. Resistencia (endurance): 200 TBW aprox. Consumo de energía. Activo: ~0.1 – 0.2 W. En reposo: ~40 mW" | 3 | 535500 | 1606500 | 523600 | 1570800 | 529550 | 1588650
42628775