## MEMORIA
MEMORIA DE CANTIDADES VIVIENDA TIPO 5
ITEM | 1.1 | REPLANTEO MANUAL DE CIMIENTOS | UNID. | M2 | UBICACIÓN | CIMENTACIÓN
|  |  | Localización | Dimensiones |  |  | No Elem. | Medida Total
|  |  |  | Ancho | Alto | Longitud
|  |  | PLANTA GENERAL | 6.15 | - | 8.55 | 1 | 52.5825
OBSERVACIONES: Medida arquitectura proyectada las dimesiones de las vigas de cimentacion |  |  | Subtotal |  |  |  |  | 52.58
ITEM | 2.1 | EXCAVACIÓN MANUAL ZANJA EN TIERRA H=1.0 M | UNID. | M3 | UBICACIÓN | CIMENTACION
|  |  | Localización | Dimensiones |  |  | No Elem. | Medida Total
|  |  |  | Ancho | Alto | Longitud
|  |  | VIGA VC-01 0.25X0.30 | 0.25 | 0.52 | 7.63 | 3 | 2.9757
|  |  | VIGA VC-02 0.25X0.30 | 0.25 | 0.52 | 5.4 | 3 | 2.106
|  |  | VIGA VC-03 0.25X0.30 | 0.25 | 0.52 | 2.7 | 1 | 0.351
|  |  | BAJO ZAPATA | 1 | 0.52 | 1 | 1 | 0.52
|  |  | VIGA QUE PASA POR LA ZAPATA | 0.25 | 0.52 | 0.75 | -1 | -0.0975
|  |  |  | 0.25 | 0.52 | 1 | -1 | -0.13
|  |  | PLACA CONTRAPISO EJES 1-2 ENTRE C Y B | 2.7 | 0.22 | 3.94 | 1 | 2.3404
|  |  | PLACA CONTRAPISO EJES 2-3 ENTRE C Y B' | 2.7 | 0.22 | 2.64 | 1 | 1.5682
|  |  | PLACA CONTRAPISO EJES 2-3 ENTRE B' Y B | 2.7 | 0.22 | 1.05 | 1 | 0.6237
|  |  | PLACA CONTRAPISO EJES 2-3 ENTRE B' Y B | 2.7 | 0.22 | 2.94 | 1 | 1.7464
|  |  | AREA DE ZAPATA | 0.75 | 0.22 | 0.75 | -2 | -0.2475
|  |  | PLACA CONTRAPISO EJES 1-2 ENTRE B Y A | 2.7 | 0.22 | 2.94 | 1 | 1.7464
|  |  | ANDEN ACCESO | 6.15 | 0.22 | 1 | 1 | 1.353
SISTEMA SEPTICO
|  |  | CASA A TRAMPA DE GRASAS | 0.2 | 0.4 | 3 | 1 | 0.24
|  |  | CASA A FOSA SEPTICA | 0.2 | 0.4 | 3.1 | 1 | 0.248
|  |  | TRAMPA DE GRASAS A CAMARA DE REPARTO | 0.2 | 0.48 | 2.4 | 1 | 0.2304
|  |  | FOSA SEPTICA A CAMARA DE REPARTO | 0.2 | 0.48 | 1.6 | 1 | 0.1536
|  |  | RAMAL 1 | 0.4 | 0.6 | 2.2 | 1 | 0.528
|  |  | RAMAL 2 | 0.4 | 0.6 | 1.7 | 1 | 0.408
|  |  | RAMAL 3 | 0.4 | 0.6 | 2.2 | 1 | 0.528
OBSERVACIONES: Nivel oo del terreno bajo placa de contrapiso, vigas y placa se vacian monoliticamente. |  |  | Subtotal |  |  |  |  | 17.2
ITEM | 2.2 | EXCAVACIÓN MANUAL EN MATERIAL COMÚN H=0.0-2.0 M (INCLUYE RETIRO DE SOBRANTES A UNA DISTANCIA MENOR DE 5 KM) | UNID. | M3 | UBICACIÓN | SISTEMA SEPTICO EXCAVACION FOSA SEPTICA
|  |  | Localización | Dimensiones |  |  | No Elem. | Medida Total
|  |  |  | Ancho | Alto | Longitud
|  |  | FOSA SEPTICA | 1.52 | 1.66 | 2.22 | 1 | 5.6015
|  |  | CAJA TRAMPA DE TRASAS Y CAMRA DE REPARTO | 0.6 | 0.6 | 0.6 | 2 | 0.432
0
|  |  | Subtotal |  |  |  |  | 6.03
ITEM | 2.3 | RELLENO CON MATERIAL DEL SITIO COMPACTADO MECÁNICAMENTE | UNID. | M3 | UBICACIÓN | SISTEMA SEPTICO RELLENO TUBERIAS 3"
|  |  | Localización | Dimensiones |  |  | No Elem. | Medida Total
|  |  |  | Ancho | Alto | Longitud
|  |  | CASA A TRAMPA DE GRASAS | 0.2 | 0.29 | 3 | 1 | 0.174
|  |  | CASA A FOSA SEPTICA | 0.2 | 0.3 | 3.1 | 1 | 0.186
|  |  | TRAMPA DE GRASAS A CAMARA DE REPARTO | 0.2 | 0.31 | 2.4 | 1 | 0.1488
|  |  | FOSA SEPTICA A CAMARA DE REPARTO | 0.2 | 0.31 | 1.6 | 1 | 0.0992
|  |  | RAMAL 1 | 0.4 | 0.3 | 2.2 | 1 | 0.264
|  |  | RAMAL 2 | 0.4 | 0.3 | 1.7 | 1 | 0.204
|  |  | RAMAL 3 | 0.4 | 0.3 | 2.2 | 1 | 0.264
|  |  | BASE FOSA SEPTICA | 1.52 | 0.16 | 2.22 | 1 | 0.5399
|  |  | MUROS FOSA SEPTICA | 0.24 | 1.4 | 2.22 | 2 | 1.4918
|  |  | MUROS FOSA SEPTICA | 0.24 | 1.4 | 1.52 | 2 | 1.0214
|  |  | Subtotal |  |  |  |  | 4.39
ITEM | 2.4 | RELLENO EN RECEBO COMUN COMPATADO MECANICAMENTE | UNID. | M3 | UBICACIÓN | CIMENTACION
|  |  | Localización | Dimensiones |  |  | No Elem. | Medida Total
|  |  |  | Ancho | Alto | Longitud
|  |  | VIGA VC-01 0.25X0.30 | 0.25 | 0.3 | 7.63 | 3 | 1.7167
|  |  | VIGA VC-02 0.25X0.30 | 0.25 | 0.3 | 5.4 | 3 | 1.215
|  |  | VIGA VC-03 0.25X0.30 | 0.25 | 0.3 | 2.7 | 1 | 0.2025
|  |  | PLACA CONTRAPISO EJES 1-2 ENTRE C Y B | 2.7 | 0.22 | 3.94 | 1 | 2.3404
|  |  | PLACA CONTRAPISO EJES 2-3 ENTRE C Y B' | 2.7 | 0.22 | 2.64 | 1 | 1.5682
|  |  | PLACA CONTRAPISO EJES 2-3 ENTRE B' Y B | 2.7 | 0.22 | 1.05 | 1 | 0.6237
|  |  | PLACA CONTRAPISO EJES 2-3 ENTRE B' Y B | 2.7 | 0.22 | 2.94 | 1 | 1.7464
|  |  | PLACA CONTRAPISO EJES 1-2 ENTRE B Y A | 2.7 | 0.22 | 2.94 | 1 | 1.7464
|  |  | AREA DE ZAPATA | 1 | 0.3 | 1 | -1 | -0.3
|  |  | ANDEN ACCESO | 6.15 | 0.22 | 1 | 1 | 1.353
OBSERVACIONES: |  |  | Subtotal |  |  |  |  | 12.21
ITEM | 2.5 | RELLENO TIPO 5 "TRITURADO GRUESO" | UNID. | M3 | UBICACIÓN | SISTEMA SEPTICO RELLENO CAMPO DE INFILTRACION
|  |  | Localización | Dimensiones |  |  | No Elem. | Medida Total
|  |  |  | Ancho | Alto | Longitud
|  |  | RAMAL 1 | 0.4 | 0.3 | 2.2 | 1 | 0.264
|  |  | RAMAL 2 | 0.4 | 0.3 | 1.7 | 1 | 0.204
|  |  | RAMAL 3 | 0.4 | 0.3 | 2.2 | 1 | 0.264
|  |  | Subtotal |  |  |  |  | 0.73
ITEM | 3.1 | CONCRETO CICLOPEO | UNID. | M3 | UBICACIÓN | CIMENTACION
|  |  | Localización | Dimensiones |  |  | No Elem. | Medida Total
|  |  |  | Ancho | Alto | Longitud
|  |  | BASE ZAPATA COLUMNA DE AGUA | 1 | 0.3 | 1 | 1 | 0.3
OBSERVACIONES: |  |  | Subtotal |  |  |  |  | 0.3
ITEM | 3.2 | VIGA DE AMARRE EN CONCRETO 3500 PSI | UNID. | M3 | UBICACIÓN | CIMENTACION
|  |  | Localización | Dimensiones |  |  | No Elem. | Medida Total
|  |  |  | Ancho | Alto | Longitud
|  |  | VIGA VC-01 0.25X0.30 | 0.25 | 0.3 | 7.63 | 3 | 1.7167
|  |  | VIGA VC-02 0.25X0.30 | 0.25 | 0.3 | 5.4 | 3 | 1.215
|  |  | VIGA VC-03 0.25X0.30 | 0.25 | 0.3 | 2.7 | 1 | 0.2025
|  |  | VIGA QUE PASA POR LA ZAPATA | 0.25 | 0.3 | 1 | -1 | -0.075
|  |  |  | 0.25 | 0.3 | 0.75 | -1 | -0.05625
OBSERVACIONES: |  |  | Subtotal |  |  |  |  | 3
ITEM | 3.3 | ZAPATA COLUMNA TANQUE DE AGUA | UNID. | M3 | UBICACIÓN | CIMENTACION
|  |  | Localización | Dimensiones |  |  | No Elem. | Medida Total
|  |  |  | Ancho | Alto | Longitud
|  |  | ZAPATA COLUMNA DE AGUA | 1 | 0.3 | 1 | 1 | 0.3
OBSERVACIONES: |  |  | Subtotal |  |  |  |  | 0.3
ITEM | 4.1 | ACERO FIGURADO 60.000 PSI | UNID. | KG | UBICACIÓN | CIMENTACION
|  |  | Localización | Dimensiones |  | No Elem. | Cantidad | Medida Total
|  |  |  | PESO - KG/ML | Longitud
|  |  | VIGA VC-01 0.25X0.30 | 1 | 5.5 | 4 | 3 | 66
|  |  | VIGA VC-01 0.25X0.30 | 1 | 3.03 | 4 |  | 36.36
|  |  | FLEJES VC-01 0.25X0.30 | 0.56 | 0.8 | 35 |  | 47.04
|  |  | VIGA VC-02 0.25X0.30 | 1 | 4.45 | 4 | 3 | 53.4
|  |  | VIGA VC-02 0.25X0.30 | 1 | 2.6 | 4 |  | 31.2
|  |  | FLEJES VC-01 0.25X0.30 | 0.56 | 0.8 | 30 |  | 40.32
|  |  | VIGA VC-03 0.25X0.30 | 1 | 3.4 | 4 | 1 | 13.6
|  |  | FLEJES VC-01 0.25X0.30 | 0.56 | 0.8 | 15 |  | 6.72
|  |  | VIGA CINTA 1 | 0.56 | 3.2 | 4 | 1 | 7.168
|  |  | VIGA CINTA 1 | 0.56 | 4.2 | 4 |  | 9.408
|  |  | FLEJES VIGA CINTA 1 | 0.56 | 0.44 | 47 |  | 11.5808
|  |  | VIGA CINTA 2 | 0.56 | 3.26 | 4 | 1 | 7.3024
|  |  | VIGA CINTA 2 | 0.56 | 1.36 | 4 |  | 3.0464
|  |  | VIGA CINTA 2 | 0.56 | 2.96 | 4 |  | 6.6304
|  |  | FLEJES VIGA CINTA 2 | 0.56 | 0.44 | 46 |  | 11.3344
|  |  | VIGA CINTA 3 | 0.56 | 3.23 | 4 | 1 | 7.2352
|  |  | VIGA CINTA 3 | 0.56 | 1.33 | 4 |  | 2.9792
|  |  | VIGA CINTA 3 | 0.56 | 2.96 | 4 |  | 6.6304
|  |  | FLEJES VIGA CINTA 3 | 0.56 | 0.44 | 45 |  | 11.088
|  |  | VIGA CINTA 4 | 0.56 | 2.95 | 4 | 2 | 13.216
|  |  | FLEJES VIGA CINTA 4 | 0.56 | 0.44 | 18 |  | 8.8704
|  |  | VIGA CINTA 5 | 0.56 | 2.95 | 4 | 4 | 26.432
|  |  | FLEJES VIGA CINTA 5 | 0.56 | 0.44 | 18 |  | 17.7408
|  |  | VIGA CINTA 6 | 0.56 | 1.5 | 4 | 1 | 3.36
|  |  | FLEJES VIGA CINTA 6 | 0.56 | 0.44 | 9 |  | 2.2176
|  |  | REFUERZO COLUMNA METALICA A VIGA EN CONCRETO | 0.56 | 0.5 | 3 | 24 | 20.16
|  |  | ZAPATA TANQUE | 1.56 | 1.2 | 9 | 1 | 16.848
|  |  |  | 1.56 | 1.2 | 9 |  | 16.848
|  |  | PLACA SUPERIOR TANQUE | 0.56 | 1 | 8 | 1 | 4.48
|  |  |  | 1 | 1 | 6 |  | 6
|  |  | ANCLAJE DE 1/4 A MUROS | 0.25 | 0.6 | 95 | 1 | 14.25
|  |  | ANCLAJE DE 1/4 A MUROS | 0.25 | 14 | 1 | 1 | 3.5
|  |  | ANCLAJE COLUMNA METALICA TIPO | 1 | 0.35 | 4 | 10 | 14
|  |  | ANCLAJE COLUMNA METALICA TANQUE | 1 | 0.4 | 4 | 1 | 1.6
|  |  | Platinas Columnas 200x200x10mm | 0.2 | 78.5 | 0.2 | 10 | 31.4
|  |  | Platinas Tanque 250x200x10mm | 0.25 | 78.5 | 0.2 | 3 | 11.775
OBSERVACIONES: |  |  | Subtotal |  |  |  |  | 591.74
ITEM | 4.2 | REFUERZO MALLA ELECTROSOLDADA | UNID. | KG | UBICACIÓN | CIMENTACION
|  |  | Localización | Dimensiones |  |  | Cantidad | Medida Total
|  |  |  | Ancho | Longitud | Peso
[9 empty] | 0 | 0
|  |  | MALLA ELECTROSOLDAD PLACA TOTAL CON TRASLAPOS DE 30CM DISTANCIA A EJES YA QUE SE VACIA el concreto monolitico con las vigas de cimentacion | 2.35 | 6 | 1.33 | 1 | 18.753
|  |  |  | 2.35 | 6 | 1.33 | 1 | 18.753
|  |  |  | 2.35 | 6 | 1.33 | 1 | 18.753
|  |  |  | 2.15 | 6 | 1.33 | 1 | 17.157
|  |  | BASE FOSA (SISTEMA SEPTICO) | 1.04 |  | 1.74 | 1.33 | 2.4068
|  |  | PLACA SUPERIOR (SISTEMA SEPTICO) | 1.04 |  | 1.74 | 1.33 | 2.4068
OBSERVACIONES: 4 mm SEPARACION 15x15 |  |  | Subtotal |  |  |  |  | 78.23
[10 empty] | 0 | 0
ITEM | 4.3 | CONCRETO COLUMNAS 3500 PSI | UNID. | M3 | UBICACIÓN | CIMENTACION |  |  |  |  | -78.23
|  |  | Localización | Dimensiones |  |  | No Elem. | Medida Total
|  |  |  | Ancho | Alto | Longitud
0
0
|  |  | Subtotal |  |  |  |  | 0
ITEM | 4.3 | ENTREPISO PLACA MACIZA 3500 PSI E=0.10 M | UNID. | M3 | UBICACIÓN | ESTRUCTURA
|  |  | Localización | Dimensiones |  |  | No Elem. | Medida Total
|  |  |  | Ancho | Alto | Longitud
|  |  | PLACA SUPERIOR TANQUE | 1 | 0.1 | 1 | 1 | 1
OBSERVACIONES: |  |  | Subtotal |  |  |  |  | 1
ITEM | 4.4 | VIGA CINTA 3500 PSI | UNID. | M3 | UBICACIÓN | ESTRUCTURA
|  |  | Localización | Dimensiones |  |  | No Elem. | Medida Total
|  |  |  | Ancho | Alto | Longitud
|  |  | VIGA CINTA 1 | 0.1 | 0.2 | 7.18 | 1 | 0.1436
|  |  | VIGA CINTA 2 | 0.1 | 0.2 | 7.08 | 1 | 0.1416
|  |  | VIGA CINTA 3 | 0.1 | 0.2 | 7.03 | 1 | 0.1406
|  |  | VIGA CINTA 4 | 0.1 | 0.2 | 2.85 | 2 | 0.114
|  |  | VIGA CINTA 5 | 0.1 | 0.2 | 2.85 | 4 | 0.228
|  |  | VIGA CINTA 6 | 0.1 | 0.2 | 1.2 | 1 | 0.024
OBSERVACIONES: |  |  | Subtotal |  |  |  |  | 0.79
ITEM | 5.1 | PLACA BASE CONCRETO 0.08 2.500 PSI | UNID. | M2 | UBICACIÓN | ESTRUCTURA
|  |  | Localización | Dimensiones |  |  | No Elem. | Medida Total
|  |  |  | Ancho |  | Longitud
|  |  | PLACA CONTRAPISO EJES 1-2 ENTRE C Y B | 2.7 |  | 3.94 | 1 | 10.638
|  |  | PLACA CONTRAPISO EJES 2-3 ENTRE C Y B' | 2.7 |  | 2.64 | 1 | 7.128
|  |  | PLACA CONTRAPISO EJES 2-3 ENTRE B' Y B | 2.7 |  | 1.05 | 1 | 2.835
|  |  | PLACA CONTRAPISO EJES 2-3 ENTRE B' Y B | 2.7 |  | 2.94 | 1 | 7.938
|  |  | PLACA CONTRAPISO EJES 1-2 ENTRE B Y A | 2.7 |  | 2.94 | 1 | 7.938
|  |  | AREA DE ZAPATA | 0.75 |  | 0.75 | -1 | -0.5625
|  |  | ANDEN ACCESO | 6.15 |  | 1 | 1 | 6.15
OBSERVACIONES: |  |  | Subtotal |  |  |  |  | 42.06
ITEM | 5.2 | PLACA BASE CONCRETO 0.10 2500 PSI | UNID. | M3 | UBICACIÓN | CONCRERTO MUROS Y PLACAS FOSA SEPTICA
|  |  | Localización | Dimensiones |  |  | No Elem. | Medida Total
|  |  |  | Ancho | Alto | Longitud
|  |  | BASE FOSA | 1.74 | 0.1 | 1.04 | 1 | 1.8096
OBSERVACIONES: |  |  | Subtotal |  |  |  |  | 1.81
ITEM | 5.3 | ALISTADO PISOS 1:3, E=0.04 | UNID. | UN | UBICACIÓN | BAÑO
|  |  | Localización | Dimensiones |  |  | No Elem. | Medida Total
|  |  |  | Ancho | Alto | Longitud
|  |  | PISO BAÑO (INCLUIDO DUCHA) | 1.2 |  | 1.95 | 1 | 2.34
|  |  | ACCESO BAÑO | 0.1 |  | 0.7 | 1 | 0.07
OBSERVACIONES: |  |  | Subtotal |  |  |  |  | 2.41
ITEM | 5.4 | PLACA SUPERIOR FOSA SEPTICA E=0.08 M (Incluye Marco para Tapa de Inspeccion de 0,80X0,47) | UNID. | M2 | UBICACIÓN | FOSA SEPTICA
|  |  | Localización | Dimensiones |  |  | No Elem. | Medida Total
|  |  |  | Ancho | Alto | Longitud
|  |  | PLACA SUPERIOR FOSA | 1.14 | 0.1 | 1.04 | 1 | 1.1856
|  |  | TAPA DE INSPECCION FOSA | 0.6 | 0.1 | 1.04 | 1 | 0.624
OBSERVACIONES: |  |  | SUBTOTAL |  |  |  |  | 1.81
ITEM | 6.1 | ESTRUCTURA EN PERFILES LÁMINA DELGADA (LÁMINA CR), PARA POLIDEPORTIVO, INCLUYE:CORREAS, CONTRAVIENTOS, TENSORES, COLUMNAS, VIGAS DE AMARRE, ANCLAJES, TORNILLERÍA, PINTURA Y PLATINERÍA. CONTEMPLA TAMBIÉN:FABRICACIÓN, SUMINISTRO Y MONTAJE | UNID. | KG | UBICACIÓN | COLUMNAS Y ESTRUCTURA CUBIERTA
|  |  | Localización | Dimensiones |  |  | No Elem. | Medida Total
|  |  |  | Ancho | PESO - KG*ML | Longitud
|  |  | CORREAS COLUMNA TANQUE 80x40x2.0mm (Caida teja) |  | 3.72 | 4.52 | 1 | 16.8144
[6 empty] | 3.8 | 1 | 14.136
|  |  | CORREAS 80x40x2.0mm (Caida teja) |  |  | 4.55 | 2 | 33.852
[6 empty] | 3.83 | 2 | 28.4952
|  |  | CORREAS 80x40x2.0mm |  |  | 6.51 | 8 | 193.7376
|  |  | Subtotal |  |  |  |  | 287.04
ITEM | 6.2 | CELOSÍA TUBULAR PARA POLIDEPORTIVO, ASTM-4500 GRADO C, INCLUYE:CORREAS, CONTRAVIENTOS, TENSORES, COLUMNAS ,VIGAS DE AMARRE, ANCLAJES, TORNILLERÍA, PINTURA Y PLATINERÍA.CONTEMPLA TAMBIEN:FABRICACIÓN, SUMINISTRO, MONTAJE | UNID. | KG | UBICACIÓN | COLUMNAS Y ESTRUCTURA CUBIERTA
|  |  | Localización | Dimensiones |  |  | No Elem. | Medida Total
|  |  |  | Ancho | PESO - KG*ML | Longitud
|  |  | COLUMNAS 100x100x2.5 |  | 7.73 | 2.22 | 3 | 51.4818
[6 empty] | 2.22 | 3 | 51.4818
[6 empty] | 2.89 | 2 | 44.6794
[6 empty] | 3.25 | 2 | 50.245
|  |  | COLUMNA TANQUE 100x150x6.0 |  | 22.7 | 3.4 | 1 | 77.18
|  |  | Subtotal |  |  |  |  | 275.07
ITEM | 6.3 | MARCO PUERTAS | UNID. | UN | UBICACIÓN | FACHADA ACCESOS
|  |  | Localización | Dimensiones |  |  | No Elem. | Medida Total
|  |  |  | Ancho | Alto | Longitud
|  |  | PUERTA DE ACCESO | 0.9 | - | 2 | 1 | 1
|  |  | PUERTA BAÑO | 0.7 |  | 2 | 1 | 1
|  |  | PUERTA PATIO | 0.75 |  | 2 | 1 | 1
OBSERVACIONES: |  |  | Subtotal |  |  |  |  | 3
ITEM | 6.4 | PUERTA EN LÁMINA CAL 18 - 0.80 - 1 M. INCLUYE MARCO | UNID. | M2 | UBICACIÓN | FACHADA ACCESOS
|  |  | Localización | Dimensiones |  |  | No Elem. | Medida Total
|  |  |  | Ancho | Alto | Longitud
|  |  | PUERTA DE ACCESO | 0.9 | - | 2 | 1 | 1.8
|  |  | PUERTA PATIO | 0.75 |  | 2 | 1 | 1.5
OBSERVACIONES: |  |  | Subtotal |  |  |  |  | 3.3
ITEM | 6.5 | HOJA ENTAMBORADA PUERTA INTERÉS SOCIAL 0.76-1.10 | UNID. | UN | UBICACIÓN | BAÑO
|  |  | Localización | Dimensiones |  |  | No Elem. | Medida Total
|  |  |  | Ancho | Alto | Longitud
|  |  | PUERTA BAÑO | 0.7 |  | 2 | 1 | 1
OBSERVACIONES: |  |  | Subtotal |  |  |  |  | 1
ITEM | 6.6 | VENTANA EN LÁMINA CAL.18 INCLUYE ANTICORROSIVO | UNID. | M2 | UBICACIÓN
|  |  | Localización | Dimensiones |  |  | No Elem. | Medida Total
|  |  |  | Ancho | Alto | Longitud
|  |  | FACHADA ACCESO | 1.35 | 1 |  | 2 | 2.7
|  |  | HABITACION | 1.35 | 1 |  | 1 | 1.35
|  |  | BAÑO | 0.6 | 0.45 |  | 1 | 0.27
|  |  | COCINA | 1 | 0.7 |  | 1 | 0.7
0
OBSERVACIONES: |  |  | Subtotal |  |  |  |  | 5.02
ITEM | 6.7 | CERRADURA DE ENTRADA PRINCIPAL ECONOMICA | UNID. | UN | UBICACIÓN | FACHADA ACCESOS
|  |  | Localización | Dimensiones |  |  | No Elem. | Medida Total
|  |  |  | Ancho | Alto | Longitud
|  |  | PUERTA DE ACCESO |  |  |  | 1 | 1
|  |  | PUERTA PATIO |  |  |  | 1 | 1
OBSERVACIONES: |  |  | Subtotal |  |  |  |  | 2
ITEM | 6.8 | SUMINISTRO E INSTALACIÓN CERRADURA DE POMO BAÑO | UNID. | UN | UBICACIÓN | FACHADA ACCESOS
|  |  | Localización | Dimensiones |  |  | No Elem. | Medida Total
|  |  |  | Ancho | Alto | Longitud
|  |  | PUERTA DE BAÑO |  |  |  | 1 | 1
OBSERVACIONES: |  |  | Subtotal |  |  |  |  | 1
ITEM | 7.1 | MURO EN BLOQUE Nº 4 E=0.10 M (INC REFUERZO) | UNID. | M2 | UBICACIÓN | MUROS CASA
|  |  | Localización | Dimensiones |  |  | No Elem. | Medida Total
|  |  |  | Ancho | Alto | Longitud
|  |  | MURO ACCESO EJE A' |  | 2 | 1.95 | 1 | 3.9
|  |  | VENTANA FACHADA | 1.35 | 1 |  | -1 | -1.35
|  |  | EJE 1 DE A'-C |  | 2 | 6.7 | 1 | 13.4
|  |  | DIVISION COCINA PATIO |  | 2 | 2.1 | 1 | 4.2
|  |  | VENTANA COCINA | 1 | 0.7 |  | -1 | -0.7
|  |  | DIVISION COCINA - HABITACION |  | 2 | 2.79 | 1 | 5.58
|  |  | HABITACION EJE C' |  | 2 | 2.85 | 1 | 5.7
|  |  | VENTANA HABITACION | 1.35 | 1 |  | -1 | -1.35
|  |  | MURO EJE 3 |  | 2 | 7.03 | 1 | 14.06
|  |  | VENTANA BAÑO | 0.6 |  | 0.45 | -1 | -0.27
|  |  | MURO HABITACION PRINCIPAL EJE A |  | 2 | 2.85 | 1 | 5.7
|  |  | VENTANA HABITACION PRINCIPAL | 1.35 | 1 |  | -1 | -1.35
|  |  | DIVISION HABITACION PRINCIPAL - SALA |  | 2 | 3.09 | 1 | 6.18
|  |  | DIVISION HABITACIONES - BAÑO EJE B Y B' |  | 2 | 2.05 | 2 | 8.2
|  |  | MOCHETA PUERTA BAÑO EJE 2' |  | 2 | 0.5 | 1 | 1
|  |  | INCLINACION CUBIERTA EJE 3 (SOBRE VIGA CINTA) |  | 0.67 | 2.79 | 1 | 0.93465
[5 empty] | 1.17 | 1.2 | 1 | 0.98355
[5 empty] | 0.97 | 3.06 | 1 | 1.4841
|  |  | INCLINACION CUBIERTA EJE 2 (SOBRE VIGA CINTA) |  | 0.67 | 2.79 | 1 | 0.93465
[5 empty] | 1.2 | 1.2 | 1 | 0.996
[5 empty] | 0.97 | 3.09 | 1 | 1.4987
|  |  | FACHADA EJE A' Y C' (SOBRE VIGA CINTA) |  | 0.2 | 2.85 | 1 | 0.57
[5 empty] | 0.2 | 2.85 | 1 | 0.57
|  |  | MURO EJE 1 (SOBRE VIGA CINTA) |  | 0.97 | 2.61 | 1 | 1.2658
[5 empty] | 0.97 | 4.09 |  | 3.9673
|  |  | MUROS BAÑO (SOBRE VIGA CINTA) |  | 0.97 | 2.85 | 2 | 5.529
[5 empty] | 1.2 | 1.2 | 1 | 0.996
|  |  | SOPORTE MESON LAVAPLATOS |  | 0.5 | 0.6 | 2 | 0.6
0
OBSERVACIONES: |  |  | Subtotal |  |  |  |  | 83.23
ITEM | 7.2 | MESONES EN CONCRETO 2500 PSI, E=0.1 M (INCLUYE REFUERZO) | UNID. | Un | UBICACIÓN | RED INTERNAS
|  |  | Localización | Dimensiones |  |  | No Elem. | Medida Total
|  |  |  | Ancho | Alto | Longitud
|  |  | MESON SUPERIOR | 0.6 |  | 1.2 |  | 0.72
|  |  | MESON INFERIOR | 0.6 |  | 1.2 |  | 0.72
|  |  | LAVAPLATOS | 0.45 |  | -0.49 |  | -0.2205
OBSERVACIONES: |  |  | Subtotal |  |  |  |  | 1.22
ITEM | 7.3 | MURO EN LADRILLO TOLETE RECOCIDO 0.12 M | UNID. | M2 | UBICACIÓN | FOSA SEPTICA
|  |  | Localización | Dimensiones |  |  | No Elem. | Medida Total
|  |  |  | Ancho | Alto | Longitud
|  |  | MURO CARA 1 | 1.5 | 1.2 |  | 2 | 3.6
|  |  | MURO CARA 2 | 1 | 1.2 |  | 2 | 2.4
|  |  | MURO INTERNO CAMARA 2 | 0.8 | 1.09 |  | 1 | 0.872
OBSERVACIONES: |  |  | SUBTOTAL |  |  |  |  | 6.87
ITEM | 8.1 | TEJA TERMOACÚSTICA | UNID. | M2 | UBICACIÓN | CUBIERTA
|  |  | Localización | Dimensiones |  |  | No Elem. | Medida Total
|  |  |  | Ancho | Alto | Longitud
|  |  | CUBIERTA | 3.86 | - | 6.51 | 1 | 25.1286
|  |  |  | 4.57 |  | 6.51 | 1 | 29.7507
OBSERVACIONES: |  |  | Subtotal |  |  |  |  | 54.88
ITEM | 8.2 | CABALLETE CUBIERTA TERMOACÚSTICA | UNID. | ML | UBICACIÓN | CUBIERTA
|  |  | Localización | Dimensiones |  |  | No Elem. | Medida Total
|  |  |  | Ancho | Alto | Longitud
|  |  | CUBIERTA |  | - | 6.51 | 1 | 6.51
OBSERVACIONES: |  |  | Subtotal |  |  |  |  | 6.51
ITEM | 8.3 | FLANCHE EN LÁMINA GALVANIZADA CAL. 22; DS=20 | UNID. | ML | UBICACIÓN | CUBIERTA
|  |  | Localización | Dimensiones |  |  | No Elem. | Medida Total
|  |  |  | Ancho | Alto | Longitud
|  |  | CONTORNO COLUMNA TANQUE A CUBIERTA |  | - | 0.55 | 1 | 0.55
OBSERVACIONES: |  |  | Subtotal |  |  |  |  | 0.55
ITEM | 9.1 | REGISTRO 1/2" | UNID. | Un | UBICACIÓN | EXTERIOR
|  |  | Localización | Dimensiones |  |  | No Elem. | Medida Total
|  |  | ACOMETIDAD DE AGUA A TANQUE | - | - | - | 1 | 1
|  |  | SALIDA DE TANQUE A CASA CHEQUE |  |  |  | 1 | 1
|  |  | SALIDA DE TANQUE A CASA REGISTRO | - | - | - | 1 | 1
OBSERVACIONES: |  |  | Subtotal |  |  |  |  | 3
ITEM | 9.2 | PUNTO HIDRAULICO PVC-P/PARAL 1/2" | UNID. | Un | UBICACIÓN | RED INTERNAS
|  |  | Localización | Dimensiones |  |  | No Elem. | Medida Total
|  |  | LAVAPLATOS | - | - | - | 1 | 1
|  |  | DUCHA |  |  |  | 1 | 1
|  |  | SANITARIO |  |  |  | 1 | 1
|  |  | LAVAMANOS |  |  |  | 1 | 1
|  |  | LAVADERO |  |  |  | 1 | 1
OBSERVACIONES: |  |  | Subtotal |  |  |  |  | 5
ITEM | 9.3 | RED SUMINISTRO PVC 1/2" | UNID. | ML | UBICACIÓN | RED INTERNAS
|  |  | Localización | Dimensiones |  |  | No Elem. | Medida Total
|  |  |  | VERTICAL | HORIZONTAL
|  |  | DISTRIBUCION |  | 10.45 | - |  | 10.45
|  |  | ACOMETIDA A TANQUE | 4 | 1.5 |  |  | 5.5
|  |  | DE TANQUE A CASA | 3.6 | 1 |  |  | 4.6
|  |  | REBOSE TANQUE |  | 3.8 |  |  | 3.8
OBSERVACIONES: |  |  | Subtotal |  |  |  |  | 24.35
ITEM | 9.4 | RED SANITARIA PVC-S 4" | UNID. | ML | UBICACIÓN | RED INTERNAS
|  |  | Localización | Dimensiones |  |  | No Elem. | Medida Total
|  |  |  | VERTICAL | HORIZONTAL
|  |  | SANITARIO A FOSA SEPTICA |  | 1.13 | - |  | 1.13
0
OBSERVACIONES: |  |  | Subtotal |  |  |  |  | 1.13
ITEM | 9.5 | SALIDA SANITARIA PVC-S/PARAL 4" | UNID. | Un | UBICACIÓN | RED INTERNAS
|  |  | Localización | Dimensiones |  |  | No Elem. | Medida Total
|  |  |  | VERTICAL | HORIZONTAL
|  |  | SANITARIO |  |  |  | 1 | 1
OBSERVACIONES: |  |  | Subtotal |  |  |  |  | 1
ITEM | 9.6 | RED SANITARIA PVC-S 3" | UNID. | ML | UBICACIÓN | RED INTERNAS
|  |  | Localización | Dimensiones |  |  | No Elem. | Medida Total
|  |  |  | VERTICAL | HORIZONTAL
|  |  | SALIDA DCUHA |  | 0.35 | - |  | 0.35
0
OBSERVACIONES: |  |  | Subtotal |  |  |  |  | 0.35
ITEM | 9.7 | SALIDA SANITARIA PVC-S/SIFON 3" | UNID. | Un | UBICACIÓN | RED INTERNAS
|  |  | Localización | Dimensiones |  |  | No Elem. | Medida Total
|  |  |  | VERTICAL | HORIZONTAL
|  |  | DUCHA |  |  |  | 1 | 1
OBSERVACIONES: |  |  | Subtotal |  |  |  |  | 1
ITEM | 9.8 | SALIDA SANITARIA PVC-S/PARAL 2" | UNID. | Un | UBICACIÓN | RED INTERNAS
|  |  | Localización | Dimensiones |  |  | No Elem. | Medida Total
|  |  | LAVA MANOS |  |  |  | 1 | 1
|  |  | LAVA PLATOS |  |  |  | 1 | 1
|  |  | LAVADERO |  |  |  | 1 | 1
OBSERVACIONES: |  |  | Subtotal |  |  |  |  | 3
ITEM | 9.9 | RED SANITARIA PVC-S 2" | UNID. | ML | UBICACIÓN | COCINA - EXTERIOR
|  |  | Localización | Dimensiones |  |  | No Elem. | Medida Total
|  |  |  | VERTICAL | HORIZONTAL
|  |  | LAVAMANOS |  | 0.92 |  | 1 | 0.92
|  |  | LAVAPLATOS |  | 0.36 |  | 1 | 0.36
|  |  | DISTRIBUCION |  | 5.87 |  | 1 | 5.87
|  |  | LAVADERO |  | 0.7 |  | 1 | 0.7
OBSERVACIONES: |  |  | Subtotal |  |  |  |  | 7.85
ITEM | 9.1 | REJILLA PLÁSTICA SOSCO 3X2 | UNID. | Un | UBICACIÓN | RED INTERNAS
|  |  | Localización | Dimensiones |  |  | No Elem. | Medida Total
|  |  |  | VERTICAL | HORIZONTAL
|  |  | DUCHA |  |  |  | 1 | 1
OBSERVACIONES: |  |  | Subtotal |  |  |  |  | 1
ITEM | 9.11 | SUMINISTRO E INSTALACIÓN DE LAVAPLATOS | UNID. | Un | UBICACIÓN | RED INTERNAS
|  |  | Localización | Dimensiones |  |  | No Elem. | Medida Total
|  |  |  | VERTICAL | HORIZONTAL
|  |  | DOTACION COCINAS |  |  |  | 1 | 1
OBSERVACIONES: |  |  | Subtotal |  |  |  |  | 1
ITEM | 9.12 | SUMINISTRO E INSTALACIÓN DE LAVADERO | UNID. | Un | UBICACIÓN | RED INTERNAS
|  |  | Localización | Dimensiones |  |  | No Elem. | Medida Total
|  |  |  | VERTICAL | HORIZONTAL
|  |  | DOTACION ZONA ROPAS |  |  |  | 1 | 1
OBSERVACIONES: |  |  | Subtotal |  |  |  |  | 1
ITEM | 9.13 | TANQUE PLÁSTICO ELEVADO 500 LT (INCLUYE ACCESORIOS E ISNTALACIÓN) | UNID. | Un | UBICACIÓN | RED INTERNAS
|  |  | Localización | Dimensiones |  |  | No Elem. | Medida Total
|  |  |  | VERTICAL | HORIZONTAL
|  |  | TANQUE ELEVADO |  |  |  | 1 | 1
OBSERVACIONES: |  |  | Subtotal |  |  |  |  | 1
ITEM | 10.1 | CAJA DE INSPECCIÓN DE 60X60 | UNID. | Un | UBICACIÓN | SISTEMA SEPTICO
|  |  | Localización | Dimensiones |  |  | No Elem. | Medida Total
|  |  | CAJA DE INSPECCION 60X60 |  |  |  | 1 | 1
|  |  | CAMARA DE REPARTICION 60x60 | - | - | - | 1 | 1
|  |  | Subtotal |  |  |  |  | 2
ITEM | 10.2 | BAJANTE AGUAS RESIDUALES PVC 3" | UNID. | ML | UBICACIÓN | SISTEMA SEPTICO
|  |  | Localización | Dimensiones |  |  | No Elem. | Medida Total
|  |  |  | VERTICAL | HORIZONTAL
|  |  | CASA A TRAMPA DE GRASAS |  | 3 |  | 1 | 3
|  |  | Subtotal |  |  |  |  | 3
ITEM | 10.3 | BAJANTE AGUAS RESIDUALES PVC 4" | UNID. | ML | UBICACIÓN | SISTEMA SEPTICO
|  |  | Localización | Dimensiones |  |  | No Elem. | Medida Total
|  |  |  | VERTICAL | HORIZONTAL
|  |  | CASA A FOSA SEPTICA |  | 3.1 |  | 1 | 3.1
|  |  | TRAMPA DE GRASAS A CAMARA DE REPARTO |  | 2.4 |  | 1 | 2.4
|  |  | FOSA SEPTICA A CAMARA DE REPARTO |  | 1.6 |  | 1 | 1.6
|  |  | RAMAL 1 |  | 2.2 |  | 1 | 2.2
|  |  | RAMAL 2 |  | 1.7 |  | 1 | 1.7
|  |  | RAMAL 3 |  | 2.2 |  | 1 | 2.2
|  |  | Subtotal |  |  |  |  | 13.2
ITEM | 10.4 | SUMINISTRO E INSTALACIÓN DE GEOTEXTIL T 1400 (ESTABILIZACIÓN, FILTRO Y SEPARACIÓN) | UNID. | M2 | UBICACIÓN | SISTEMA SEPTICO RELLENO CAMPO DE INFILTRACION
|  |  | Localización | Dimensiones |  |  | No Elem. | Medida Total
|  |  |  | Ancho | Alto | Longitud
|  |  | RAMAL 1 | 1.6 |  | 2.2 | 1 | 3.52
|  |  | RAMAL 2 | 1.6 |  | 1.7 | 1 | 2.72
|  |  | RAMAL 3 | 1.6 |  | 2.2 | 1 | 3.52
|  |  | Subtotal |  |  |  |  | 9.76
ITEM | 10.5 | BAJANTE AGUAS RESIDUALES PVC 4" (CONEXIONES INTERNAS DE LA FOSA SEPTICA) | UNID. | ML | UBICACIÓN | SISTEMA SEPTICO TUBERIAS INTERNAS
|  |  | Localización | Dimensiones |  |  | No Elem. | Medida Total
|  |  |  | VERTICAL | HORIZONTAL
|  |  | SALIDA A CAMARA DE REPARTICION | 0.55 |  |  | 1 | 0.55
|  |  | PUENTE DE VENTILACION |  | 1 |  | 1 | 1
|  |  | PASO A CAMARA 2 | 0.57 | 0.27 |  | 1 | 0.84
|  |  | LLEGADA CAJA DE INSPECCION |  | 0.64 |  | 1 | 0.64
|  |  | Subtotal |  |  |  |  | 3.03
ITEM | 11 | APARATOS SANITARIOS | UNID. | UN | UBICACIÓN
|  |  | Localización | Dimensiones |  |  | No Elem. | Medida Total
|  |  |  | Ancho | Alto | Longitud
|  |  | SUMINISTRO E INSTALACIÓN SANITARIO TANQUE (INCLUYE GRIFERÍA) |  |  |  | 1 | 1
|  |  | SUMINISTRO E INSTALACIÓN LAVAMANOS COLGAR (INCLUYE GRIFERÍA) |  |  |  | 1 | 1
|  |  | SUMINISTRO E INSTALACIÓN DUCHA SENCILLA |  |  |  | 1 | 1
OBSERVACIONES: |  |  | SUBTOTAL |  |  |  |  | 3
ITEM | 12.1 | SALIDA LAMPARA TOMA PVC COMPLETA | UNID. | Un | UBICACIÓN | COCINA
|  |  | Localización | Dimensiones |  |  | No Elem. | Medida Total
|  |  | COCINA | - | - | - | 1 | 1
|  |  | BAÑO |  |  |  | 1 | 1
|  |  | SALA COMEDOR |  |  |  | 1 | 1
|  |  | LAVADERO |  |  |  | 1 | 1
|  |  | HABITACIONES |  |  |  | 2 | 2
OBSERVACIONES: |  |  | Subtotal |  |  |  |  | 6
ITEM | 12.2 | TABLERO PARCIAL 4 CIRCUITOS | UNID. | Un | UBICACIÓN | COCINA
|  |  | Localización | Dimensiones |  |  | No Elem. | Medida Total
|  |  | TABLERO CASA | - | - | - | 1 | 1
OBSERVACIONES: |  |  | Subtotal |  |  |  |  | 1
ITEM | 12.3 | SALIDA TOMA GFCI PVC COMPLETA | UNID. | Un | UBICACIÓN | COCINA
|  |  | Localización | Dimensiones |  |  | No Elem. | Medida Total
|  |  | COCINA | - | - | - | 1 | 1
|  |  | BAÑO |  |  |  | 1 | 1
OBSERVACIONES: |  |  | Subtotal |  |  |  |  | 2
ITEM | 12.4 | SALIDA TOMA DOBLE PVC COMPLETA | UNID. | Un | UBICACIÓN | COCINA
|  |  | Localización | Dimensiones |  |  | No Elem. | Medida Total
|  |  | COCINA | - | - | - | 1 | 1
|  |  | SALA COMEDOR |  |  |  | 2 | 2
|  |  | LAVADERO |  |  |  | 1 | 1
|  |  | HABITACIONES |  |  |  | 2 | 2
OBSERVACIONES: |  |  | Subtotal |  |  |  |  | 6
ITEM | 13.1 | BALDOSA CERÁMICA PISO-PARED 20X20 CALIDAD PRIMERA | UNID. | M2 | UBICACIÓN | COCINA,BAÑO
|  |  | Localización | Dimensiones |  |  | No Elem. | Medida Total
|  |  |  | Ancho | Alto | Longitud
|  |  | MURO BAÑO DUCHA | 0.8 | 1.55 |  | 2 | 2.48
|  |  | VENTANA BAÑO | 0.6 | 0.15 |  | 0 | 0
|  |  | MURO BAÑO | 1.2 | 1.8 |  | 0 | 0
|  |  | PISO BAÑO | 1.2 |  | 1.95 | 1 | 2.34
|  |  |  | 0.7 |  | 0.1 | 1 | 0.07
|  |  | SALPICADERO COCINA (L 1,20+0,60) | 1.8 | 0.4 |  | 1 | 0.72
|  |  | MESON | 0.6 |  | 1.2 | 2 | 1.44
|  |  | LAVAPLATOS | 0.45 |  | 0.49 | -1 | -0.2205
|  |  | MUROS MESON |  | 0.5 | 0.6 | 4 | 1.2
[5 empty] | 0.5 | 0.1 | 2 | 0.1
|  |  |  | 0.1 |  | 1.2 | 2 | 0.24
OBSERVACIONES: |  |  | Subtotal |  |  |  |  | 8.37
ITEM | 13.2 | JUEGO DE INCRUSTAR | UNID. | M2 | UBICACIÓN | COCINA,BAÑO
|  |  | Localización | Dimensiones |  |  | No Elem. | Medida Total
|  |  |  | Ancho | Alto | Longitud
|  |  | DOTACION BAÑOS |  |  |  | 1 | 1
OBSERVACIONES: |  |  | Subtotal |  |  |  |  | 1
ITEM | 13.3 | PAÑETE IMPERMEABILIZADO MUROS 1:3, E=1.5 CM | UNID. | M2 | UBICACIÓN | COCINA,BAÑO
|  |  | Localización | Dimensiones |  |  | No Elem. | Medida Total
|  |  |  | Ancho | Alto | Longitud
|  |  | MURO BAÑO DUCHA | 0.8 | 1.8 |  | 2 | 2.88
|  |  | MURO VENTANA | 1.2 | 1.8 |  | 1 | 2.16
|  |  | VENTANA BAÑO | 0.6 | 0.45 |  | 0 | 0
|  |  | MUROS MESON |  | 0.5 | 0.6 | 4 | 1.2
[5 empty] | 0.5 | 0.1 | 2 | 0.1
|  |  | SALPICADERO COCINA (L 1,20+0,60) | 1.8 | 0.4 |  | 1 | 0.72
|  |  | MURO CARA 1 | 1.5 | 1.2 |  | 2 | 3.6
|  |  | MURO CARA 2 | 0.8 | 1.2 |  | 2 | 1.92
|  |  | TRAMPA DE GRASAS | 0.6 | 0.6 |  | 4 | 1.44
OBSERVACIONES: |  |  | Subtotal |  |  |  |  | 14.02
ITEM | 14.1 | VIDRIO TRANSPARENTE 4 MM | UNID. | M2 | UBICACIÓN | FACHADA POSTERIOR
|  |  | Localización | Dimensiones |  |  | No Elem. | Medida Total
|  |  |  | Ancho | Alto | Longitud
|  |  | FACHADA ACCESO | 1.3 | 0.95 |  | 2 | 2.47
|  |  | HABITACION | 1.3 | 0.95 |  | 1 | 1.235
|  |  | BAÑO | 0.55 | 0.4 |  | 1 | 0.22
|  |  | COCINA | 0.95 | 0.65 |  | 1 | 0.6175
OBSERVACIONES: |  |  | Subtotal |  |  |  |  | 4.54
SERGIO EDUARDO GIRON HERNANDEZ
SECRETARIO DE PLANEACIÓN E INFRAESTRUCTURA
AREAS INTERNAS
ANDEN DE ACCESO
AREA BAJO VIGAS

## PRESUPUESTO
MODALIDAD - CONSTRUCCION DE VIVIENDA RURAL TIPO 5
PRESUPUESTO DE OBRA
DEPARTAMENTO |  |  |  | CUNDINAMARCA
ÁREA ESTRUCTURAL |  |  |  | 52.46 M2
ÁREA CONSTRUIDA |  |  |  | 51.15 M2
CHIPAQUE
ITEM | ITEM ICCU |  | DESCRIPCIÓN | UN | VALOR UNITARIO | CANTIDAD | 4 | VALOR UNITARIO DE VIVIENDA
1 |  |  | PRELIMINARES |  |  |  |  | 1122268
1.1 | 1.42 | 42 | REPLANTEO MANUAL DE CIMIENTOS | M2 | 5336 | 52.58 | 210.32 | 1122268
2 |  |  | EXCAVACIONES Y RELLENOS |  |  |  |  | 10744733
2.1 | 16.3 | 484 | EXCAVACIÓN MANUAL ZANJA EN TIERRA H=1.0 M | M3 | 47202 | 17.2 | 68.8 | 3247498
2.2 | 16.4 | 485 | EXCAVACIÓN MANUAL EN MATERIAL COMÚN H=0.0-2.0 M (INCLUYE RETIRO DE SOBRANTES A UNA DISTANCIA MENOR DE 5 KM) | M3 | 74321 | 6.03 | 24.12 | 1792623
2.3 | 16.7 | 488 | RELLENO CON MATERIAL DEL SITIO COMPACTADO MECÁNICAMENTE | M3 | 30937 | 4.39 | 17.56 | 543254
2.4 | 16.8 | 489 | RELLENO EN RECEBO COMÚN COMPACTADO MECÁNICAMENTE | M3 | 99116 | 12.21 | 48.84 | 4840826
2.5 | 2.7 |  | RELLENO TIPO 5 "TRITURADO GRUESO" | M3 | 109771 | 0.73 | 2.92 | 320532
3 |  |  | CIMIENTOS |  |  |  |  | 11903148
3.1 | 4.4 | 85 | CONCRETO CICLOPEO 2000PSI 40% RAJON | M3 | 305545 | 0.3 | 1.2 | 366654
3.2 | 2.7 | 53 | VIGA DE AMARRE EN CONCRETO 3500 PSI | M3 | 878944 | 3 | 12 | 10547328
3.3 | 2.8 | 54 | ZAPATAS EN CONCRETO 3500 PSI (COLUMNA TANQUE DE AGUA) | M3 | 824305 | 0.3 | 1.2 | 989166
4 |  |  | ESTRUCTURAS EN CONCRETO |  |  |  |  | 26259697
4.1 | 4.22 | 103 | ACERO FIGURADO 60000 PSI | KG | 7945 | 591.74 | 2366.96 | 18805498
4.2 | 4.23 | 104 | REFUERZO MALLA ELECTROSOLDADA | KG | 10455 | 78.23 | 312.92 | 3271579
4.3 | 4.15 | 96 | ENTREPISO PLACA MACIZA 3500 PSI E=0.10 M | M2 | 107590 | 1 | 4 | 430360
4.4 | 4.27 | 108 | VIGA CINTA 3500 PSI | M3 | 1187424 | 0.79 | 3.16 | 3752260
5 |  |  | PISOS BASES |  |  |  |  | 13326060
5.1 | 13.12 | 421 | PLACA BASE CONCRETO 0.08 2500 PSI | M2 | 65521 | 42.06 | 168.24 | 11023254
5.2 | 13.13 | 422 | PLACA BASE CONCRETO 0.10 2500 PSI | M2 | 75838 | 1.81 | 7.24 | 549068
5.3 | 13.4 | 413 | ALISTADO PISOS 1:3, E=0.04 | M2 | 39554 | 2.41 | 9.64 | 381301
5.4 | APU |  | PLACA SUPERIOR FOSA SEPTICA E=0.08 M (Incluye Marco para Tapa de Inspeccion de 0,80X0,47) | M2 | 189563 | 1.81 | 7.24 | 1372437
6 |  |  | CARPINTERÍA METÁLICA |  |  |  |  | 60276838
6.1 | APU |  | ESTRUCTURA EN PERFILES LÁMINA DELGADA (LÁMINA CR), PARA POLIDEPORTIVO, INCLUYE:CORREAS, CONTRAVIENTOS, TENSORES, COLUMNAS, VIGAS DE AMARRE, ANCLAJES, TORNILLERÍA, PINTURA Y PLATINERÍA. CONTEMPLA TAMBIÉN:FABRICACIÓN, SUMINISTRO Y MONTAJE | KG | 20834 | 287.04 | 1148.16 | 23920766
6.2 | APU |  | CELOSÍA TUBULAR PARA POLIDEPORTIVO, ASTM-4500 GRADO C, INCLUYE:CORREAS, CONTRAVIENTOS, TENSORES, COLUMNAS ,VIGAS DE AMARRE, ANCLAJES, TORNILLERÍA, PINTURA Y PLATINERÍA.CONTEMPLA TAMBIEN:FABRICACIÓN, SUMINISTRO, MONTAJE | KG | 21348 | 275.07 | 1100.28 | 23488778
6.3 | 10.4 | 287 | MARCO PARA PUERTA EN LÁMINA CAL 18 -0.8 | UN | 229109 | 3 | 12 | 2749308
6.4 | 10.7 | 290 | PUERTA EN LÁMINA CAL 18 INC. ANTICORROSIVO | M2 | 309506 | 3.3 | 13.2 | 4085480
6.5 | 9.11 | 262 | HOJA ENTAMBORADA PUERTA INTERÉS SOCIAL 0.76-1.10 | UN | 173471 | 1 | 4 | 693884
6.6 | 10.2 | 303 | VENTANA LÁMINA CALIBRE 18 INC. ANTICORROSIVO | M2 | 192617 | 5.02 | 20.08 | 3867750
6.7 | 9.18 | 269 | CERRADURA DE ENTRADA PRINCIPAL ECONOMICA | UN | 163791 | 2 | 8 | 1310328
6.8 | 9.22 | 273 | SUMINISTRO E INSTALACIÓN CERRADURA DE POMO BAÑO | UN | 40136 | 1 | 4 | 160544
7 |  |  | MAMPOSTERÍA |  |  |  |  | 21221450
7.1 | 5.25 | 135 | MURO EN BLOQUE Nº 4 E= 0.10 M | M2 | 56017 | 83.23 | 332.92 | 18649180
7.2 | 5.8 | 118 | MESONES EN CONCRETO 2500 PSI, E=0.1 M (INCLUYE REFUERZO) | M2 | 141838 | 1.22 | 4.88 | 692170
7.3 | 5.35 | 145 | MURO EN LADRILLO TOLETE RECOCIDO 0.12 M | M2 | 68417 | 6.87 | 27.48 | 1880100
8 |  |  | CUBIERTAS |  |  |  |  | 15842612
8.1 | 7.2 | 215 | TEJA EN LÁMINA GALVANIZADA CAL 26 PINTADA | M2 | 66106 | 54.88 | 219.52 | 14511590
8.2 | APU |  | CABALLETE CUBIERTA EN LÁMINA GALVANIZADA CAL 26 PINTADA | ML | 48370 | 6.51 | 26.04 | 1259555
8.3 | 7.33 | 228 | FLANCHE EN LÁMINA GALVANIZADA CAL. 22; DS=20 | ML | 32485 | 0.55 | 2.2 | 71467
9 |  |  | INSTALACIONES HIDROSANITARIAS |  |  |  |  | 13531361
9.1 | 11.36 | 348 | REGISTRO 1/2" | UN | 86400 | 3 | 12 | 1036800
9.2 | 11.16 | 328 | PUNTO HIDRÁULICO PVC-P/PARAL 1/2" | UN | 103908 | 5 | 20 | 2078160
9.3 | 11.27 | 339 | RED SUMINISTRO PVC 1/2" | ML | 13145 | 24.35 | 97.4 | 1280323
9.4 | 11.33 | 345 | RED SANITARIA PVC-S 4" | ML | 69896 | 1.13 | 4.52 | 315930
9.5 | 11.21 | 333 | SALIDA SANITARIA PVC-S/PARAL 4" | UN | 138427 | 1 | 4 | 553708
9.6 | 11.32 | 344 | RED SANITARIA PVC-S 3" | ML | 51751 | 0.35 | 1.4 | 72452
9.7 | 11.22 | 334 | SALIDA SANITARIA PVC-S/SIFON 3" | UN | 109660 | 1 | 4 | 438640
9.8 | 11.19 | 341 | SALIDA SANITARIA PVC-S/PARAL 2" | UN | 108378 | 3 | 12 | 1300536
9.9 | 11.31 | 343 | RED SANITARIA PVC-S 2" | ML | 37888 | 7.85 | 31.4 | 1189684
9.1 | 14.31 | 456 | REJILLA PLÁSTICA SOSCO 3X2 | UND | 16824 | 1 | 4 | 67296
9.11 | 17.12 | 506 | SUMINISTRO E INSTALACIÓN LAVAPLATOS DE EMPOTRAR EN ACERO INOXIDABLE 45 X 49 cm (INCLUYE ACCESORIOS Y GRIFERÍA) | UN | 353753 | 1 | 4 | 1415012
9.12 | APU |  | SUMINISTRO E INSTALACION DE LAVADERO PREFABRICADO. INCLUYE TUBERIAS Y ACCESORIOS PARA EL CORRECTO FUNCIONAMIENTO DEL ELEMENTO INSTALADO. | UN | 456190 | 1 | 4 | 1824760
9.13 | 11.44 | 356 | TANQUE PLÁSTICO ELEVADO 500 LT (INCLUYE ACCESORIOS E ISNTALACIÓN) | UN | 489515 | 1 | 4 | 1958060
10 |  |  | SISTEMA SEPTICO |  |  |  |  | 8296253
10.1 | 3.5 | 68 | CAJA DE INSPECCIÓN DE 60X60 | UN | 379841 | 2 | 8 | 3038728
10.2 | 11.5 | 317 | BAJANTE AGUAS RESIDUALES PVC 3" | ML | 50913 | 3 | 12 | 610956
10.3 | 11.6 | 318 | BAJANTE AGUAS RESIDUALES PVC 4" | ML | 64020 | 13.2 | 52.8 | 3380256
10.4 | 4.45 |  | SUMINISTRO E INSTALACIÓN DE GEOTEXTIL T 1400 (ESTABILIZACIÓN, FILTRO Y SEPARACIÓN) | M2 | 10737 | 9.76 | 39.04 | 419173
10.5 | 11.33 | 345 | RED SANITARIA PVC-S 4" (CONEXIONES INTERNAS DE LA FOSA SEPTICA) | ML | 69896 | 3.03 | 12.12 | 847140
11 |  |  | APARATOS SANITARIOS |  |  |  |  | 3062164
11.1 | 17.1 | 495 | SUMINISTRO E INSTALACIÓN SANITARIO TANQUE (INCLUYE GRIFERÍA) | UN | 423611 | 1 | 4 | 1694444
11.2 | 17.4 | 498 | SUMINISTRO E INSTALACIÓN LAVAMANOS COLGAR (INCLUYE GRIFERÍA) | UN | 210650 | 1 | 4 | 842600
11.3 | 17.11 | 505 | SUMINISTRO E INSTALACIÓN DUCHA SENCILLA | UN | 131280 | 1 | 4 | 525120
12 |  |  | INSTALACIONES ELÉCTRICAS |  |  |  |  | 5450684
12.1 | 12.2 | 379 | SALIDA LÁMPARA TOMA PVC COMPLETA | UN | 81861 | 6 | 24 | 1964664
12.2 | 12.13 | 390 | TABLERO PARCIAL 4 CIRCUITOS | UN | 138699 | 1 | 4 | 554796
12.3 | 12.9 | 386 | SALIDA TOMA DOBLE PVC COMPLETA | UN | 79219 | 6 | 24 | 1901256
12.4 | APU |  | SALIDA TOMA DOBLE GFCI | UN | 128746 | 2 | 8 | 1029968
13 |  |  | PISOS, ACABADOS, ENCHAPES Y ACCESORIOS |  |  |  |  | 5440764
13.1 | 14.1 | 426 | BALDOSA CERÁMICA PISO-PARED 20X20 CALIDAD PRIMERA | M2 | 85289 | 8.37 | 33.48 | 2855476
13.2 | 14.3 | 455 | JUEGO DE INCRUSTAR (INCLUYE TOALLERO, PORTA ROLLO, JABONERA, CEPILLERA Y PERCHA SIMPLE) | UN | 176007 | 1 | 4 | 704028
13.3 | 6.15 | 182 | PAÑETE IMPERMEABILIZADO MUROS 1:3, E=1.5 CM | M2 | 33546 | 14.02 | 56.08 | 1881260
14 |  |  | VIDRIOS |  |  |  |  | 1148657
14.1 | 9.3 | 281 | VIDRIO TRANSPARENTE 4 MM | M2 | 63252 | 4.54 | 18.16 | 1148657
|  |  | VALOR TOTAL COSTO DIRECTO |  |  |  |  | 197626689
|  |  | ADMINISTRACION |  |  | 20% |  | 39525338
|  |  | IMPREVISTOS |  |  | 5% |  | 9881335
|  |  | UTILIDAD |  |  | 5% |  | 9881335
|  |  | INTERVENTORIA |  |  | 7% |  | 13833869
VALOR UNIDAD DE CASA | [7 empty] | 270748566
VALOR TOTAL COSTO DIRECTO (12 UNIDADES FAMILIARES)
VALOR AIU (12 UNIDADES FAMILIARES)
VALOR TOTAL DEL CONTRATO (COSTO DIRECTO +AIU)
VALOR INTERVENTORIA (12 UNIDADES FAMILIARES)
VALOR TOTAL DEL PROYECTO (12 UNIDADES FAMILIARES)
SERGIO EDUARDO GIRON HERNANDEZ
SECRETARIO DE PLANEACIÓN E INFRAESTRUCTURA

## APU CABALLETE
ANÁLISIS DE PRECIOS UNITARIOS CONSTRUCCIÓN
| ITEM: 9.12 |  |  |  | UNIDAD: |  | UN
CABALLETE CUBIERTA EN LÁMINA GALVANIZADA CAL 26 PINTADA
CAQUEZA
ITEM ICCU | I. EQUIPO
| Descripción |  | Unidad | Tarifa | Rendimiento | Valor-Unit.
| Sub-Total | [5 empty] | 0
II. MATERIALES EN OBRA
| Descripción |  | Unidad | Precio unitario | Cantidad | Valor-Unit.
PROMEDIO COTIZACIOES | CABALLETE GALVANIZADO CALIBRE 26 |  | UN | 41082.0967 | 0.56 | 23005.9741
7.12 | TORNILLO AUTOPERFORANTE |  | UN | 176 | 6 | 1056
| Sub-Total | [5 empty] | 24061.9741
III. TRANSPORTES
| Material | Vol-peso ó Cant. | Distancia | M3-Km | Tarifa | Valor-Unit.
| Sub-Total | [5 empty] | 0
IV. MANO DE OBRA
| Trabajador | Jornal | Prestaciones | Jornal Total | Rendimiento | Valor-Unit.
5.34 | MANO DE OBRA AA | 154687 | 220% | 340311.4 | 14 | 24307.9571
| Sub-Total | [5 empty] | 24307.9571
[5 empty] | Total Costo Directo |  | 48369.9313
[5 empty] | Total Costo Directo |  | 48370
NOTA: El APU se elaboró tomando como base los valores unitarios e insumos de la cartilla ICCU -2025, seadicionan las cotizaciones de los Ítems Faltantes
COTIZACION #1
COTIZACION #2
COTIZACION #3

## APU CELOSIA
ANÁLISIS DE PRECIOS UNITARIOS CONSTRUCCIÓN
| ITEM: 6.2 |  |  |  | UNIDAD: |  | KG
CELOSÍA TUBULAR PARA POLIDEPORTIVO, ASTM-4500 GRADO C, INCLUYE:CORREAS, CONTRAVIENTOS, TENSORES, COLUMNAS ,VIGAS DE AMARRE, ANCLAJES, TORNILLERÍA, PINTURA Y PLATINERÍA.CONTEMPLA TAMBIEN:FABRICACIÓN, SUMINISTRO, MONTAJE
CAQUEZA
ITEM ICCU | I. EQUIPO
| Descripción |  | Unidad | Tarifa | Rendimiento | Valor-Unit.
| EQUIPO DE SOLDADURA |  | D | 138491 | 83.33 | 1661.9585
| ANDAMIO SECCIÓN |  | D | 1761 | 10 | 176.1
| PULIDORA MANUAL |  | D | 51110 | 667 | 76.6267
| COMPRESOR PINTURA |  | D | 82435 | 455 | 181.1758
| PISTOLA PINTURA |  | D | 19042 | 455 | 41.8505
| TRONZADORA |  | D | 36271 | 200 | 181.355
| Sub-Total | [5 empty] | 2319.0665
II. MATERIALES EN OBRA
| Descripción |  | Unidad | Precio unitario | Cantidad | Valor-Unit.
| TUBO ESTRUCTURAL REDONDO ASTM A500 GRADO C |  | KG | 11469 | 1.02 | 11698.38
| SOLDADURA ELECTRICA 0.004 KG DE 3/23" |  | KG | 25086 | 0.007 | 175.602
| ESMALTE SINTETICO |  | GLN | 105512 | 0.0018 | 189.9216
| ANTICORROSIVO |  | GLN | 64822 | 0.0018 | 116.6796
| DISOLVENTE THINNER |  | GLN | 52675 | 0.0008 | 42.14
| Sub-Total | [5 empty] | 12222.7232
III. TRANSPORTES
| Material | Vol-peso ó Cant. | Distancia | M3-Km | Tarifa | Valor-Unit.
| Sub-Total | [5 empty] | 0
IV. MANO DE OBRA
| Trabajador | Jornal | Prestaciones | Jornal Total | Rendimiento | Valor-Unit.
5.34 | MANO DE OBRA DD | 185624 | 220% | 408372.8 | 60 | 6806.2133
| Sub-Total | [5 empty] | 6806.2133
[5 empty] | Total Costo Directo |  | 21348.0031
[5 empty] | Total Costo Directo |  | 21348
NOTA: El APU se elaboró tomando como base los valores unitarios e insumos de la cartilla ICCU -2025, seadicionan las cotizaciones de los Ítems Faltantes
COTIZACION #2

## APU PERFILES
ANÁLISIS DE PRECIOS UNITARIOS CONSTRUCCIÓN
| ITEM: 6.1 |  |  |  | UNIDAD: |  | KG
ESTRUCTURA EN PERFILES LÁMINA DELGADA (LÁMINA CR), PARA POLIDEPORTIVO, INCLUYE:CORREAS, CONTRAVIENTOS, TENSORES, COLUMNAS, VIGAS DE AMARRE, ANCLAJES, TORNILLERÍA, PINTURA Y PLATINERÍA. CONTEMPLA TAMBIÉN:FABRICACIÓN, SUMINISTRO Y MONTAJE
CAQUEZA
ITEM ICCU | I. EQUIPO
| Descripción |  | Unidad | Tarifa | Rendimiento | Valor-Unit.
| EQUIPO DE SOLDADURA |  | D | 138491 | 83.33 | 1661.9585
| ANDAMIO SECCIÓN |  | D | 1761 | 10 | 176.1
| PULIDORA MANUAL |  | D | 51110 | 667 | 76.6267
| COMPRESOR PINTURA |  | D | 82435 | 455 | 181.1758
| PISTOLA PINTURA |  | D | 19042 | 455 | 41.8505
| TRONZADORA |  | D | 36271 | 200 | 181.355
| Sub-Total | [5 empty] | 2319.0665
II. MATERIALES EN OBRA
| Descripción |  | Unidad | Precio unitario | Cantidad | Valor-Unit.
| LAMINA CR |  | KG | 10965 | 1.02 | 11184.3
| SOLDADURA ELECTRICA 0.004 KG DE 3/23" |  | KG | 25086 | 0.007 | 175.602
| ESMALTE SINTETICO |  | GLN | 105512 | 0.0018 | 189.9216
| ANTICORROSIVO |  | GLN | 64822 | 0.0018 | 116.6796
| DISOLVENTE THINNER |  | GLN | 52675 | 0.0008 | 42.14
| Sub-Total | [5 empty] | 11708.6432
III. TRANSPORTES
| Material | Vol-peso ó Cant. | Distancia | M3-Km | Tarifa | Valor-Unit.
| Sub-Total | [5 empty] | 0
IV. MANO DE OBRA
| Trabajador | Jornal | Prestaciones | Jornal Total | Rendimiento | Valor-Unit.
5.34 | MANO DE OBRA DD | 185624 | 220% | 408372.8 | 60 | 6806.2133
| Sub-Total | [5 empty] | 6806.2133
[5 empty] | Total Costo Directo |  | 20833.9231
[5 empty] | Total Costo Directo |  | 20834
NOTA: El APU se elaboró tomando como base los valores unitarios e insumos de la cartilla ICCU -2025, seadicionan las cotizaciones de los Ítems Faltantes

## APU LAVADERO
ANÁLISIS DE PRECIOS UNITARIOS CONSTRUCCIÓN
| ITEM: 9.12 |  |  |  | UNIDAD: |  | UN
SUMINISTRO E INSTALACION DE LAVADERO PREFABRICADO. INCLUYE TUBERIAS Y ACCESORIOS PARA EL CORRECTO FUNCIONAMIENTO DEL ELEMENTO INSTALADO - MEDIDAS: 60X60X80CM
CAQUEZA
ITEM ICCU | I. EQUIPO
| Descripción |  | Unidad | Tarifa | Rendimiento | Valor-Unit.
| Sub-Total | [5 empty] | 0
II. MATERIALES EN OBRA
| Descripción |  | Unidad | Precio unitario | Cantidad | Valor-Unit.
5.34 | LADRILLO PRENSADO MACIZO |  | UN | 1321 | 12 | 15852
5.34 | MORTERO 1:5 ELABORADO EN OBRA |  | M3 | 551420 | 0.1 | 55142
PROMEDIO COTIZACIOES | LAVADERO EN GRANITO PULIDO PREFABRICADO DE 60x60x80 |  | UN | 243333 | 1 | 243333
PROMEDIO COTIZACIOES | LLAVE JARDIN CON EXTENSION |  | UN | 73800 | 1 | 73800
| Sub-Total | [5 empty] | 388127
III. TRANSPORTES
| Material | Vol-peso ó Cant. | Distancia | M3-Km | Tarifa | Valor-Unit.
| Sub-Total | [5 empty] | 0
IV. MANO DE OBRA
| Trabajador | Jornal | Prestaciones | Jornal Total | Rendimiento | Valor-Unit.
5.34 | MANO DE OBRA AA | 154687 | 220% | 340311.4 | 5 | 68062.28
| Sub-Total | [5 empty] | 68062.28
[5 empty] | Total Costo Directo |  | 456189.28
[5 empty] | Total Costo Directo |  | 456190
NOTA: El APU se elaboró tomando como base los valores unitarios e insumos de la cartilla ICCU -2025, seadicionan las cotizaciones de los Ítems Faltantes
COTIZACION #1 LAVARROPAS
COTIZACION #2 LAVARROPAS
COTIZACION #3 LAVARROPAS
COTIZACION #1 LLAVE CON EXTENSION
221350
73783.3333
COTIZACION #2 LLAVE CON EXTENSION
COTIZACION #3 LLAVE CON EXTENSION

## APU TOMA DOBLE GFCI
ANÁLISIS DE PRECIOS UNITARIOS CONSTRUCCIÓN
| ITEM: 12.4 |  |  |  | UNIDAD: |  | UN
SALIDA TOMA DOBLE GFCI
CAQUEZA
ITEM ICCU | I. EQUIPO
| Descripción |  | Unidad | Tarifa | Rendimiento | Valor-Unit.
| Sub-Total | [5 empty] | 0
II. MATERIALES EN OBRA
| Descripción |  | Unidad | Precio-Unit. | Cantidad | Valor-Unit.
12.9 | ADAPTADOR PVC 1/2" CONDUIT |  | UN | 264 | 2.61 | 689.04
12.9 | ALAMBRE CU THW # 12 AWG |  | ML | 3426 | 5.6 | 19185.6
12.9 | CAJA GALVANIZADA 5800 |  | UN | 2642 | 1 | 2642
PROMEDIO COTIZACIONES | TOMA DOBLE GFCI |  | UN | 75596 | 1 | 75596
12.9 | TUBO PVC 1/2" CONDUIT |  | ML | 3095 | 3.38 | 10461.1
12.9 | SOLDADURA PVC LIQUIDA 1/4 |  | UN | 84374 | 0.01 | 843.74
12.9 | LIMPIADOR PVC 1/4 |  | UN | 61080 | 0.01 | 610.8
| Sub-Total | [5 empty] | 110028.28
III. TRANSPORTES
| Material | Vol-peso ó Cant. | Distancia | M3-Km | Tarifa | Valor-Unit.
| Sub-Total | [5 empty] | 0
IV. MANO DE OBRA
| Trabajador | Jornal | Prestaciones | Jornal Total | Rendimiento | Valor-Unit.
12.9 | MANO DE OBRA BB | 170156 | 220% | 374343.2 | 20 | 18717.16
| Sub-Total | [5 empty] | 18717.16
[5 empty] | Total Costo Directo |  | 128745.44
[5 empty] | Total Costo Directo |  | 128746
NOTA: El APU se elaboró tomando como base los valores unitarios e insumos de la cartilla ICCU -2025, seadicionan las cotizaciones de los Ítems Faltantes
COTIZACION # 1
COTIZACION # 2
COTIZACION # 3

## APU PLACA SUPERIOR FOSA
ANÁLISIS DE PRECIOS UNITARIOS CONSTRUCCIÓN
| ITEM: 10.12 |  |  |  | UNIDAD: |  | M2
PLACA SUPERIOR FOSA SEPTICA E=0.08 M (Incluye Marco para Tapa de Inspeccion de 0,80X0,47)
CAQUEZA
ITEM ICCU | I. EQUIPO
| Descripción |  | Unidad | Tarifa | Rendimiento | Valor-Unit.
4.15 | VIBRADOR PARA CONCRETO |  | D | 82435 | 12.5 | 6594.8
4.15 | FORMALETA ENTREPISOS |  | MS | 13563 | 0.8 | 10850.4
| Sub-Total | [5 empty] | 17445.2
II. MATERIALES EN OBRA
| Descripción |  | Unidad | Tarifa | Rendimiento | Valor-Unit.
4.15 | CONCRETO 3500 PSI |  | M3 | 471152 | 0.0824 | 38822.9248
10.5 | SOLDADURA ELÉCTRICA 0.004 KG DE 3/23" |  | KG | 25086 | 0.2 | 5017.2
10.5 | ÁNGULO HIERRO 2" X 1/4" |  | ML | 27627 | 2.81 | 77631.87
3.13 | ABRAZADERA |  | UN | 6846 | 0.6 | 4107.6
| Sub-Total | [5 empty] | 125579.5948
III. TRANSPORTES
| Material | Vol-peso ó Cant. | Distancia | M3-Km | Tarifa | Valor-Unit.
| Sub-Total | [5 empty] | 0
IV. MANO DE OBRA
| Trabajador | Jornal | Prestaciones | Jornal Total | Rendimiento | Valor-Unit.
4.15 | MANO DE OBRA AA | 154687 | 220% | 340311.4 | 11.7 | 29086.4444
10.5 | MANO DE OBRA DD | 185624 | 220% | 408372.8 | 23.4 | 17451.8291
| Sub-Total | [5 empty] | 46538.2735
[5 empty] | Total Costo Directo |  | 189563.0683
[5 empty] | Total Costo Directo |  | 189563
Nota: El APU se elaboró tomando los valores unitarios del ICCU -2025 y ajustando los Rendimientos de acuerdo a la actividad a realizar.