## Hoja2
ITEMS TECNICOS A CONTRATAR " Modernización del ambiente de producción porcícola del Centro Agroindustrial del Meta sede Hachón, para implementar prácticas tecnológicas bajo principios del bienestar animal en la formación integral en sistemas sostenibles de producción porcina."
ITEM | DESCRIPCION | UNIDAD | CANTIDAD
1 | MANTENIMIENTO DE INSTALACIONES ELÉCTRICAS – RETIRO DE ELEMENTOS OBSOLETOS:Como parte de las actividades de mantenimiento preventivo y correctivo de las instalaciones eléctricas, se requiere el retiro de los componentes del sistema eléctrico e iluminación existentes que presentan obsolescencia. Desinstalación de cableado, luminarias, ductos y demás elementos asociados | GLB | 1
2 | MANTENIMIENTO DE LÁMPARAS DE SALIDA – RETIRO Y REPOSICIÓN POR OBSOLESCENCIA realizar el retiro de las lámparas de salida existentes que presentan condición de obsolescencia y reposición por nuevas luminarias | UND | 10
3 | MANTENIMIENTO DE PUNTOS DE ILUMINACIÓN – SALIDA E INTERRUPTOR SENCILLO realizar el retiro de los puntos de iluminación de salida y del interruptor sencillo existente,y efectuar reposición | UND | 10
4 | MANTENIMIENTO DE TUBERÍA EMT 3/4" – SUSPENDIDA (INCLUYE ACCESORIOS Y FIJACIONES)Retiro de la tubería EMT de 3/4” suspendida, junto con sus accesorios y elementos de fijación realizar la reposición por nueva tubería y accesorios | M | 80
5 | MANTENIMIENTO DE PAÑETE IMPERMEABILIZADO EN MUROS (DOSIFICACIÓN 1:3) Demolición del material dañado, preparación de superficie y aplicación de nuevo pañete con dosificación 1:3, garantizando la impermeabilización y conservación de las superficies constructivas. | M2 | 500
6 | MANTENIMIENTO DE PUERTA METÁLICA EN TUBO GALVANIZADO (1” – DIMENSIONES 1,00m x 0,80m)efectuar el retiro y reposición de la puerta metálica en tubo galvanizado de 1”, con dimensiones de 1,00 m x 0,80 m, fabricación, instalación y aplicación de pintura anticorrosiva, garantizando la adecuada operación y durabilidad del elemento. | UND | 15
7 | MANTENIMIENTO DE CANAL EN TUBERÍA PVC DE 6”Realizar el retiro y reposición del canal en tubería PVC de 6”, desmontaje de la tubería en mal estado, la adecuación del soporte y la instalación de nueva tubería, garantizando el adecuado drenaje y funcionamiento del sistema. | M | 30
8 | MANTENIMIENTO DE MURO EN TUBO GALVANIZADO DE 2” CON TRAVESAÑOS CADA 2 m,Realizar el retiro y reposición del muro en tubo galvanizado de 2”, con travesaños cada 2 m, fabricación, instalación y aplicación de tratamiento anticorrosivo, garantizando la estabilidad estructural y protección del área intervenida. | M | 30
9 | MANTENIMIENTO DE TUBERÍA PVC DE 3” (SUMINISTRO E INSTALACIÓN)Realizar el retiro y reposición de la tubería PVC de 3”suministro e instalación de la nueva tubería, asegurando la adecuada conducción y funcionamiento del sistema. | M | 80
10 | MANTENIMIENTO DE REJILLAS PLÁSTICAS DE 60 x 60 cm (SUMINISTRO E INSTALACIÓN)REALIZAR el retiro y reposición de rejillas plásticas de 60 x 60 cm, debido al deterioro y pérdida parcial de las existentes. La actividad comprende el suministro e instalación de nuevas rejillas, garantizando el adecuado funcionamiento y protección de las áreas intervenidas. | UN | 36
11 | MANTENIMIENTO DE EXTRACTOR DE AIRE DE 110 V – DIÁMETRO 16”realizar el retiro del extractor de aire de 110 V y 16”y realizar la reposición por un nuevo equipo con las mismas características, garantizando una adecuada renovación de aire y el cumplimiento de las condiciones de seguridad | UN | 6
12 | MANTENIMIENTO DE PINTURA PARA TRÁFICO PESADOrealizar retiro y reposición de la pintura para tráfico pesado,realizar la limpieza y preparación de superficie, y la aplicación de nueva pintura de alta resistencia que garantice una adecuada señalización y durabilidad frente a cargas de tránsito. | M2 | 500
13 | MANTENIMIENTO DE CUBIERTA ARQUITECTÓNICA (SUMINISTRO E INSTALACIÓN)Realizar el retiro y reposición de la cubierta arquitectónica . realizar el l suministro e instalación de nueva cubierta, asegurando la impermeabilidad, protección y conservación de las áreas internas. | M2 | 540
14 | MANTENIMIENTO DE CANAL METÁLICA EN ACERO (11,7 cm x 15 cm) – SUMINISTRO E INSTALACIÓN, Realizar el retiro y reposición de la canal metálica en acero de 11,7 cm x 15 cm, suministrar e instalar la nueva canal metálica, asegurando la adecuada conducción y protección de las redes que aloja. | M | 70
15 | MANTENIMIENTO DE CANAL EN CONCRETO (30 x 30 x 10 cm) CON REJILLA Realizar el retiro y reposición de la canal en concreto de dimensiones 30 x 30 x 10 cm, incluyendo su rejilla, demolición del tramo afectado, la adecuación del terreno y la instalación de nueva canal con rejilla, garantizando el adecuado manejo de aguas superficiales. | M | 20

## Hoja1 (hidden)
Línea de Diseño de Productos
Línea de Producción y Transformación
Línea de Materiales y Biotecnología
Línea de TICs e Inteligencia Artificial
Línea de Cliente, Comercialización y Logística
Línea SENA se transforma
Línea de sociedad, cultura y pedagogía
Línea de economía popular y campesina