## Estanteria SQ
[6 empty] | SUPROKOM ITEM 16 Y 17 |  | DISMEC INGENIERIA ITEM 4 Y 5 |  | PROMEDIO
ITEM | UNSPSC | ELEMENTO | DESCRIPCION TÉCNICA DEL PRODUCTO (IDENTIFICACION ADICIONAL REQUERIDA) | UNIDAD | Unidad | Precio unitario | precio total | Precio unitario | precio total | Precio unitario | precio total
DOTACIONES AMBIENTALES CENTRO DE PROCESOS INDUSTRIALES Y DE CONSTRUCCIÓN
1 |  | Gabinete de almacenamiento de sustencias quimicas Capacidad 45 gal | Gabinete para inflamables 45 gal 90 min Gabinete construido con múltiples capas de yeso resistentes al fuego y aislamiento de fibra mineral, el cuerpo del armario tiene un exterior de acero con recubrimiento en polvo resistente que proporciona una excelente resistencia a la corrosión. Bajo condiciones de incendio, tiras que se expanden al calor y cierran herméticamente todos los orificios para reducir las altas temperaturas que entra en el armario, proporcionando 90 minutos de protección del contenido y tiempo de evacuación ampliado. Puertas híbridas manuales que incluyen un amortiguador que ajusta la fuerza necesaria para moverlas. En el caso de un incendio, la incorpora un sistema que libera enlace para permitir el cierre automático de puertas a 122 ° F (50 ° C). Capacidad 45 gal Peso 449.1 Kg Alto 195 cm Ancho 119 cm Profundidad 61.5 cm Marca: Justrite Modelo: Gabinete de Seguridad para inflamables 45 galones, 90 minutos, 2 puertas cierre híbrido Material: Acero | Unidad | 1 | 9200000 | 9200000 | 9750000 | 9750000 | 9475000 | 9475000
2 |  | Gabinete de almacenamiento de sustencias quimicas Capacidad 60 gal | Características: · Conexión polo a tierra. · Celda para 60 galones · Armario Torre En Lamina Cold Rolled Calibre 18 De ((1651) 65”Alto X (800) 31,5”Ancho X (800) 31,5” Profundo · Espacio de 2" (5cm) para contención de derrames. · Borde elevado en parte inferior de 2" a prueba de fugas. · Etiquetado de advertencia en 2 idiomas. · Con empaque esponja en la puerta, cerradura con 3 puntos de cierre frontal superior e inferior, manija larga conexión polo a tierra, dos puertas traslapadas. · Fabricado según especificaciones OSHA y NFPA CODE 30 para reducir el riesgo de incendio al almacenar líquidos combustibles · Con doble pared con separación de. aislamiento de 1 1/2, fabricada en lamina cold rolled cal 16 con dos entrepaños, dos bocas de ventilación, con recubrimiento en pintura electrostática entre 70 y 90 micas de espesor en color amarillo. | Unidad | 2 | 12000000 | 24000000 | 11000000 | 22000000 | 11500000 | 23000000
[10 empty] | SUB TOTAL | 32475000
[10 empty] | IVA | 6170250
[10 empty] | TOTAL CON IVA | 38645250