## Table 1
ADECUACIONES LOCATIVAS DE LA INFRAESTRUCTURA FISICA
1.BARANDAS
ITEM | DESCRIPCION | UNIDAD | CANTIDAD | VALOR UNITARIO | VALOR TOTAL
1.1 | Suministro e instalación Reja metálica compuesta por bastidor de cuadradillo de perfil macizo de acero laminado de 12x12 mm, barrotes horizontales de cuadradillo de perfil macizo de acero laminado de 12x12 mm y barrotes verticales de cuadradillo de perfil macizo de acero laminado de 12x12 mm. pletinas para fijación mediante atornillado en obra a mampostería con chazos de nylon y tornillos de acero y aplicación de pintura. (Trazado, perforación, montaje y anclaje) (según diseño) | M2 | 4.5 | 816340 | 3673530 | 16326.8 | 2% | 800013.2
1.2 | barandas y pasamanos existentes (Limpieza, lijado, pulido, aplicación de anticorrosivo, pintura, ajuste de anclajes) | M | 100 | 91238 | 9123800 | 1824.76 | 1% | 89413.24
1.3 | Limpieza de áreas, disposición final de residuos | UND | 1 | 144060 | 144060 | 2881.2 | 2% | 141178.8
2.VENTANAS BASCULANTES (SEDE 52) | [5 empty] | 0 | 1% | 0
2.1 | Modificación de ventana existente sistema proyectante adicionándole basculante de 1,2 m x 0,30 m. El trabajo incluye la modificación de la estructura y el vidrio, la instalación del basculante, y la aplicación de sellos y acabados para garantizar el correcto funcionamiento y la estética del conjunto. (según diseño) | UND | 6 | 460992 | 2765952 | 9219.84 | 2% | 451772.16
2.2 | ventanas basculante existentes (Limpieza de marcos y vidrios, ajuste de bisagras y brazos mecánicos, lubricación de herrajes, cambio de sellos y empaques) | UND | 32 | 72030 | 2304960 | 1440.6 | 1% | 70589.4
2.3 | Limpieza de áreas, disposición final de residuos | UND | 1 | 144060 | 144060 | 2881.2 | 2% | 141178.8
3. ENTRADA DE PARQUEADERO | [5 empty] | 0 | 1% | 0
3.1 | Replanteo e instalación de niveles (Señalización, replanteo del área y de pendientes) | M2 | 19 | 11524.8 | 218971.2 | 230.496 | 2% | 11294.304
3.2 | Excavación Manual sin especificar | M3 | 4.1 | 30732.8 | 126004.48 | 614.656 | 1% | 30118.144
3.3 | Compactación de subrasante | M2 | 19 | 16326.8 | 310209.2 | 326.536 | 2% | 16000.264
3.4 | Suministro, Instalación y Anclaje de Bordillos de Confinamiento | M | 7 | 64346.8 | 450427.6 | 1286.936 | 1% | 63059.864
3.5 | Base granular (capa de grava o recebo compactado) | M3 | 2.1 | 146941.2 | 308576.52 | 2938.824 | 2% | 144002.376
3.6 | Arena de nivelación (capa de arena para asentar el adoquín) | M3 | 1 | 48020 | 48020 | 960.4 | 1% | 47059.6
3.7 | Adoquines de concreto (20 x 10 x 6 cm) | M2 | 19 | 165188.8 | 3138587.2 | 3303.776 | 2% | 161885.024
3.8 | Relleno de juntas con arena (Barrido y compactación de arena fina en las juntas para sellado) | M2 | 19 | 1728.72 | 32845.68 | 34.5744 | 1% | 1694.1456
3.9 | Compactación (Compactación con placa vibratoria para asegurar asiento y estabilidad) | M2 | 19 | 1536.64 | 29196.16 | 30.7328 | 2% | 1505.9072
3.10 | Limpieza del área y disposición final de escombros | UND | 1 | 144060 | 144060 | 2881.2 | 1% | 141178.8
4. TERRAZA | [5 empty] | 0 | 2% | 0
4.1 | Desmonte de estructura de cielo raso y reja | M2 | 35 | 11760 | 411600 | 235.2 | 1% | 11524.8
4.2 | Suministro e instalación de cielo raso en PVC incluye estructura de soporte. Incluye perfiles perimetrales de remate. | M2 | 35 | 96040 | 3361400 | 1920.8 | 2% | 94119.2
4.3 | Punto de iluminación para lampara led en tubería MT de 1/2" incluye accesorios. Norma Retie | UND | 4 | 164640 | 658560 | 3292.8 | 1% | 161347.2
4.4 | Suministro e instalación de lampara led | UND | 4 | 242060 | 968240 | 4841.2 | 2% | 237218.8
4.5 | Resane y preparación de superficies interiores, incluyendo Limpia de las superficies, aplicación de masilla en grietas y agujeros, lijado y aplicación de sellador y Pintura acrílica de alta calidad en color blanco brillante, en dos capas, aplicada con rodillo y brocha. | M2 | 35 | 18620 | 651700 | 372.4 | 1% | 18247.6
4.6 | Suministro e instalación de Sandblasting con logo del Sena (según diseño) | M2 | 100 | 73500 | 7350000 | 1470 | 2% | 72030
4.7 | Retiro de polarizado | M2 | 3.1 | 7840 | 24304 | 156.8 | 1% | 7683.2
4.8 | Suministro e instalación de polarizado | M2 | 3.1 | 96040 | 297724 | 1920.8 | 2% | 94119.2
4.9 | Desmonte y retiro de láminas en policarbonato instaladas en la cubierta de terraza, retiro y disposicion de escombros | M2 | 191 | 37240 | 7112840 | 744.8 | 1% | 36495.2
4.10 | Suministro e instalacion de lamina de policarbonato alveolar de 6 mm, sobre la estructura existente ( sellado en uniones y terminales, colocación de perfiles de remate, y aplicación de silicona o sellante neutro para garantizar hermeticidad y protección contra filtraciones) | M2 | 191 | 152292 | 29087772 | 3045.84 | 2% | 149246.16
4.11 | Limpieza del área y disposición final de escombros (viaje) | UND | 1 | 147000 | 147000 | 2940 | 1% | 144060
5. AMBIENTES | [5 empty] | 0 | 2% | 0
5.1 | Reinstalacion de divisiones de vidrio templado (desmonte, translado y montaje) ambiente 501 al 401 | M2 | 7.35 | 107800 | 792330 | 2156 | 1% | 105644
5.2 | Desmonte de Actual Puerta-Ventana en División en Vidrio y Aluminio. (Ambienete 401 y biblioteca) | M2 | 15 | 11760 | 176400 | 235.2 | 2% | 11524.8
5.3 | Reinstalacion de divisiones de vidrio templado (desmonte y montaje) ambiente 500 | M2 | 5.5 | 93100 | 512050 | 1862 | 1% | 91238
5.4 | Suministro e instalcion de divisiones en vidrio templado de 10 mm, con estructura de soporte y anclaje metálico (ambiente 501) | M2 | 28.1 | 402878 | 11320871.8 | 8057.56 | 2% | 394820.44
5.5 | Suministro e Instalación de Puerta Batiente, fabricada en Vidrio Templado de 10 mm, inclluyendo accesorios (ambiente 501) | M2 | 1.97 | 495194 | 975532.18 | 9903.88 | 1% | 485290.12
5.6 | Suministro e instalcion de divisiones en vidrio templado de 10 mm, con estructura de soporte y anclaje metálico en biblioteca | M2 | 7.51 | 402878 | 3025613.78 | 8057.56 | 2% | 394820.44
5.7 | Suministro e instalación de puerta corrediza en vidrio templado 10 mm incluyendo todos los elementos necesarios para su correcto funcionamiento: rieles, rodamientos, manijas, cerraduras, perfiles de soporte, accesorios de fijación y sellado. para el correcto deslizamiento y cierre de la puerta. | M2 | 2.2 | 495194 | 1089426.8 | 9903.88 | 1% | 485290.12
5.8 | Limpieza del área y disposición final de escombros (viaje) | UND | 1 | 147000 | 147000 | 2940 | 1% | 144060
|  | SUBTOTAL |  |  | 91073624.6
|  | 18% | ADMINISTRACION |  | 16393252.428
|  | 7% | UTILIDAD |  | 6375153.722
|  | 19% | IVA UTILIDAD |  | 1211279.2072
|  |  | TOTAL |  | 115053309.9572

## cotizacion
FORMATO PROPUESTA ECONÓMICA
ADECUACIONES LOCATIVAS DE LA INFRAESTRUCTURA FISICA
1.BARANDAS
ITEM | DESCRIPCION | UNIDAD | CANTIDAD | VALOR UNITARIO | VALOR TOTAL
1.1 | Suministro e instalación Reja metálica compuesta por bastidor de cuadradillo de perfil macizo de acero laminado de 12x12 mm, barrotes horizontales de cuadradillo de perfil macizo de acero laminado de 12x12 mm y barrotes verticales de cuadradillo de perfil macizo de acero laminado de 12x12 mm. pletinas para fijación mediante atornillado en obra a mampostería con chazos de nylon y tornillos de acero y aplicación de pintura. (Trazado, perforación, montaje y anclaje) (según diseño) | M2 | 4.5 | 555111.2 | 2498000.4
1.2 | barandas y pasamanos existentes (Limpieza, lijado, pulido, aplicación de anticorrosivo, pintura, ajuste de anclajes) | M | 100 | 62041.84 | 6204184
1.3 | Limpieza de áreas, disposición final de residuos | UND | 1 | 140000 | 140000
2.VENTANAS BASCULANTES (SEDE 52)
2.1 | Modificación de ventana existente sistema proyectante adicionándole basculante de 1,2 m x 0,30 m. El trabajo incluye la modificación de la estructura y el vidrio, la instalación del basculante, y la aplicación de sellos y acabados para garantizar el correcto funcionamiento y la estética del conjunto. (según diseño) | UND | 6 | 313474.56 | 1880847.36
2.2 | ventanas basculante existentes (Limpieza de marcos y vidrios, ajuste de bisagras y brazos mecánicos, lubricación de herrajes, cambio de sellos y empaques) | UND | 32 | 48980.4 | 1567372.8
2.3 | Limpieza de áreas, disposición final de residuos | UND | 1 | 140000 | 140000
3. ENTRADA DE PARQUEADERO
3.1 | Replanteo e instalación de niveles (Señalización, replanteo del área y de pendientes) | M2 | 19 | 7836.864 | 148900.416
3.2 | Excavación Manual sin especificar | M3 | 4.1 | 20898.304 | 85683.0464
3.3 | Compactación de subrasante | M2 | 19 | 11102.224 | 210942.256
3.4 | Suministro, Instalación y Anclaje de Bordillos de Confinamiento | M | 7 | 43755.824 | 306290.768
3.5 | Base granular (capa de grava o recebo compactado) | M3 | 2.1 | 99920.016 | 209832.0336
3.6 | Arena de nivelación (capa de arena para asentar el adoquín) | M3 | 1 | 32653.6 | 32653.6
3.7 | Adoquines de concreto (20 x 10 x 6 cm) | M2 | 19 | 112328.384 | 2134239.296
3.8 | Relleno de juntas con arena (Barrido y compactación de arena fina en las juntas para sellado) | M2 | 19 | 1175.5296 | 22335.0624
3.9 | Compactación (Compactación con placa vibratoria para asegurar asiento y estabilidad) | M2 | 19 | 1044.9152 | 19853.3888
3.10 | Limpieza del área y disposición final de escombros | UND | 1 | 140000 | 140000
4. TERRAZA
4.1 | Desmonte de estructura de cielo raso y reja | M2 | 35 | 7996.8 | 279888
4.2 | Suministro e instalación de cielo raso en PVC incluye estructura de soporte. Incluye perfiles perimetrales de remate. | M2 | 35 | 65307.2 | 2285752
4.3 | Punto de iluminación para lampara led en tubería MT de 1/2" incluye accesorios. Norma Retie | UND | 4 | 111955.2 | 447820.8
4.4 | Suministro e instalación de lampara led | UND | 4 | 164600.8 | 658403.2
4.5 | Resane y preparación de superficies interiores, incluyendo Limpia de las superficies, aplicación de masilla en grietas y agujeros, lijado y aplicación de sellador y Pintura acrílica de alta calidad en color blanco brillante, en dos capas, aplicada con rodillo y brocha. | M2 | 35 | 12661.6 | 443156
4.6 | Suministro e instalación de Sandblasting con logo del Sena (según diseño) | M2 | 100 | 49980 | 4998000
4.7 | Retiro de polarizado | M2 | 3.1 | 5331.2 | 16526.72
4.8 | Suministro e instalación de polarizado | M2 | 3.1 | 65307.2 | 202452.32
4.9 | Desmonte y retiro de láminas en policarbonato instaladas en la cubierta de terraza, retiro y disposicion de escombros | M2 | 191 | 25323.2 | 4836731.2
4.10 | Suministro e instalacion de lamina de policarbonato alveolar de 6 mm, sobre la estructura existente ( sellado en uniones y terminales, colocación de perfiles de remate, y aplicación de silicona o sellante neutro para garantizar hermeticidad y protección contra filtraciones) | M2 | 191 | 103558.56 | 19779684.96
4.11 | Limpieza del área y disposición final de escombros (viaje) | UND | 1 | 140000 | 140000
5. AMBIENTES
5.1 | Reinstalacion de divisiones de vidrio templado (desmonte, translado y montaje) ambiente 501 al 401 | M2 | 7.35 | 73304 | 538784.4
5.2 | Desmonte de Actual Puerta-Ventana en División en Vidrio y Aluminio. (Ambienete 401 y biblioteca) | M2 | 15 | 7996.8 | 119952
5.3 | Reinstalacion de divisiones de vidrio templado (desmonte y montaje) ambiente 500 | M2 | 5.5 | 63308 | 348194
5.4 | Suministro e instalcion de divisiones en vidrio templado de 10 mm, con estructura de soporte y anclaje metálico (ambiente 501) | M2 | 28.1 | 353957.04 | 9946192.824
5.5 | Suministro e Instalación de Puerta Batiente, fabricada en Vidrio Templado de 10 mm, inclluyendo accesorios (ambiente 501) | M2 | 1.97 | 336731.92 | 663361.8824
5.6 | Suministro e instalcion de divisiones en vidrio templado de 10 mm, con estructura de soporte y anclaje metálico en biblioteca | M2 | 7.51 | 273957.04 | 2057417.3704
5.7 | Suministro e instalación de puerta corrediza en vidrio templado 10 mm incluyendo todos los elementos necesarios para su correcto funcionamiento: rieles, rodamientos, manijas, cerraduras, perfiles de soporte, accesorios de fijación y sellado. para el correcto deslizamiento y cierre de la puerta. | M2 | 2.2 | 336731.92 | 740810.224
5.8 | Limpieza del área y disposición final de escombros (viaje) | UND | 1 | 140000 | 140000
|  | SUBTOTAL |  |  | 64384262.328
|  | 18% | ADMINISTRACION |  | 11589167.219
|  | 7% | UTILIDAD |  | 4506898.363
| Arq JOSE RHENALS | 19% | IVA UTILIDAD |  | 856310.689
| RL RHARQ |  | TOTAL |  | 81336638.599