## LOTE 1 - TRANSFORMACIÓN CAFÉ
Nombre del equipo | TOSTADORA DE MUESTRAS
Caracteristicas | Descripción especificaciones
Técnicas generales | Cantidad de tambores: 2 Capacidad máxima: 150 gramos de café verde por tambor Tiempo de tostación: 6 a 12 minutos Tipo de combustible: GLP/GN Potencia de quemador: 3kW / 10200 BTU/h Peso vacío: 42 Kg Con un sistema único de transmisión por contacto lo que permite que la tostadora tenga un nivel de ruido muy bajo, ideal para un espacio de trabajo de laboratorio. Libre de lubricación y agentes contaminantes para el proceso. Homogeneización ideal en el bache.
Material de construcción | Acero al carbón, acero inoxidable y madera.
Tipo de conexión | Conexión eléctrica: 110V / 60 Hz
Accesorios
Nombre del equipo | Tostadora de muestras para café
Caracteristicas | Descripción especificaciones
Técnicas generales | Tostadora de muestras para café Control Digital Avanzado : Software con interfaz intuitiva, para monitoreo y registro Capacidad Variable : Optimizado para lotes de 50-100g Packs de perfiles : 5 perfiles preestablecidos para diferentes estilos de tostado Monitoreo en Tiempo Real : Seguimiento detallado de temperatura y desarrollo Almacenamiento : Capacidad para 100 registros de tostado Conectividad PC : Software profesional Enlace para análisis detallado Panel de control : Pantalla digital con botones táctiles Conectividad : Puerto USB para conexión a PC Calibración : Sistema de calibración por altitud. Seguridad : Múltiples sistemas de protección Componentes incluidos: - Unidad principal KN1007B - Enlace de software Pro - Cable de conexión USB - Recolector de tamo - Tubo de densidad - Manual de usuario completo
Material de construcción
Tipo de conexión
Accesorios | Unidad principal KN1007B - Enlace de software Pro - Cable de conexión USB - Recolector de tamo - Tubo de densidad - Manual de usuario completo
Nombre del equipo | TOSTADORA PARA CAFÉ
Caracteristicas | Descripción especificaciones
Técnicas generales | Cantidade de tambores: 1, Capacidad máxima: 1300gr minima 200gr de café verde, Tiempo de tostación: 6 a 12 minutos, Tipo de combustible: GLP/GN Quemador atmosférico: 13.300 BTU/h control de potencia de 25% a 100%. Sistema de tracción: Motorreductor 60 W - 30:1, velocidad variable del barril 52 a 75 RPM. Conexión eléctrica: 110 V / 50-60 Hz. Peso vacío: 68 Kg. Materiales: Acero al carbón, acero inoxidable y madera y vidrio templado. Sensor de temperatura: Granos y gases. Salida puerto USB 2.0.
Material de construcción | Acero al carbón, acero inoxidable y madera y vidrio templado
Tipo de conexión | Conexión eléctrica: 110V / 60 Hz
Accesorios
Nombre del equipo | Equipo para medición de temperatura Phidgets
Caracteristicas | Descripción especificaciones
Técnicas generales | Equipo para medición de temperatura en tostadoras, control de curvas de tueste. Cuatro entradas para termopar. Admite termopares tipo J, K, E y T. Detecta y reporta desconexiones del termopar para mayor información. Velocidad máxima de datos de 31,25 Hz. Compatible con el software de gráficas Artisan. Software propio para conocer el estado de las entradas digitales de termopares y Vint.
Material de construcción
Tipo de conexión
Accesorios
Nombre del equipo | MOLINO PARA CAFÉ (espresso)
Caracteristicas | Descripción especificaciones
Técnicas generales | Especificaciones: FRESAS (CUCHILLAS): Tipo Planas, Diámetro 65 mm. Material: Acero templado. SISTEMA DE MOLIENDA: Display Si (Táctil) Contadosis Si Iluminación portafiltro Si. MOTOR: Tracción Directa RpM 1370 Potencia 280 watt Alimentación Monofásico. DIMENSIONES APROX: Altura 540 mm Anchura 180 mm Profundidad 240 mm Peso 11,5 Kg. Tipología: Electrónico Regulación micrométrica y sin etapas: Si Capacidad tolva 1,2 kg Productividad (g/s) 2.3 - 3,8. Color: Negro
Material de construcción
Tipo de conexión
Accesorios
Nombre del equipo | MOLINO PARA CAFÉ ESPRESSO
Caracteristicas | Descripción especificaciones
Técnicas generales | CAPACIDAD: Cúpula 2 Kg Muelas planas de 64 milímetros de diámetro DIMENSIONES Aprox: Alto: 64 cm, Largo: 21 cm, Profundidad: 37 cm RENDIMIENTO: Capacidad de molienda 9 kg/h ELÉCTRICAS: 110 Voltios, Potencia 300 W PESO 15KG
Material de construcción
Tipo de conexión
Accesorios
Nombre del equipo | MOLINO PARA CAFÉ ESPRESSO
Caracteristicas | Descripción especificaciones
Técnicas generales | Voltaje: 220 v Watts: 500-750w Peso Neto aprox: 13.61 kg Medidas (cm) aprox: Ancho: 29.21, Alto: 60.96, Largo: 21.59 Tipo de muelas: Planas de 65 mm Capacidad de tolva: 1600g Boton de partida: Frontal, activado por portafiltro. Selector de dosis: Digital (2 memorias) Gramos por seg. 2g/s Ajuste micrométrico de la molienda. Ajuste volumétrico exterior de las dosis de café. Cuerpo pintado de acero inoxidable. Dosificador de dosis de café. Las muelas giran a baja velocidad para obtener una granulometría uniforme. Diseñado y construido según criterios de biodiseño.
Material de construcción
Tipo de conexión | 220V
Accesorios
Nombre del equipo | TRILLADORA DE MUESTRAS DE CAFÉ
Caracteristicas | Descripción especificaciones
Técnicas generales | Capacidad de trilla hasta de 250 gr de cps. por minuto. El equipo cuenta con temporizador de 3 minutos, con interruptor para arranque del motor, botonera y contactor para el motor.
Material de construcción | Material: Cuerpo trillador con malla en acero inoxidable, Eje y masa trilladora en acero, base en aluminio aleado.
Tipo de conexión | Motor de 1/3 HP, 110 V a 1800 RPM, poleas y correa.
Accesorios | Palanca y contrapeso para graduar la presión de trillado, Una bandeja triangular para el suministro del café. funda para encausar el cisco material nylon. base en aluminio aleado para montar todo el sistema.
Nombre del equipo | Zaranda Eléctrica para tamizado automático de café.
Caracteristicas | Descripción especificaciones
Técnicas generales | Capacidad: Hasta 10 marcos de malla con 250 g. Materiales: Acero al carbón, aluminio y acero inoxidable Motor: 60 Watt, 110V, 190 RPM Dimensiones aprox: Ancho: 50cm Prof: 38cm Alto: 27cm Peso aprox: 20 Kg Incluye: Juego de mallas de diferentes perforaciones (según norma técnica para café #0, #12, #13, #14, #15, #16, #17, #18) con tapa
Material de construcción
Tipo de conexión
Accesorios | Juego de mallas de diferentes perforaciones (según norma técnica para café #0, #12, #13, #14, #15, #16, #17, #18) con tapa
Nombre del equipo | CALENTADOR DE AGUA
Caracteristicas | Descripción especificaciones
Técnicas generales | Calentador de agua de 19 L (5 Galones) 7 Gal/ha 208 V con control de temperatura. Especificaciones: 4.050 W, 208 V, 16,9 Amperios.Sistema de llenado automático. Controle el termostato a la temperatura deseada. Válvula de vaciado manual. Dimensiones: 72,39 x 18,79 x 44,70 cms
Material de construcción
Tipo de conexión | 110v o 220v
Accesorios
Nombre del equipo | MOLINO PARA CAFÉ
Caracteristicas | Descripción especificaciones
Técnicas generales | Molino para laboratorio de catación y estaciones de filtrados. 3/4 HP, 9 amp. 30 Kg/h Switch on - off, sistema de seguridad para encendido. Bandeja inferior, tolva con capacidad para 3 libras, control de granulometría con perilla frontal. Dimensiones: 69,1cm (alto) x 18,8cm (ancho) x 40,4cm (profundidad).
Material de construcción
Tipo de conexión | 120 V, 60 Hz.
Accesorios
Nombre del equipo | SELLADORA INDUSTRIAL
Caracteristicas | Descripción especificaciones
Técnicas generales | Función: selladora de empaques para alimentos. Velocidad de la banda transportadora ajustable. Control de temperatura. Sellado de cualquier tipo de bolsa, PE, PP y materiales laminados. Que incluya fechador con opción de lote y fecha de vencimiento. CARACTERÍSTICAS TÉCNICAS: Capacidad de producción: 0-13 MT/MIN Watts: 600 Dimensiones: Ancho: 400 mm Largo: 950 mm Alto: 660 mm VELOCIDAD DE BANDA: 0-12 Metros * Minuto RANGO DE TEMPERATURA : 0-300 C PELÍCULAS COMPATIBLES: Pe. Pp, Pvc
Material de construcción
Tipo de conexión | Voltaje: 110 HZ: 60
Accesorios
Nombre del equipo | Molino Industrial
Caracteristicas | Descripción especificaciones
Técnicas generales | La tolva de cargue fabricada en acero inoxidable cuenta con un volumen de 40 kg de café tostado en grano y su compuerta manual para descarga. Molienda Homogénea Los discos en acero templado perfectamente maquinados trituran cada grano de café sin calentarlo en exceso y aseguran la mayor uniformidad en los 9 puntos de molienda desde fina hasta gruesa, para todo tipo de preaparación de bebida. ING-M-120 Peso 120 kg Dimensiones 90 × 70 × 165 cm Capacidad Hasta 140 kg/h de café tostado en grano en molienda media. Motor 3 Hp 110/220V o 220/440V
Material de construcción
Tipo de conexión
Accesorios
Nombre del equipo | LABORATORIO MOVIL
Caracteristicas | Reúne un conjunto de instrumentos y equipos básicos para realizar todas las pruebas necesarias para evaluar la calidad física y sensorial del café en cualquier lugar ya que puede ser transportado. - Trilladora de muestras de café pergamino y natural cap 250g ref C-200 - Tostadora de muestras con puerto USB para ARTISAN ref. TC-80R - Molino portátil 200g. 8 grados de molienda. - Medidor de Humedad DH-200 con tabla de equivalencia para café natural, café verde. - Balanza electrónica capacidad 1500g x 0,1g. - Juego de mallas en acero inoxidable marco de 30×30 cm No. 13,14,17 (.../64) tres mallas más fondo. - Pocillos para catación de 200 cc. x 6. - Hervidor de Agua de 1,2 L de 1500 w - Tabla para análisis de defectos. - Cucharas para catación x 2. - Bandejas plásticas porta-muestras x 6. - Caja contenedora con rodachines. -Dimensiones: 85 h x 63 a x 45 L (cm). -Peso neto 50 Kg. -Peso bruto 65 Kg.
Técnicas generales
Material de construcción
Tipo de conexión
Accesorios
Nombre del equipo | Refrigerador
Caracteristicas
Técnicas generales | Vitrina con doble vidrio frontal empachado para mejor aislamiento térmico color plata con logo SENA.EstructuraAcero inoxidable y vidrio templado de 10mm IluminaciónLED Temperatura4 a 8°C Entrepaños2 en vidrio de 10mm UnidadTecumseh RefrigeranteEcológico R134 ControlDigital Dimensiones120X130X76cm (frente, alto, fondo)
Material de construcción
Tipo de conexión | 110V
Accesorios
Nombre del equipo | Molino manual para café:
Caracteristicas | Medidas aproximadas: 180 X 56 mm (Alto x diametro) Peso Aprox: 670 gr Materiales de las cuchillas: Acero inoxidable, Materiales de la estructura: Aluminio
Técnicas generales
Material de construcción
Tipo de conexión
Accesorios

## LOTE 2 - EQUIPOS DE BARISMO
Nombre del equipo | Cafetera de goteo
Caracteristicas | Descripción especificaciones
Técnicas generales | Tipo Origami N2. Material: Dripper en cerámica de alta calidad, base de madera. (tiene 20 canales en zig-zag) Color: Surtido. Incluye: - Server en material vidrio, Capacidad de 600 ml Color: transparente. - Filtros de papel, paquete por 50 unidades.
Material de construcción
Tipo de conexión
Accesorios
Nombre del equipo | Cafetera de goteo
Caracteristicas | Descripción especificaciones
Técnicas generales | Tipo: Hood Material: Plástico durable libre de BPA Dimensiones aproximadas 13,2 x 8,4 cm Contiene: parte externa: Bucle Exterior, Parte interna: Flow Tower, Tapa. Incluye: Paquete de filtros
Material de construcción
Tipo de conexión
Accesorios
Nombre del equipo | Cafetera de goteo
Caracteristicas | Descripción especificaciones
Técnicas generales | Tipo: V60 DRIPPER- SUIREN Material: Acrílico de alta resistencia térmica Capacidad: 500ml Forma cónica, Costilla en espiral Incluye: paquete de filtros V60 por 50 unidades
Material de construcción
Tipo de conexión
Accesorios
Nombre del equipo
Caracteristicas | Descripción especificaciones
Técnicas generales | Tipo Cold Brew Material: Elaborada en vidrio Borosilicato, Estructura en madera, filtro en metal y filtros en papel. Capacidad: entre 700ml – 1lt.
Material de construcción
Tipo de conexión
Accesorios
Nombre del equipo | Cafetera de goteo de inmersión
Caracteristicas | Descripción especificaciones
Técnicas generales | Tipo: Cono de goteo 02 SWITCH Tamaño 02 Material: vidrio Borosilicato resistente al calor. Incluye: - Jarra de vidrio tipo server para servir café, Material en borosilicato, Capacidad: 600 Ml, con tapa, color transparente. - Incluye: paquete de filtros V60 por 50 unidades
Material de construcción
Tipo de conexión
Accesorios
Nombre del equipo | CAFETERA DE GOTEO CHEMEX
Caracteristicas | Descripción especificaciones
Técnicas generales | Cafetera Chemex original capacidad 6 tazas, material en vidrio de borosilicato, con mango en madera y sujeción en cuero. Incluye caja de filtros para Chemex por 100 unidades.
Material de construcción
Tipo de conexión
Accesorios
Nombre del equipo | CAFETERA DE GOTEO CHEMEX
Caracteristicas | Descripción especificaciones
Técnicas generales | Cafetera Chemex original capacidad 3 tazas, material en vidrio de borosilicato, con mango en madera y sujeción en cuero.
Material de construcción
Tipo de conexión
Accesorios
Nombre del equipo | CAFETERA DE GOTEO PRENSA FRANCESA
Caracteristicas | Descripción especificaciones
Técnicas generales | Cafetera Prensa francesa original, capacidad 3 tazas (600 mililitros), material: fabricado en vidrio borosilicato resistente a la temperatura (Máximo 100 °C), cuenta con un mango ergonómico en plástico polipropileno, filtro en acero inoxidable y base metálica.
Material de construcción
Tipo de conexión
Accesorios
Nombre del equipo | CAFETERA DE GOTEO DRIPER V60
Caracteristicas | Descripción especificaciones
Técnicas generales | Cafetera de goteo Driper V60, capacidad 4 tazas (700 mililitros), material: jarra en vidrio borosilicato transparente resistente al calor, con asa en plástico. Incluye: • Clever Dripper • 1 cuchara medidora • Paquete de filtro por 100 unidades
Material de construcción
Tipo de conexión
Accesorios
Nombre del equipo | CAFETERA DE GOTEO SIFÓN JAPONES
Caracteristicas | Descripción especificaciones
Técnicas generales | Capacidad 3 tazas INCLUYE: Sifón Japones, Mechero para alcohol industrial, Filtro de tela, Cuchara dosificadora, cuchara de madera para mezcla en proceso de extracción, cepillo de limpieza, filtro de tela reutilizable.
Material de construcción | Acero inoxidable, vidrio borosilicato, plástico libre de BPA.
Tipo de conexión
Accesorios
Nombre del equipo | Estufas de inducción
Caracteristicas | Descripción especificaciones
Técnicas generales | Diámetro:Profundidad 8.5 cm x 31 cm x 38.5 cm' •Tope de vidrio templadode inducción. •Potencia: 1800W • 7 funciones •Pantalla LED •Temporizador: 24 h Voltaje: 110V Incluye: Olla en acero inoxidable
Material de construcción
Tipo de conexión | 110V/50-60Hz
Accesorios | Olla en acero Inoxidable
Nombre del equipo | CAFETERA DE GOTEO MOKA
Caracteristicas | Descripción especificaciones
Técnicas generales | Capacidad: 6 tazas (300 mililitros) Material: cuerpo y filtro en acero inoxidable, mango plástico.
Material de construcción
Tipo de conexión
Accesorios
Nombre del equipo | CAFETERA DELTER
Caracteristicas | Descripción especificaciones
Técnicas generales | Método de infusión de café Capacidad: 13.5 onzas, (400 mililitros) Material: plástico transparente libre de BPA siliconado. Incluye: paquete * 100 filtros en papel, dosificador, cámara de preparación o extracción, émbolo con sello de silicona, sello de chorro en silicona, tapón en polipropileno.
Material de construcción
Tipo de conexión
Accesorios
Nombre del equipo | MESA PLEGABLE PARA CATACIÓN DE CAFÉ
Caracteristicas | Descripción especificaciones
Técnicas generales | Dimensiones de la mesa: 180 x 75 x 74 cm Color: Blanco Forma: Rectangular Materiales: Superficie con cubiera de pástico resistente (polietileno) y patas de metal
Material de construcción
Tipo de conexión
Accesorios
Nombre del equipo | CALENTADOR DE AGUA CUELLO DE CISNE
Caracteristicas | Descripción especificaciones
Técnicas generales | Capacidad: 1 litro Material: acero inoxidable Pantalla: digital Calienta y mantiene la temperatura deseada hasta 60 minutos. Con temporizador Energía: 1000 W.
Material de construcción
Tipo de conexión
Accesorios
Nombre del equipo | BALANZA ELECTRÓNICA DIGITAL
Caracteristicas | Descripción especificaciones
Técnicas generales | Balanza electrónica, con temporizador en pantalla (lado izquierdo) y peso (lado derecho), precisión de 0,1gramo, capacidad 2000gramos (2kilogramos), Fuente de energía: 2 baterías AAA recargables incluidas, Incluye: 1 cargador para baterías), Temporizador integrado: Sí, apagado automático. requisitos eléctricos (120v, 50 / 60hz).
Material de construcción
Tipo de conexión | (120v, 50 / 60hz).
Accesorios
Nombre del equipo | Cafetera de Goteo
Caracteristicas | Descripción especificaciones
Técnicas generales | Llenado de agua automático. Válvula de agua caliente. Programación por USB. Cuenta con pantalla digital con lectura en español, inglés y francés, facilitando la programación electrónica y el control. Con tres botones de receta y dos tamaños de lote con opción de seleccionar preparaciones directas a termos de 1.9 a 3.8L. Medidas aproximadas: 25,9X68,1X56,1cm (ancho, alto y fondo) Capacidad: 8,4 Gal (32 L) / hora Peso:23,4 Kg
Material de construcción
Tipo de conexión
Accesorios

## LOTE 3 -EQUIPOS DE LABORATORIO
Nombre del equipo | BALANZA DE PRECISIÓN
Caracteristicas | Descripción especificaciones
Técnicas generales | Balanza de precisión electrónica, capacidad máxima 3200 gramos, Lectura mínima 0.01 gramo, Pantalla LCD con luz de fondo blanca, Linealidad más o menos 0,05 gramos, Material del plato: Acero Inoxidable, Repetibilidad, típica 0,02 gramos, Tiempo de estabilización 2 segundos, Entorno de trabajo 10 grados Celsius 40 grados Celsius.
Material de construcción | Acero Inoxidable
Tipo de conexión | 110V/50-60Hz
Accesorios
Nombre del equipo | Kit instalación Sistema de Filtro de agua
Caracteristicas | Descripción especificaciones
Técnicas generales | Placa con cabezales para pre filtro y micro filtro con manómetro para control de presión critica Interna de recambio, Vaso con prefiltro 10 micras y cabezal. (1) pre filtro adicional para recambio. Válvula de alivio. (3) filtro sub micrónico MC2 0.5 micas. Manguera sanitaria para salida filtro, Acabado vaso transparente en resina de alto impacto. CAPACIDAD: 5 galones/min (Vida útil mitro filtro 9.000 galones) DIMENSIONES: 25.59"L x 25.75"W, Entrada: 3/4"o 3/8", Salida: 3/4"o 3/8".
Material de construcción | Vaso transparente en resina de alto impacto
Tipo de conexión | N/A
Accesorios | Vaso con prefiltro de 10 micras y cabezal. -1 prefiltro adicional para recambio. -Valvula de alivio. -3 filtros submicronicos MC2 de 0.5 micas. -Manguera sanitaria para salida de filtro.
Nombre del equipo | MEDIDOR DE HUMEDAD Y DENSIDAD
Caracteristicas | Descripción especificaciones
Técnicas generales | Medidor electrónico de humedad y densidad de granos. Principio capacitancia di eléctrico. Rango de medición: Humedad -1-40 % depende del producto, Tiempo de respuesta: instantánea, temperatura, volumen de muestra: aproximadamente 240 mililitros, ambiente: 0 a 40 grados Celsius, humedad ambiental: 0 a 85% RH, precisión más o menos 0,5% (bajo el 20%), Resolución 0,1%, pantalla LCD.
Material de construcción
Tipo de conexión | N/A
Accesorios | 1.5V alkaline “AA” size x 4
Nombre del equipo | COLORÍMETRO PARA CAFÉ.
Caracteristicas | Descripción especificaciones
Técnicas generales | Dispositivo automatizado, con vibración integrada y detección rápida. •Imágenes 2D infrarrojo cercano • Múltiples modos de visualización de datos • Pantalla Táctil de alta definición de 2.8 pulgadas. • Rango de partículas de 100 micras a 2500 micras • Datos de soporte con APP • Rango de tueste: 0 a 100 (agtron) • Precisión de tueste más o menos 0.1 (agtron) • Resolución de tueste: 0.1 (agtron) • Batería de 2500 miliam • Soporta SDK y OTA
Material de construcción
Tipo de conexión
Accesorios | • Bandeja de análisis de partículas • Plato de Calibración • Cable USB Tipo-C • Cuchara de café x 2 • Cepillo • Espátula • Bolsa • Protector • Caja de herramientas
Nombre del equipo | MEDIDOR DE ACTIVIDAD DE AGUA
Caracteristicas | Descripción especificaciones
Técnicas generales | Pantalla: Pantalla digital LCD retroiluminada de 6 bits (humedad de 3 bits aw, pantalla de temperatura de 3 bits) Rango: 0~1.0aw Resolución: ±0.01aw Precisión: ±0.02aw Sensor: Sensor de humedad no conductivo Tiempo de muestreo: 5 minutos Condiciones de funcionamiento: Temperatura: 0~50ºC Humedad: <95% HR Fuente de alimentación: 2 pilas AAA de 1,5 V Dimensiones: 135x70x44mm Peso: (sin incluir las baterías): 100 g
Material de construcción
Tipo de conexión
Accesorios | Unidad principal; Plato de muestra; Estuche de transporte; Manual. cable de datos USB con software; Adaptador de datos Bluetooth con software
Nombre del equipo | IMPRESORA TERMICA PARA MUESTRAS
Caracteristicas | Descripción especificaciones
Técnicas generales | Tipo de impresora: Térmica Tipo de impresión: Monocromática Funciones de la impresora: Impresora de etiquetas termica resistentes a humedad y químicos, para trazabilidad de muestras y productos de café. Resolución 203 DPI Velocidad de impresión hasta 15.2 cm por segundo Ancho de papel compatible desde 2.6 cm hasta 11.6 cm Funciona con papel continuo, etiquetas troqueladas, papel plegado o en rollo. Método de impresión térmica directa Conectividad USB INCLUYE: Fuente de alimentación Cable USB Manual de usuario Soporte de rollo placa fijación
Material de construcción
Tipo de conexión | 110V
Accesorios | Fuente de alimentación Cable USB Manual de usuario Soporte de rollo placa fijación
Nombre del equipo | Medidor de sobremesa de pH / ORP / ISE / CE y TDS
Caracteristicas | Descripción especificaciones
Técnicas generales | Rango de pH -2,0 a 20,0 pH; -2,00 a 20,00 pH; -2,000 a 20,000 pH Resolución de pH pH 0,1; pH 0,01; pH 0,001. Rango mV -2000,0 a 2000,0 mV Resolución mV 1mV; 0,1mV Rango de sólidos disueltos totales (TDS) 0,000 a 9,999 ppm; 10,00 a 99,99 ppm; 100,0 a 999,9 ppm; 1,000 a 9,999 ppt; 10,00 a 99,99 ppt; 100,0 a 400,0 ppt; TDS real (con factor 1,00) Resolución de sólidos disueltos totales (TDS) 0,001 ppm; 0,01 ppm; 0,1 ppm; 0,001 ppt; 0,01 ppt; 0,1 ppt Rango de temperatura −20,0 a 120,0 °C; −4,0 a 248,0 °F; 253,2 a 393,2 K Resolución de temperatura 0,1 °C; 0,1 °F; 0,1 K Modo de lectura Directo Directo /Autohold Solo ISE: Adición conocida, Sustracción conocida, Adición de analito, Sustracción de analito Solo conductividad: Directo/USP Opción de exportación de registros Formato de archivo .CSV Conectividad USB-A 2 puertos de entrada para teclado y/o impresora Unidad Flash USB Conectividad USB-C Conectividad para PC con 1 puerto y unidad flash tipo USB-C Conectividad Wi-Fi y Ethernet FTP; Servidor web (transferencia y descarga de registros); Correo electrónico Conectividad RS232 Conexión de periféricos Recordatorio de calibración Diariamente (de 0 minutos a 23 horas y 59 minutos); periódica (de 1 minuto a 30 días, 23 horas y 59 minutos); o deshabilitada Usuarios Hasta 9 usuarios y la cuenta de administrador predeterminada Fuente de alimentación Adaptador CC 100-240 V CA a 24 V CC 2 A Ambiente 0 a 50 °C / 32 a 122 °F / 273 a 323 K máximo 95 % HR sin condensación Dimensiones 205 x 160 x 77 mm (8,0 x 6,2 x 3,0 ") Peso 8,05 libras
Material de construcción
Tipo de conexión
Accesorios | el soporte de electrodo, los electrodos, las soluciones de calibraciones, un adaptador internacional y el manual
Nombre del equipo | Agitador Orbital
Caracteristicas | Descripción especificaciones
Técnicas generales | Utiliza un motor DC sin escobillas y tecnología de control por microcomputadora, su operación es simple y conveniente. El agitador puede ser aplicable en diferentes áreas: Microbiología,De bajo costo de operación, seguro, estable no produce ruido e incluye diferentes tipos de bandejas para varias aplicaciones.Rango de velocidad 50rpm – 300rpm ; Órbita de agitación 20mm; Rango de tiempo 1 min – 99h 59 min;Max. Capacidad de carga 3 kgs ;Tensión AC 100 – 230 V, 50/60 Hz ; Potencia 50 W ; Protector de fusibles 250 V, 1A Ø 5X20; Dimensiones W.284 X D. 264 X 5, 108 mm;Peso 5,6 Kgs
Material de construcción
Tipo de conexión | 100 – 230 V, 50/60 Hz
Accesorios
Nombre del equipo | Agitador Magnetico
Caracteristicas | Descripción especificaciones
Técnicas generales | Plancha De Calentamiento Con Agitación Magnética Laboratorio, Voltaje100-120V, Potencia 180W Velocidad 100-2000rpm
Material de construcción
Tipo de conexión | Voltaje100-120V
Accesorios
Nombre del equipo | Microscopio Compuesto
Caracteristicas | Descripción especificaciones
Técnicas generales | Rango movil 60X30mm Zoom digital 1x a 8x Zoom optico 5x a 200x Pantalla LED Tamaño Pantalla 7", tipo IPS, 1024X600 mm Objetivo acromatico 4x, 10x, 40x, 100x Porta objetivo Cuadruple condensador NA 1.20 Fuente de iluminacion LED Puerto de comunicación USB
Material de construcción
Tipo de conexión
Accesorios | Bateria recargable
Nombre del equipo | Kit de muestreo portátil para microbiología y parámetros básicos.
Caracteristicas | Descripción especificaciones
Técnicas generales | Requerimientos técnicos mínimos: ● Maleta o nevera portátil con aislamiento térmico (10–20 L). ● Bolsas estériles tipo Whirl-Pak o frascos estériles de 250 mL (mínimo 100 unidades por lote). ● Tubos Falcon 50 mL estériles (mínimo 100 unidades). ● Marcadores indelebles resistentes a humedad. ● Termo refrigerante con gel packs para transporte. ● Guantes de nitrilo, tapabocas, toallas de alcohol 70%.
Material de construcción
Tipo de conexión
Accesorios
Nombre del equipo | Medidor de pH y TDS.
Caracteristicas | Descripción especificaciones
Técnicas generales | Rango de pH de 0 a 14. resolución de pH 0.01 pH. Precisión más o menos 0.05 pH Calibración automática 2 puntos con dos juegos de estándares, pH (4.01/7.01/10.01 o pH 4.01/6.86/9.18. Rango CE: 0.00 a 20.00 mS/cm. Resolución CE: 0.01 mS/cm Exactitud CE: más o menos 2% F.S, exactitud TDS: más o menos 2 % F.S. Rango TDS: 0.00 a 10.00 ppt (g/L), resolución TDS: 0.01 ppt (g/L), Factor de conversión de CE a TDS: 0.45 a 1.00 Rango de temperatura: 0.0 a 60.0 grados Celsius / 32.0 a 140.0 grados fahrenheit Resolución de temperatura: 0.1 grados Celsius / 0.1 grados Fahrenheit. Precisión de temperatura más o menos 0.5grados Celsius / más o menos 1 grado fahrenheit Electrodo de (reemplazable; incluido) Tipo de batería/duración 1.5 V (4) / aprox. 100 horas de uso continuo, apagado automático después de 8 minutos sin uso.
Material de construcción
Tipo de conexión
Accesorios
Nombre del equipo | Balanza solo peso
Caracteristicas | Descripción especificaciones
Técnicas generales | Capacidad: 5 / 10 kg - Sensibilidad: 1 / 2 g - Construida en acero inoxidable - Display LCD con luz de respaldo - Unidades de medida kilos, libras y onzas - Tamaño de la bandeja 25x21 cm - Tamaño y peso del equipo: 25x25x12cm / 3,5 Kg - Puerto RS-232 para conexión a PC
Material de construcción
Tipo de conexión | 110V
Accesorios
Nombre del equipo | Báscula de piso Industrial
Caracteristicas | Descripción especificaciones
Técnicas generales | Capacidad: 150kg. Material: Acero Inoxidable División: 20gr. Unidades de peso: lb y Kg. Batería interna recargable de 4V y autonomía de 8horas, Dimensión plataforma: 30x40cm, Display: LCD, Display de tres pantallas con 7 dígitos cada uno, Función Indicador: Liquidador, Sistema de Tara para disminuir recipientes.
Material de construcción | Acero Inoxidable
Tipo de conexión | 110V
Accesorios
Nombre del equipo | Refractómetro digital
Caracteristicas | Descripción especificaciones
Técnicas generales | REFRACTOMETRO DIGITAL DE BOLSILLO, Rango de Medida Brix 0.0 a 53.0 % ,Temperatura 10.0 a 100°C , Resolución Brix 0.1% , Temperatura 0.1°C , Exactitud de Medida Brix ±0.2 % , Temperatura ±1°C Temperatura Ambiente 10 a 40°C , Temperatura de la Muestra 10 a 100°C ( Compensación Automática de Temperatura ), Volumen de la Muestra 0.3ml , Tiempo de Medición 3 segundos
Material de construcción
Tipo de conexión
Accesorios