## CANTIDADES
EXCAVACIÓN (m3) |  | Cerramiento
FILTRO | 97.039 | Muro en bloques (m2) | 144
CUNETA | 2.2012 | Malla eslabonada (m2) | 456
TUBOS C.I | 2.3998 | Postes tubulares (ml) | 240
VIGA CIMENTACIÓN (CERRAMIENTO) | 21.6 | Cerramiento(ml) | 240
CAJAS DE INSPECCIÓN | 2.4 | Riostros (ml) | 240
TOTAL EXCAVACIÓN | 125.64 | Obras hidráulicas
FILTRO
PIEDRA (m3) | 72.9268 | Colocación PVC 4 pulg (ml) | 38.0964
GEOTEXIL (m2) | 673.8818
Tbo filtro frances (ml) | 449.2545 | Cuneta circular (ml) | 249.13
Arena limpia (m3) | 2.6955
TIERRA NEGRA (m3) | 13.4776 | Caja de inspección | 2
Grama (m2) | 134.7764

## COTIZACIÓN
MEJORAMIENTO CANCHA CORREGIMIENTO DE JERUSALEN - SONSÓN
ITEM | DESCRIPCIÓN | UND | Cantidad | PRECIO UNITARIO | PRECIO TOTAL
1.1 | Replanteo topográfico del proyecto: comprende la localización, trazado y marcación en campo de ejes, niveles y puntos de referencia establecidos en los planos del proyecto. Incluye mano de obra calificada, uso de equipos topográficos, materiales menores (estacas, clavos, pintura) y transporte, asegurando la correcta ubicación y niveles de las obras según diseño aprobado. | ha | 3.3 |  | 0
1.2 | Desmonte manual y limpieza de terreno: comprende la remoción manual de vegetación, raíces, maleza y escombros en el área de trabajo, incluyendo transporte y disposición final autorizada de los residuos fuera de la obra. Incluye mano de obra especializada, herramientas manuales, materiales menores y actividades para dejar el terreno limpio, nivelado y apto para la construcción, conforme a especificaciones técnicas y supervisión. Completa el proceso previo para garantizar condiciones óptimas para la ejecución de la obra. | ha | 3.3 |  | 0
1.3 | Excavación de material in-situ para construcción de obras de drenaje (cunetas, filtro francés, cajas de inspección, instalación de tubos galvanizados, viga de cimentación.). Incluye cargue y transporte al sitio de disposición | m3 | 125.64 |  | 0
CONSTRUCCIÓN FILTRO FRANCES
2.1 | Suministro, transporte y colocación manual de piedra de canto rodado (grava) seleccionada, limpia y de tamaño uniforme para relleno en zanja de filtro francés, de acuerdo a sección y planos técnicos. Incluye compactación ligera y nivelación, retiro de residuos y disposición final del material sobrante. | m3 | 72.9268 | 0 | 0
2.2 | Suministro y despliegue de geotextil no tejido marca Pavco 1600 o similar, colocado manualmente en el fondo y paredes de la zanja, asegurando cobertura continua y traslape conforme a especificaciones técnicas para drenajes. Incluye corte, ajuste, fijación y retiro de excedentes y residuos. | m2 | 673.8818 |  | 0
2.3 | Suministro, transporte y colocación de tubería PVC Pavco perforada de 4 pulgadas de diámetro, ubicada sobre el colchón granular y geotextil en la zanja del filtro francés, nivelada y alineada de acuerdo a planos. Incluye empalmes, accesorios, pruebas de nivel y limpieza. | ml | 449.2545 |  | 0
2.4 | Suministro, transporte y colocación manual de arena lavada, libre de impurezas, utilizada como capa de colchón para relleno y mejora de filtración en el filtro francés, instalada según espesores requeridos y especificaciones técnicas. Incluye limpieza y retiro de excedentes. | m3 | 2.6955 |  | 0
2.5 | Suministro y colocación manual de capa vegetal (tierra negra) sobre el relleno del filtro francés y área alterada, distribuyendo uniformemente para recibir el acabado de engramado, conforme diseño y planos. Incluye limpieza y retiro de sobrantes. | m3 | 13.4776 |  | 0
2.6 | Suministro y siembra manual de césped (grama) sobre la capa vegetal en el área tratada, asegurando compactación suave, riego inicial y ajuste al diseño paisajístico definido. Incluye limpieza de área de trabajo y disposición de excedentes vegetales y residuos. | m2 | 134.7764 |  | 0
CONSTRUCCIÓN CERRAMIENTO PERIMETRAL CANCHA
3.1 | Construcción de viga de cimentación en concreto armado de 0.30 x 0.30 m de sección y 0.40 m de profundidad, con concreto f’c = 21 MPa, elaborado y transportado desde planta en Rionegro hasta la cancha en Jerusalén, incluye acero de refuerzo longitudinal con dos barras #3 (3/8"), estribos #2 (1/4”) cada 20 cm, formaleta en madera, alambre de amarre, desencofrante, colocación, vibrado, curado y desencofrado. Incluye toda la mano de obra, herramienta menor, equipos, limpieza y disposición de residuos, así como el transporte de todos los materiales desde origen hasta sitio de obra, conforme a los planos estructurales y especificaciones de diseño. Se mide y paga por metro lineal ejecutado.﻿ | ml | 240 |  | 0
3.2 | Construcción de base con bloques de concreto armado, colocados y alineados según plano, con aplicación posterior de revoque en ambas caras para acabado y protección. Incluye mezcla de mortero, herramientas, mano de obra, limpieza y retiro de escombros. | m2 | 144 |  | 0
3.3 | Instalación de malla metálica eslabonada, con calibre y tamaño conforme al diseño, tensada y asegurada a la estructura metálica del cerramiento. Incluye corte, ensamblaje, fijación y mano de obra especializada. | m2 | 456 |  | 0
3.4 | Suministro y montaje de postes metálicos tubulares galvanizados, diámetro 3”, con instalación vertical, fijación adecuada mediante anclajes o zapatas de concreto. Incluye alineamiento, nivelación, y movimientos de tierra necesarios. | ml | 240 |  | 0
3.5 | Colocación de riostras horizontales y diagonales de tubo galvanizado (1.5” diámetro), soldadas o sujetadas a los postes para dar estabilidad estructural. Incluye corte, soldadura, mano de obra y limpieza final. | ml | 240 |  | 0
OBRAS HIDRÁULICAS COMPLEMENTARIAS
4.1 | Suministro, transporte, y colocación de tubería PVC marca Pavco de 4 pulgadas de diámetro, perforada para drenaje de aguas pluviales. Incluye la conexión con cajas de inspección, nivelación, pruebas, mano de obra especializada, herramientas y limpieza final del área. | ml | 38.0964 |  | 0
4.2 | Construcción e instalación de cunetas circulares prefabricadas o moldeadas in situ con diámetro de 0.15 metros para canalización de aguas superficiales. Incluye la excavación, colocación conforme a pendientes, ajuste y compactación, materiales, mano de obra y disposición de desechos. | ml | 249.13 |  | 0
4.3 | Suministro y construcción de dos cajas de inspección de dimensiones aproximadas 1 metro por 1 metro por 1.2 metros de altura. Incluye bloque de concreto, mortero, tapa metálica o de concreto, mano de obra calificada, limpieza, y aseguramiento del buen funcionamiento del sistema de drenaje. | und | 2 |  | 0
MANTENIMIENTO CUBIERTA METÁLICA
5 | Realización de actividades de mantenimiento preventivo y correctivo en cubierta metálica existente, incluyendo limpieza, retiro de elementos dañados, sustitución parcial de láminas, reparaciones de estructura metálica, aplicación de pintura anticorrosiva, revisión y ajuste de fijaciones. Se garantizan condiciones adecuadas para la protección estructural y funcionalidad de la cubierta. Mano de obra especializada y uso de materiales certificados. | gbl | 1 |  | 0
RED ELÉCTRICA - ILUMINACION ALUMBRADO PUBLICO CANCHA JERUSALEN
6 | Realización de actividades de suministro e instalación integral de todo el sistema eléctrico y de alumbrado público del proyecto, incluyendo tablero de distribución, tuberías (PVC e IMC), cajas subterráneas de paso y halado, circuitos eléctricos según planos, acometidas principales, instalación de medidor en poste, montaje de postes metálicos para iluminación y reflectores LED. Se incluyen todos los materiales, accesorios, conexiones, fijaciones, dispositivos de seguridad, así como mano de obra especializada, herramientas, transporte y pruebas de funcionamiento para garantizar la seguridad, la correcta operación y el cumplimiento de normatividad en toda la red eléctrica del proyecto. | gbl | 1 |  | 0
SUBTOTAL
ADMINISTRACIÓN (32.4%)
IMPREVISTOS (1%)
UTILIDAD (5%) + IVA
SSTA (1%)
PLAN DE MANEJO AMBIENTAL
PLAN DE MANEJO DE TRÁNSITO
TOTAL

## A.I.U
ADMINISTRACIÓN, UTILIDAD E IMPREVISTOS
TOTAL COSTOS DIRECTOS | [5 empty] | 0
COSTO TOTAL OBRA (BASE IMPUESTOS) | [5 empty] | 0
DESGLOCE ADMINISTRACIÓN
A | COSTOS DE PERFECCIONAMIENTO
ITEM |  | UNIDAD |  | CANTIDAD | VALOR UNITARIO | VALOR TOTAL | INCIDENCIA %
1 | ESTAMPILLA PRO ADULTO MAYOR | % |  | 4% | 0 | 0 | #DIV/0!
2 | ESTAMPILLA PRO CULTURA | % |  | 2% | 0 | 0 | #DIV/0!
3 | ESTAMPILLA PRO HOSPITAL | % |  | 1% | 0 | 0 | #DIV/0!
4 | ESTAMPILLA PRO DEPORTE | % |  | 1.2% | 0 | 0 | #DIV/0!
5 | ESTAMPILLA PRO JUSTICIA FAMILAR | % |  | 2% | 0 | 0 | #DIV/0!
6 | CONTRIBUCIÓN OBRA PÚBLICA | % |  | 5% | 0 | 0 | #DIV/0!
7 | POLIZA | % |  | 1% | 0 | 0 | #DIV/0!
[6 empty] | 0 | #DIV/0!
PERSONAL DE OBRA ( Salario mayor a 2 SMLV)
ITEM | CATEGORIA | DEDICACION (%) | CANTIDAD | TIEMPO (MESES) | SALARIOS | VR. TOTAL | INCIDENCIA %
1 | Residente de obra | 80% | 1 | 4
2 | Auxiliar de ingenieria | 100% | 1 | 4
3 | Siso | 35% | 1 | 4
4 | Topógrafo | 30% | 0 | 4
TOTAL PERSONAL | [5 empty] | 0 | #DIV/0!
PERSONAL DE OBRA ( Salario hasta 2 SMLV)
ITEM | CATEGORIA | DEDICACION (%) | CANTIDAD | TIEMPO (MESES) | SALARIOS | VR. TOTAL | INCIDENCIA %
7 | Cadenero | 30% | 0 | 4 |  | 0 | #DIV/0!
SUBTOTAL PERSONAL | [5 empty] | 0
FACTOR PRESTACIONAL | [5 empty] | 1.63
TOTAL PERSONAL | [5 empty] | 0 | #DIV/0!
C | COSTOS DE SERVCIOS PÚBLICOS
ITEM | DESCRIPCIÓN | UNIDAD |  | CANTIDAD | VALOR UNITARIO | VALOR TOTAL | INCIDENCIA %
1 | ENERGÍA | Mes |  | 4
2 | AGUA | Mes |  | 4
3 | INTERNET Y TELEFONÍA | Mes |  | 4
D | COSTOS Y GASTOS EN LA OBRA
ITEM | DESCRIPCIÓN | UNIDAD |  | CANTIDAD | VALOR UNITARIO | VALOR TOTAL | INCIDENCIA %
| FALLO DE CILINDROSS | UNIDAD |  | 30
| DENSIDADES | UNIDAD |  | 10
4 | ALQUILER ESTACIÓN TOTAL | MES |  | 1
5 | ALQUILER LOCAL ALMACEN | MES |  | 1
|  |  | PORCENTAJE TOTAL DE ADMNISTRACION |  | PORCENTAJE TOTAL DE ADMNISTRACION | 0 | #DIV/0!
|  |  | IMPREVISTOS |  |  | 0 | 1%
|  |  | UTILIDADES |  | UTILIDADES | 0 | 5%
0
_______________________________________________
0
0
0
0
PROFESIONAL RESPONSABLE

## 1.1
MEJORAMIENTO CANCHA CORREGIMIENTO DE JERUSALEN - SONSÓN
Análisis de precios unitarios (APU)
| Item | 1.1
| Unidad | ha
| Cantidad | 3.3 | [7 empty] | 3.3
Equipo
| Descripción |  | UND | Tarifa |  | CANT |  | Valor unitario
| Oficina de consultoría |  | m2/mes | 74000 |  | 0.4
| Equipo de topografía |  | dE | 165000 |  | 4
Herramienta menor (5%)
Subtotal
Materiales
| Descripción |  | Cantidad |  | Unidad |  | Precio unitario |  | Valor unitario
[7 empty] | Subtotal |  | 0
Transporte
| Descripción |  |  |  | Unidad |  |  |  | Valor unitario
[7 empty] | Subtotal |  | 0
Mano de obra
Descripción
Topógrafo
Ayudante de construcción
Cadenero 1
| Cadenero 2 | [8 empty] | 24
0

## 1.2
MEJORAMIENTO CANCHA CORREGIMIENTO DE JERUSALEN - SONSÓN
Análisis de precios unitarios (APU)
| Item | 1.2
| Unidad | ha
| Cantidad | 3.3 | [10 empty] | 3.3
Equipo
| Descripción |  |  | UND | Tarifa |  |  | CANT
| Cargador 930 |  |  | hH | 110000 |  |  | 3.6
| Motoguadaña |  |  | dM | 120970 |  |  | 1
| Motosierra |  |  | hM | 155000 |  |  | 3.6
| Volqueta 6 m3 |  |  | m3-km | 2500 |  |  | 250
Herramienta menor (5%)
[8 empty] | Subtotal |  |  | 0
Materiales
| Descripción |  |  | Cantidad |  | Unidad |  |  | Precio unitario |  |  | Valor unitario
[9 empty] | Subtotal |  |  | 0
Transporte
| Descripción |  |  |  |  | Unidad | [5 empty] | Valor unitario
[9 empty] | Subtotal |  |  | 0
Mano de obra
| Descripción |  | Valor Jornal | [5 empty] | Cantidad (jornales) |  |  | Valor unitario
| Ayudante de construcción |  | 49822.5 | [5 empty] | 19.6
Subtotal
[7 empty] | Subtotal/ha |  |  | 0 |  |  | 0

## 1.3
MEJORAMIENTO CANCHA CORREGIMIENTO DE JERUSALEN - SONSÓN
Análisis de precios unitarios (APU)
| Item | 1.3
| Unidad | m3
| Cantidad | 125.64 | [10 empty] | 125.64
Equipo
| Descripción |  |  | CANT | Tarifa |  |  | Rendimiento |  |  | Valor unitario
| Cargador 930 |  |  | hM | 110000 |  |  | 0.04
| Bulldozer D6 |  |  | hM | 170000 |  |  | 0.04
| Herramienta menor (5%) | [6 empty] | 5%
Subtotal
Materiales
| Descripción |  |  | Cantidad |  | Unidad |  |  | Precio unitario |  |  | Valor unitario
[9 empty] | Subtotal |  |  | 0
Transporte
| Descripción |  |  |  |  | Unidad | [5 empty] | Valor unitario
| Transporte de material de excavación |  |  |  |  | m3-km | [5 empty] | 1163.29
[9 empty] | Subtotal |  |  | 1163.29
Mano de obra
| Descripción |  | Valor Jornal | [5 empty] | Cantidad (jornales) |  |  | Valor unitario
| Ayudante de construcción |  | 49822.5 | [5 empty] | 0.0142 |  |  | 707.4795 | 24
[9 empty] | Subtotal |  |  | 707.4795
[7 empty] | Subtotal/m3 |  |  | 1870.7695 |  |  | 1870.7695
COMENTARIOS: Se realizará la disposición final del material proveniente de la excavación de la cancha en el corregimiento de Jerusalén, municipio de Sonsón, Antioquia, en el sitio autorizado denominado Depósito de Estériles Las Delicias. Este punto se ubica a una distancia aproximada de 4.7 km desde el área de intervención, y cuenta con acceso adecuado según las rutas establecidas en el documento técnico de localización. Todo el traslado y la disposición se ejecutarán conforme a las especificaciones técnicas municipales y bajo la supervisión del ingeniero responsable, garantizando el cumplimiento ambiental y normativo

## 2.1
MEJORAMIENTO CANCHA CORREGIMIENTO DE JERUSALEN - SONSÓN
Análisis de precios unitarios (APU)
| Item | 2.1
| Unidad | m3
| Cantidad | 72.9268 | [10 empty] | 72.9268
Equipo
| Descripción |  |  | UND | Tarifa |  |  | CANT |  |  | Valor unitario
| Volqueta 6 m3 |  |  | m3-km | 2500 |  |  | 5.6
| Herramienta menor (5%) | [6 empty] | 5%
Subtotal
Materiales
| Descripción |  |  | Cantidad |  | Unidad |  |  | Precio unitario |  |  | Valor unitario
| Material granular de 3/4" |  |  | 1 |  | m3 |  |  | 117074
Subtotal
Transporte
| Descripción |  |  |  |  | Unidad | [5 empty] | Valor unitario
| Transporte de material drenante (Rionegro-Jerusalen) |  |  |  |  | m3-km
Subtotal
Mano de obra
| Descripción |  | Valor Jornal | [5 empty] | Cantidad (jornales) |  |  | Valor unitario
| Maestro de obra |  | 116666.6667 | [5 empty] | 0.05639
| Ayudante de construcción |  | 49822.5 | [5 empty] | 0.09908 |  |  |  | 24
Subtotal
[7 empty] | Subtotal/m3 |  |  | 0 |  |  | 0

## 2.2
MEJORAMIENTO CANCHA CORREGIMIENTO DE JERUSALEN - SONSÓN
Análisis de precios unitarios (APU)
| Item | 2.2
| Unidad | m2
| Cantidad | 673.8818 | [10 empty] | 673.8818
Equipo
| Descripción |  |  | CANT | Tarifa |  |  | Cantidad |  |  | Valor unitario
| Herramienta menor (5%) | [6 empty] | 5%
Subtotal
Materiales
| Descripción |  |  | Cantidad |  | Unidad |  |  | Precio unitario |  |  | Valor unitario
| Geotextil no tejido Pavco 1600 |  |  | 1 |  | m2 |  |  | 6066
[9 empty] | Subtotal |  |  |  |  | 3200
4936.455
Transporte
| Descripción |  |  |  |  | Unidad | [5 empty] | Valor unitario
| Transporte de material drenante (Rionegro-Jerusalen) |  |  |  |  | m2-km
Subtotal
Mano de obra
| Descripción |  | Valor Jornal | [5 empty] | Cantidad (jornales) |  |  | Valor unitario
| Maestro de obra |  | 116666.6667 | [5 empty] | 0.027429
| Ayudante de construcción |  | 49822.5 | [5 empty] | 0.099081 |  |  |  | 24
Subtotal
[7 empty] | Subtotal/m2 |  |  | 0 |  |  | 0
¦

## 2.3
MEJORAMIENTO CANCHA CORREGIMIENTO DE JERUSALEN - SONSÓN
Análisis de precios unitarios (APU)
| Item | 2.3
| Unidad | ml
| Cantidad | 449.2545 | [10 empty] | 449.2545
Equipo
| Descripción |  |  | CANT | Tarifa |  |  | Rendimiento |  |  | Valor unitario
| Herramienta menor (5%) | [6 empty] | 5%
Subtotal
Materiales
| Descripción |  |  | Cantidad |  | Unidad |  |  | Precio unitario |  |  | Valor unitario
| Tubo de Pavco 4" |  |  | 1 |  | ml |  |  | 29032
[9 empty] | Subtotal |  |  |  | 2941.1765
801.3275
Transporte
| Descripción |  |  |  |  | Unidad | [5 empty] | Valor unitario
| Transporte de material drenante (Rionegro-Jerusalen) |  |  |  |  | ml-km | [5 empty] | 2
{
[9 empty] | Subtotal |  |  | 2
Mano de obra
| Descripción |  | Valor Jornal | [5 empty] | Cantidad (jornales) |  |  | Valor unitario
| Maestro de obra |  | 116666.6667 | [5 empty] | 0.02521
| Ayudante de construcción |  | 49822.5 | [5 empty] | 0.016084 |  |  |  | 24
Subtotal
[7 empty] | Subtotal/ml |  |  | 2 |  |  | 2

## 2.4
MEJORAMIENTO CANCHA CORREGIMIENTO DE JERUSALEN - SONSÓN
Análisis de precios unitarios (APU)
| Item | 2.4
| Unidad | m3
| Cantidad | 2.6955 | [10 empty] | 2.6955
Equipo
| Descripción |  |  | CANT | Tarifa |  |  | Rendimiento |  |  | Valor unitario
| Placa vibratoria tipo rana (compactador) |  |  | 1 | $4928.28/h |  |  | 100%
| Herramienta menor (5%) | [6 empty] | 5%
Subtotal
Materiales
| Descripción |  |  | Cantidad |  | Unidad |  |  | Precio unitario |  |  | Valor unitario
| Arena lavada |  |  | 1 |  | m3 |  |  | 94383.33
[9 empty] | Subtotal |  |  | 0
Transporte
| Descripción |  |  |  |  | Unidad | [5 empty] | Valor unitario
| Transporte de arena lavada (Rionegro-Jerusalén) |  |  |  |  | m3-km | [7 empty] | 2941.1765
2142.8571
[9 empty] | Subtotal |  |  | 0
Mano de obra
| Descripción |  | Valor Jornal | [5 empty] | Cantidad (jornales) |  |  | Valor unitario
| Maestro de obra |  | 116666.6667 | [5 empty] | 0.02521
| Ayudante de construcción |  | 49822.5 | [5 empty] | 0.04301 |  |  |  | 24
[9 empty] | Subtotal |  |  | 0
[7 empty] | Subtotal/m3 |  |  | 0 |  |  | 0

## 2.5
MEJORAMIENTO CANCHA CORREGIMIENTO DE JERUSALEN - SONSÓN
Análisis de precios unitarios (APU)
| Item | 2.5
| Unidad | m3
| Cantidad | 13.4776 | [10 empty] | 13.4776
Equipo
| Descripción |  |  | CANT | Tarifa |  |  | Rendimiento |  |  | Valor unitario
| Herramienta menor (5%) | [6 empty] | 5%
[8 empty] | Subtotal |  |  | 0
Materiales
| Descripción |  |  | Cantidad |  | Unidad |  |  | Precio unitario |  |  | Valor unitario
| Capa vegetal |  |  | 1 |  | m3 |  |  | 9373
[9 empty] | Subtotal |  |  | 0
Transporte
| Descripción |  |  |  |  | Unidad | [5 empty] | Valor unitario |  | 2941.1765
| Transporte de tierra negra (Rionegro-Jerusalén) |  |  |  |  | m3-km | [7 empty] | 2142.8571
[9 empty] | Subtotal |  |  | 0
Mano de obra
| Descripción |  | Valor Jornal | [5 empty] | Cantidad (jornales) |  |  | Valor unitario
| Maestro de obra |  | 116666.6667 | [5 empty] | 0.02521
| Ayudante de construcción |  | 49822.5 | [5 empty] | 0.04301 |  |  |  | 24
[9 empty] | Subtotal |  |  | 0
[7 empty] | Subtotal/m3 |  |  | 0 |  |  | 0

## 2.6
MEJORAMIENTO CANCHA CORREGIMIENTO DE JERUSALEN - SONSÓN
Análisis de precios unitarios (APU)
| Item | 2.6
| Unidad | m2
| Cantidad | 134.7764 | [10 empty] | 134.7764
Equipo
| Descripción |  |  | CANT | Tarifa |  |  | Rendimiento |  |  | Valor unitario
| Herramienta menor (5%) | [6 empty] | 5%
[8 empty] | Subtotal |  |  | 0
| Materiales | [11 empty] | 363.6364
| Descripción |  |  | Cantidad |  | Unidad |  |  | Precio unitario |  |  | Valor unitario | 288.4615
| Cesped (grama) |  |  | 1 |  | m2 |  |  | 12190
[9 empty] | Subtotal |  |  | 0
Transporte
| Descripción |  |  |  |  | Unidad | [5 empty] | Valor unitario
| Transporte de tierra negra (Rionegro-Jerusalén) |  |  |  |  | m2-km
[9 empty] | Subtotal |  |  | 0
Mano de obra
| Descripción |  | Valor Jornal | [5 empty] | Cantidad (jornales) |  |  | Valor unitario
| Maestro de obra |  | 116666.6667 | [5 empty] | 0.0031169
| Ayudante de construcción |  | 49822.5 | [5 empty] | 0.0057898 |  |  |  | 24
[9 empty] | Subtotal |  |  | 0
[7 empty] | Subtotal/m2 |  |  | 0 |  |  | 0

## 3.1
MEJORAMIENTO CANCHA CORREGIMIENTO DE JERUSALEN - SONSÓN
Análisis de precios unitarios (APU)
| Item | 3.1
| Unidad | ml
| Cantidad | 240 | [10 empty] | 240
Equipo
| Descripción |  |  | CANT | Tarifa |  |  | Rendimiento |  |  | Valor unitario
| Equipo vibrador concreto |  |  | Hora | 20000 |  |  | 5%
| Herramienta menor (5%) | [6 empty] | 5%
Subtotal
Materiales
| Descripción |  |  | Cantidad |  | Unidad |  |  | Precio unitario |  |  | Valor unitario
| Concreto 21 Mpa |  |  | 0.09 |  | m3 |  |  | 530464.68
| Acero N°3 (longitudinal,3/8") |  |  | 2.35 |  | kg |  |  | 6500
| Estribos #2 (1/4”, cada 20 cm) |  |  | 0.6 |  | kg |  |  | 6500 |  |  |  | 13333.3333
| Agua (mezcla y curado) |  |  | 15 |  | L |  |  | 95.5 |  |  |  | 10000
| Formaleta madera tratada |  |  | 1 |  | m3 |  |  | 5500
| Alambre de amarrar/separadores |  |  | 0.1 |  | kg |  |  | 6500
| Desencofrante |  |  | 0.05 |  | L |  |  | 4000
Subtotal
Transporte
| Descripción |  |  |  |  | Unidad | [5 empty] | Valor unitario
| Transporte concreto (Rionegro-Jerusalen) |  |  |  |  | m3-km
| Transporte acero |  |  |  |  | ml-km
[9 empty] | Subtotal |  |  | 0 | 24
Mano de obra
| Descripción |  | Valor Jornal | [5 empty] | Cantidad (jornales) |  |  | Valor unitario
| Maestro de obra |  | 116666.6667 | [5 empty] | 0.11429 |  |  |  | 0
| Ayudante de construcción |  | 49822.5 | [5 empty] | 0.20071
Subtotal
[7 empty] | Subtotal/ml |  |  | 0

## 3.2.
MEJORAMIENTO CANCHA CORREGIMIENTO DE JERUSALEN - SONSÓN
Análisis de precios unitarios (APU)
| Item | 3.2
| Unidad | m2
| Cantidad | 144 | [10 empty] | 144
Equipo
| Descripción |  |  | CANT | Tarifa |  |  | Rendimiento |  |  | Valor unitario |  | 2500
| Herramienta menor (5%) | [6 empty] | 5% |  |  |  |  | 1500
[8 empty] | Subtotal |  |  | 0
Materiales
| Descripción |  |  | Cantidad |  | Unidad |  |  | Precio unitario |  |  | Valor unitario
| Bloque de concreto 0.15 x 0.20 x 0.40 |  |  | 1.1 |  | und |  |  | 4200
| Mortero 1:4 |  |  | 0.05 |  | m2 |  |  | 7218.725
[9 empty] | Subtotal |  |  | 0
Transporte
| Descripción |  |  |  |  | Unidad | [5 empty] | Valor unitario
| Transporte mortero (Rionegro-Jerusalen) |  |  |  |  | m2-km
[9 empty] | Subtotal |  |  | 0
Mano de obra
| Descripción |  | Valor Jornal | [5 empty] | Cantidad (jornales) |  |  | Valor unitario
| Maestro de obra |  | 116666.6667 | [5 empty] | 0.021429
| Ayudante de construcción |  | 49822.5 | [5 empty] | 0.030107 |  |  |  | 24
[9 empty] | Subtotal |  |  | 0
[7 empty] | Subtotal/m2 |  |  | 0 |  |  | 0

## 3.3.
MEJORAMIENTO CANCHA CORREGIMIENTO DE JERUSALEN - SONSÓN
Análisis de precios unitarios (APU)
| Item | 3.3
| Unidad | m2
| Cantidad | 456 | [10 empty] | 456
Equipo
| Descripción |  |  | CANT | Tarifa |  |  | Rendimiento |  |  | Valor unitario
| Herramienta menor (5%) | [6 empty] | 5%
[8 empty] | Subtotal |  |  | 0
Materiales
| Descripción |  |  | Cantidad |  | Unidad |  |  | Precio unitario |  |  | Valor unitario | 2500
| Malla eslabonada calibre 10 (2.77 mm) |  |  | 1 |  | m2 |  |  | 25000 |  |  |  | 1500
| Amarre alambre galvanizado |  |  | 0.1 |  | kg |  |  | 6000
[9 empty] | Subtotal |  |  | 0
Transporte
| Descripción |  |  |  |  | Unidad | [5 empty] | Valor unitario
| Transporte mortero (Rionegro-Jerusalen) |  |  |  |  | m2-km
[9 empty] | Subtotal |  |  | 0
Mano de obra
| Descripción |  | Valor Jornal | [5 empty] | Cantidad (jornales) |  |  | Valor unitario
| Maestro de obra |  | 116666.6667 | [5 empty] | 0.021429
| Ayudante de construcción |  | 49822.5 | [5 empty] | 0.030107 |  |  |  | 24
[9 empty] | Subtotal |  |  | 0
[7 empty] | Subtotal/m2 |  |  | 0 |  |  | 0

## 3.4.
MEJORAMIENTO CANCHA CORREGIMIENTO DE JERUSALEN - SONSÓN
Análisis de precios unitarios (APU)
| Item | 3.4
| Unidad | ml
| Cantidad | 240 | [10 empty] | 240
Equipo
| Descripción |  |  | CANT | Tarifa |  |  | Rendimiento |  |  | Valor unitario
| Herramienta menor (5%) | [6 empty] | 5%
[8 empty] | Subtotal |  |  | 0
2439.0244
| Materiales | [11 empty] | 1546.3918
| Descripción |  |  | Cantidad |  | Unidad |  |  | Precio unitario |  |  | Valor unitario
| Poste tubular galvanizado 3" * 2.5 mm |  |  | 1 |  | ml |  |  | 30000
| Cemento para base |  |  | 0.1 |  | m3 |  |  | 420000
[9 empty] | Subtotal |  |  | 0
Transporte
| Descripción |  |  |  |  | Unidad | [5 empty] | Valor unitario
| Transporte |  |  |  |  | ml-km
[9 empty] | Subtotal |  |  | 0
Mano de obra
| Descripción |  | Valor Jornal | [5 empty] | Cantidad (jornales) |  |  | Valor unitario
| Maestro de obra |  | 116666.6667 | [5 empty] | 0.020906
| Ayudante de construcción |  | 49822.5 | [5 empty] | 0.031038 |  |  |  | 24
[9 empty] | Subtotal |  |  | 0
[7 empty] | Subtotal/ml |  |  | 0 |  |  | 0

## 3.5
MEJORAMIENTO CANCHA CORREGIMIENTO DE JERUSALEN - SONSÓN
Análisis de precios unitarios (APU)
| Item | 3.5
| Unidad | ml
| Cantidad | 240 | [10 empty] | 240
Equipo
| Descripción |  |  | CANT | Tarifa |  |  | Rendimiento |  |  | Valor unitario
| Herramienta menor (5%) | [6 empty] | 5%
[8 empty] | Subtotal |  |  | 0
| Materiales | [11 empty] | 2531.6456
| Descripción |  |  | Cantidad |  | Unidad |  |  | Precio unitario |  |  | Valor unitario | 1530.6122
| Tubo galvanizado de 1.5" |  |  | 1 |  | ml |  |  | 15000
| Soldadura y accesorios |  |  | 1 |  | lote |  |  | 1000
[9 empty] | Subtotal |  |  | 0
Transporte
| Descripción |  |  |  |  | Unidad | [5 empty] | Valor unitario
| Transporte |  |  |  |  | ml-km
[9 empty] | Subtotal |  |  | 0
Mano de obra
| Descripción |  | Valor Jornal | [5 empty] | Cantidad (jornales) |  |  | Valor unitario
| Maestro de obra |  | 116666.6667 | [5 empty] | 0.0217
| Ayudante de construcción |  | 49822.5 | [5 empty] | 0.030721 |  |  |  | 24
[9 empty] | Subtotal |  |  | 0
[7 empty] | Subtotal/ml |  |  | 0 |  |  | 0

## 4.1
MEJORAMIENTO CANCHA CORREGIMIENTO DE JERUSALEN - SONSÓN
Análisis de precios unitarios (APU)
| Item | 4.1
| Unidad | ml
| Cantidad | 38.0964 | [10 empty] | 38.0964
Equipo
| Descripción |  |  | CANT | Tarifa |  |  | Rendimiento |  |  | Valor unitario
| Herramienta menor (5%) | [6 empty] | 5%
[8 empty] | Subtotal |  |  | 0
2469.1358
| Materiales | [11 empty] | 1578.9474
| Descripción |  |  | Cantidad |  | Unidad |  |  | Precio unitario |  |  | Valor unitario
| Tubo PVC Pavco 4" |  |  | 1 |  | ml |  |  | 29032
| Conexiones y accesorios |  |  | 0.1 |  | ml |  |  | 5000
[9 empty] | Subtotal |  |  | 0
Transporte
| Descripción |  |  |  |  | Unidad | [5 empty] | Valor unitario
| Transporte |  |  |  |  | ml-km
[9 empty] | Subtotal |  |  | 0
Mano de obra
| Descripción |  | Valor Jornal | [5 empty] | Cantidad (jornales) |  |  | Valor unitario
| Maestro de obra |  | 116666.6667 | [5 empty] | 0.021164
| Ayudante de construcción |  | 49822.5 | [5 empty] | 0.031691 |  |  |  | 24
[9 empty] | Subtotal |  |  | 0
[7 empty] | Subtotal/ml |  |  | 0 |  |  | 0

## 4.2
MEJORAMIENTO CANCHA CORREGIMIENTO DE JERUSALEN - SONSÓN
Análisis de precios unitarios (APU)
| Item | 4.2
| Unidad | ml
| Cantidad | 249.13 | [10 empty] | 249.13
Equipo
| Descripción |  |  | CANT | Tarifa |  |  | Rendimiento |  |  | Valor unitario
| Equipo vibrador concreto |  |  | Hora | 20000 |  |  | 5% |  |  |  |  | 2500
| Herramienta menor (5%) | [6 empty] | 5% |  |  |  |  | 1630.4348
[8 empty] | Subtotal |  |  | 0
Materiales
| Descripción |  |  | Cantidad |  | Unidad |  |  | Precio unitario |  |  | Valor unitario
| Cuneta circular premezclada |  |  | 1 |  | ml |  |  | 95000
| Mortero 1:4 para cunetas |  |  | 0.1 |  | m3 |  |  | 551378.33
[9 empty] | Subtotal |  |  | 0
Transporte
| Descripción |  |  |  |  | Unidad | [5 empty] | Valor unitario
| Transporte |  |  |  |  | ml-km
[9 empty] | Subtotal |  |  | 0
Mano de obra
| Descripción |  | Valor Jornal | [5 empty] | Cantidad (jornales) |  |  | Valor unitario
| Maestro de obra |  | 116666.6667 | [5 empty] | 0.021429
| Ayudante de construcción |  | 49822.5 | [5 empty] | 0.032725 |  |  |  | 24
[9 empty] | Subtotal |  |  | 0
[7 empty] | Subtotal/ml |  |  | 0 |  |  | 0

## 4.3
MEJORAMIENTO CANCHA CORREGIMIENTO DE JERUSALEN - SONSÓN
Análisis de precios unitarios (APU)
| Item | 4.3
| Unidad | und
| Cantidad | 2 | [10 empty] | 2
Equipo
| Descripción |  |  | CANT | Tarifa |  |  | Rendimiento |  |  | Valor unitario
| Equipo vibrador concreto |  |  | Hora | 20000 |  |  | 10%
| Herramienta menor (5%) | [6 empty] | 5%
Subtotal
Materiales
| Descripción |  |  | Cantidad |  | Unidad |  |  | Precio unitario |  |  | Valor unitario
| Bloques de concreto |  |  | 150 |  | und |  |  | 1500 |  |  |  | 2531.6456
| Mortero 1:4 |  |  | 0.3 |  | m3 |  |  | 551378.33 |  |  |  | 1973.6842
| Tapa de concreto |  |  | 2 |  | und |  |  | 75000
Subtotal
Transporte
| Descripción |  |  |  |  | Unidad | [5 empty] | Valor unitario
| Transporte |  |  |  |  | und-km
Subtotal
Mano de obra
| Descripción |  | Valor Jornal | [5 empty] | Cantidad (jornales) |  |  | Valor unitario
| Maestro de obra |  | 116666.6667 | [5 empty] | 0.0217
| Ayudante de construcción |  | 49822.5 | [5 empty] | 0.039614 |  |  |  | 24
Subtotal
[7 empty] | Subtotal/und |  |  | 0 |  |  | 0

## 5
MEJORAMIENTO CANCHA CORREGIMIENTO DE JERUSALEN - SONSÓN
Análisis de precios unitarios (APU)
| Item | 5
| Unidad | gbl
| Cantidad | 1 | [10 empty] | 1
Equipo
| Descripción |  |  | CANT | Tarifa |  |  | Rendimiento |  |  | Valor unitario
| Herramienta menor (5%) | [6 empty] | 5%
Subtotal
640000
| Materiales | [11 empty] | 600000
| Descripción |  |  | Cantidad |  | Unidad |  |  | Precio unitario |  |  | Valor unitario
| Láminas metálicas nuevas |  |  | 20 |  | und |  |  | 47000
| Tornillos selladores |  |  | 2 |  | kg |  |  | 22000
Subtotal
Transporte
| Descripción |  |  | Cantidad |  | Unidad |  |  | Dist./Porcent. |  |  | Valor unitario
| - |  |  | - |  | - |  |  | 7% |  |  | 0
[9 empty] | Subtotal |  |  | 0
Mano de obra
| Descripción |  | Valor Jornal | [5 empty] | Cantidad (jornales) |  |  | Valor unitario
| Maestro de obra |  | 116666.6667 | [5 empty] | 5.4857
| Ayudante de construcción |  | 49822.5 | [5 empty] | 12.0428 |  |  |  | 24
Subtotal
[7 empty] | Subtotal/gbl |  |  | 0 |  |  | 0

## 6.1.01
MEJORAMIENTO CANCHA CORREGIMIENTO DE JERUSALEN - SONSÓN
Análisis de precios unitarios (APU)
| Item | 6.1.01
| Unidad | und
| Cantidad | 1 | [10 empty] | 1
Equipo
| Descripción |  |  | CANT | Tarifa |  |  | Rendimiento |  |  | Valor unitario
| Herramienta menor (5%) | [6 empty] | 5%
[8 empty] | Subtotal |  |  | 0
Materiales
| Descripción |  |  | Cantidad |  | Unidad |  |  | Precio unitario |  |  | Valor unitario
| Tablero bifásico 8 circuitos |  |  | 1 |  | und |  |  | 900000
| Brakers 2x40A |  |  | 2 |  | und |  |  | 45000
| Accesorios, canaletas, cable |  |  | 1 |  | lote |  |  | 123165.12
| Tapa metálica/acero pintado |  |  | 1 |  | und |  |  | 40000
[9 empty] | Subtotal |  |  | 0
Transporte
| Descripción |  |  |  |  | Unidad | [5 empty] | Valor unitario
| Flete e instalación |  |  |  |  | un-km
[9 empty] | Subtotal |  |  | 0
Mano de obra
| Descripción |  | Valor Jornal | [5 empty] | Cantidad (jornales) |  |  | Valor unitario
| Técnico electricista |  | 75920 | [5 empty] | 2
| Ayudante entendido |  | 49823 | [5 empty] | 2.5 |  |  |  | 24
[9 empty] | Subtotal |  |  | 0
[7 empty] | Subtotal/und |  |  | 0 |  |  | 0

## 6.1.02
MEJORAMIENTO CANCHA CORREGIMIENTO DE JERUSALEN - SONSÓN
Análisis de precios unitarios (APU)
| Item | 6.1.02
| Unidad | ml
| Cantidad | 240 | [10 empty] | 240
Equipo
| Descripción |  |  | CANT | Tarifa |  |  | Rendimiento |  |  | Valor unitario
| Herramienta menor (5%) | [6 empty] | 5% |  |  | 652.441
[8 empty] | Subtotal |  |  | 652.441
Materiales
| Descripción |  |  | Cantidad |  | Unidad |  |  | Precio unitario |  |  | Valor unitario
| Tuberia PVC 2" |  |  | 1 |  | ml |  |  | 7800 |  |  | 7800
| Curvas, uniones, terminales |  |  | 1 |  | lote |  |  | 900 |  |  | 900
| Cinta, peligro y accesorios |  |  | 1 |  | lote |  |  | 620 |  |  | 620
[9 empty] | Subtotal |  |  | 9320
Transporte
| Descripción |  |  |  |  | Unidad | [5 empty] | Valor unitario
| Flete e instalación |  |  |  |  | ml-km | [5 empty] | 772.56
[9 empty] | Subtotal |  |  | 772.56
Mano de obra
| Descripción |  | Valor Jornal | [5 empty] | Cantidad (jornales) |  |  | Valor unitario
| Técnico electricista |  | 75920 | [5 empty] | 0.08 |  |  | 6073.6
| Ayudante entendido |  | 49823 | [5 empty] | 0.14 |  |  | 6975.22 | 24
[9 empty] | Subtotal |  |  | 13048.82
[7 empty] | Subtotal/ml |  |  | 23793.821 |  |  | 23793.821

## 6.1.04
MEJORAMIENTO CANCHA CORREGIMIENTO DE JERUSALEN - SONSÓN
Análisis de precios unitarios (APU)
| Item | 6.1.04
| Unidad | ml
| Cantidad | 70 | [10 empty] | 70
Equipo
| Descripción |  |  | CANT | Tarifa |  |  | Rendimiento |  |  | Valor unitario
| Herramienta menor (5%) | [6 empty] | 5% |  |  | 3046.6184
[8 empty] | Subtotal |  |  | 3046.6184
Materiales
| Descripción |  |  | Cantidad |  | Unidad |  |  | Precio unitario |  |  | Valor unitario
| Tubería IMC 2" |  |  | 1 |  | ml |  |  | 38000 |  |  | 38000
| Curvas,uniones,terminales |  |  | 1 |  | lote |  |  | 10600 |  |  | 10600
| Capacete/accesorios |  |  | 1 |  | lote |  |  | 3000 |  |  | 3000
[9 empty] | Subtotal |  |  | 51600
Transporte
| Descripción |  |  |  |  | Unidad | [5 empty] | Valor unitario
| Flete e instalación |  |  |  |  | ml-km | [5 empty] | 9743.4
[9 empty] | Subtotal |  |  | 9743.4
Mano de obra
| Descripción |  | Valor Jornal | [5 empty] | Cantidad (jornales) |  |  | Valor unitario
| Técnico electricista |  | 75920 | [5 empty] | 0.40227 |  |  | 30540.3384
| Ayudante entendido |  | 49823 | [5 empty] | 0.61 |  |  | 30392.03 | 24
[9 empty] | Subtotal |  |  | 60932.3684
[7 empty] | Subtotal/ml |  |  | 125322.3868 |  |  | 125322.3868

## 6.1.06
MEJORAMIENTO CANCHA CORREGIMIENTO DE JERUSALEN - SONSÓN
Análisis de precios unitarios (APU)
| Item | 6.1.06
| Unidad | ml
| Cantidad | 320 | [10 empty] | 320
Equipo
| Descripción |  |  | CANT | Tarifa |  |  | Rendimiento |  |  | Valor unitario
| Herramienta menor (5%) | [6 empty] | 5% |  |  | 374.2396
[8 empty] | Subtotal |  |  | 374.2396
Materiales
| Descripción |  |  | Cantidad |  | Unidad |  |  | Precio unitario |  |  | Valor unitario
| Cable 2N°6 AWG |  |  | 2 |  | ml |  |  | 8000 |  |  | 16000
| Cable 1N°6 AWG |  |  | 1 |  | ml |  |  | 8000 |  |  | 8000
| Cable 1N°8 AWG |  |  | 1 |  | ml |  |  | 6600 |  |  | 6600
| Cinta, terminales, accesorios |  |  | 1 |  | lote |  |  | 3595.35 |  |  | 3595.35
[9 empty] | Subtotal |  |  | 34195.35
Transporte
| Descripción |  |  |  |  | Unidad | [5 empty] | Valor unitario
| Flete e instalación |  |  |  |  | ml-km | [5 empty] | 1324
[9 empty] | Subtotal |  |  | 1324
Mano de obra
| Descripción |  | Valor Jornal | [5 empty] | Cantidad (jornales) |  |  | Valor unitario
| Técnico electricista |  | 75920 | [5 empty] | 0.06 |  |  | 4555.2
| Ayudante entendido |  | 49823 | [5 empty] | 0.0588 |  |  | 2929.5924 | 24
[9 empty] | Subtotal |  |  | 7484.7924
[7 empty] | Subtotal/ml |  |  | 43378.382 |  |  | 43378.382

## 6.1.07
MEJORAMIENTO CANCHA CORREGIMIENTO DE JERUSALEN - SONSÓN
Análisis de precios unitarios (APU)
| Item | 6.1.07
| Unidad | ml
| Cantidad | 200 | [10 empty] | 200
Equipo
| Descripción |  |  | CANT | Tarifa |  |  | Rendimiento |  |  | Valor unitario
| Herramienta menor (5%) | [6 empty] | 5% |  |  | 728.361
[8 empty] | Subtotal |  |  | 728.361
Materiales
| Descripción |  |  | Cantidad |  | Unidad |  |  | Precio unitario |  |  | Valor unitario
| Cable 2N°4 AWG |  |  | 2 |  | ml |  |  | 9400 |  |  | 18800
| Cable 1N°4 AWG |  |  | 1 |  | ml |  |  | 9400 |  |  | 9400
| Cable 1N°8 AWG |  |  | 1 |  | ml |  |  | 6600 |  |  | 6600
| Cinta, terminales, accesorios |  |  | 1 |  | lote |  |  | 3595.35 |  |  | 3595.35
[9 empty] | Subtotal |  |  | 38395.35
Transporte
| Descripción |  |  |  |  | Unidad | [5 empty] | Valor unitario
| Flete e instalación |  |  |  |  | ml-km | [5 empty] | 7714
[9 empty] | Subtotal |  |  | 7714
Mano de obra
| Descripción |  | Valor Jornal | [5 empty] | Cantidad (jornales) |  |  | Valor unitario
| Técnico electricista |  | 75920 | [5 empty] | 0.1 |  |  | 7592
| Ayudante entendido |  | 49823 | [5 empty] | 0.14 |  |  | 6975.22 | 24
[9 empty] | Subtotal |  |  | 14567.22
[7 empty] | Subtotal/ml |  |  | 61404.931 |  |  | 61404.931

## 6.1.09
MEJORAMIENTO CANCHA CORREGIMIENTO DE JERUSALEN - SONSÓN
Análisis de precios unitarios (APU)
| Item | 6.1.09
| Unidad | ml
| Cantidad | 25 | [10 empty] | 25
Equipo
| Descripción |  |  | CANT | Tarifa |  |  | Rendimiento |  |  | Valor unitario
| Herramienta menor (5%) | [6 empty] | 5% |  |  | 879.0155
[8 empty] | Subtotal |  |  | 879.0155
Materiales
| Descripción |  |  | Cantidad |  | Unidad |  |  | Precio unitario |  |  | Valor unitario
| Cable antifraude XLPE 2N°4 + 1N°4 |  |  | 1 |  | ml |  |  | 76500 |  |  | 76500
| Cinta .terminales, accesorios |  |  | 1 |  | lote |  |  | 11008 |  |  | 11008
[9 empty] | Subtotal |  |  | 87508
Transporte
| Descripción |  |  |  |  | Unidad | [5 empty] | Valor unitario
| Flete e instalación |  |  |  |  | ml-km | [5 empty] | 11023
[9 empty] | Subtotal |  |  | 11023
Mano de obra
| Descripción |  | Valor Jornal | [5 empty] | Cantidad (jornales) |  |  | Valor unitario
| Técnico electricista |  | 75920 | [5 empty] | 0.12 |  |  | 9110.4
| Ayudante entendido |  | 49823 | [5 empty] | 0.17 |  |  | 8469.91 | 24
[9 empty] | Subtotal |  |  | 17580.31
[7 empty] | Subtotal/ml |  |  | 116990.3255 |  |  | 116990.3255

## 6.1.10
MEJORAMIENTO CANCHA CORREGIMIENTO DE JERUSALEN - SONSÓN
Análisis de precios unitarios (APU)
| Item | 6.1.10
| Unidad | und
| Cantidad | 1 | [10 empty] | 1
Equipo
| Descripción |  |  | CANT | Tarifa |  |  | Rendimiento |  |  | Valor unitario
| Herramienta menor (5%) | [6 empty] | 5% |  |  | 19086.855
[8 empty] | Subtotal |  |  | 19086.855
Materiales
| Descripción |  |  | Cantidad |  | Unidad |  |  | Precio unitario |  |  | Valor unitario
| Gabinete para medidor |  |  | 1 |  | und |  |  | 385000 |  |  | 385000
| Medidor 240V |  |  | 1 |  | und |  |  | 498000 |  |  | 498000
| Totalizador 2x50A |  |  | 1 |  | und |  |  | 410000 |  |  | 410000
| Sistema de puesta a tierra completo |  |  | 1 |  | und |  |  | 355070 |  |  | 355070
| Accesorios y elementos instalación |  |  | 1 |  | und |  |  | 104211.15 |  |  | 104211.15
[9 empty] | Subtotal |  |  | 1752281.15
Transporte
| Descripción |  |  |  |  | Unidad | [5 empty] | Valor unitario
| Flete e instalación |  |  |  |  | und-km | [5 empty] | 1000
[9 empty] | Subtotal |  |  | 1000
Mano de obra
| Descripción |  | Valor Jornal | [5 empty] | Cantidad (jornales) |  |  | Valor unitario
| Técnico electricista |  | 75920 | [5 empty] | 2.6 |  |  | 197392
| Ayudante entendido |  | 49823 | [5 empty] | 3.7 |  |  | 184345.1 | 24
[9 empty] | Subtotal |  |  | 381737.1
[7 empty] | Subtotal/und |  |  | 2154105.105 |  |  | 2154105.105

## 6.1.11
MEJORAMIENTO CANCHA CORREGIMIENTO DE JERUSALEN - SONSÓN
Análisis de precios unitarios (APU)
| Item | 6.1.11
| Unidad | und
| Cantidad | 10 | [10 empty] | 10
Equipo
| Descripción |  |  | CANT | Tarifa |  |  | Rendimiento |  |  | Valor unitario
| Herramienta menor (5%) | [6 empty] | 5% |  |  | 39146.46
[8 empty] | Subtotal |  |  | 39146.46
Materiales
| Descripción |  |  | Cantidad |  | Unidad |  |  | Precio unitario |  |  | Valor unitario
| Poste metálico para iluminación 10m |  |  | 1 |  | und |  |  | 2318000 |  |  | 2318000
| Herrajes de montaje (brazo,bases,fijaciones) |  |  | 1 |  | lote |  |  | 198000 |  |  | 198000
| Pernos y accesorios instalación |  |  | 1 |  | lote |  |  | 57000 |  |  | 57000
| Pintura bituminosa, galvanizado |  |  | 1 |  | lote |  |  | 34298 |  |  | 34298
[9 empty] | Subtotal |  |  | 2607298
Transporte
| Descripción |  |  |  |  | Unidad | [5 empty] | Valor unitario
| Flete e instalación |  |  |  |  | und-km | [5 empty] | 185000
[9 empty] | Subtotal |  |  | 185000
Mano de obra
| Descripción |  | Valor Jornal | [5 empty] | Cantidad (jornales) |  |  | Valor unitario
| Técnico electricista |  | 75920 | [5 empty] | 4.8 |  |  | 364416
| Ayudante entendido |  | 49823 | [5 empty] | 8.4 |  |  | 418513.2 | 24
[9 empty] | Subtotal |  |  | 782929.2
[7 empty] | Subtotal/und |  |  | 3614373.66 |  |  | 3614373.66

## 6.1.12
MEJORAMIENTO CANCHA CORREGIMIENTO DE JERUSALEN - SONSÓN
Análisis de precios unitarios (APU)
| Item | 6.1.12
| Unidad | und
| Cantidad | 20 | [10 empty] | 20
Equipo
| Descripción |  |  | CANT | Tarifa |  |  | Rendimiento |  |  | Valor unitario
| Herramienta menor (5%) | [6 empty] | 5% |  |  | 2259.8175
[8 empty] | Subtotal |  |  | 2259.8175
Materiales
| Descripción |  |  | Cantidad |  | Unidad |  |  | Precio unitario |  |  | Valor unitario
| Reflector LED PROYECTOR JETA PRO 300W Silvanya |  |  | 1 |  | und |  |  | 1450000 |  |  | 1450000
| Herrajes de montaje (brazo,bases,fijaciones) |  |  | 1 |  | lote |  |  | 66540 |  |  | 66540
[9 empty] | Subtotal |  |  | 1516540
Transporte
| Descripción |  |  |  |  | Unidad | [5 empty] | Valor unitario
| Flete e instalación |  |  |  |  | und-km | [5 empty] | 45000
[9 empty] | Subtotal |  |  | 45000
Mano de obra
| Descripción |  | Valor Jornal | [5 empty] | Cantidad (jornales) |  |  | Valor unitario
| Técnico electricista |  | 75920 | [5 empty] | 0.3 |  |  | 22776
| Ayudante entendido |  | 49823 | [5 empty] | 0.45 |  |  | 22420.35 | 24
[9 empty] | Subtotal |  |  | 45196.35
[7 empty] | Subtotal/und |  |  | 1608996.1675 |  |  | 1608996.1675

## APU auxi mortero 1_4
MEJORAMIENTO CANCHA CORREGIMIENTO DE JERUSALEN - SONSÓN
Análisis de precios unitarios (APU) - Mortero 1:4
| Item | -
| Unidad | m2
| Cantidad | 1 | [9 empty] | 1
Equipo
| Descripción |  | CANT | Tarifa |  |  | Rendimiento |  |  | Valor unitario
| Herramienta menor (5%) | [5 empty] | 5% |  |  | 75.975
[7 empty] | Subtotal |  |  | 75.975
Materiales
| Descripción |  | Cantidad |  | Unidad |  |  | Precio unitario |  |  | Valor unitario
| Cemento Portland |  | 2.5 |  | kg |  |  | 800 |  |  | 2000
| Arena lavada |  | 13 |  | kg |  |  | 160 |  |  | 2080
| Agua |  | 1.5 |  | L |  |  | 95.5 |  |  | 143.25
[8 empty] | Subtotal |  |  | 4223.25
Transporte
| Descripción |  |  |  | Unidad | [5 empty] | Valor unitario
| Transporte mortero |  |  |  | m2-km | [5 empty] | 1400
[8 empty] | Subtotal |  |  | 1400
Mano de obra
| Descripción |  | Cantidad |  | Unidad |  |  | Precio unitario |  |  | Valor unitario
| Oficial |  | 0.045 |  | h |  |  | 14500 |  |  | 652.5 | 24
| Ayudante |  | 0.085 |  | h |  |  | 10200 |  |  | 867
[8 empty] | Subtotal |  |  | 1519.5
7218.725
[6 empty] | Subtotal/m2 |  |  | 7218.725

## APU concreto 21 MPa
MEJORAMIENTO CANCHA CORREGIMIENTO DE JERUSALEN - SONSÓN
Análisis de precios unitarios (APU)
| Item | -
| Unidad | m3
| Cantidad | 1 | [9 empty] | 1
Equipo
| Descripción |  | CANT | Tarifa |  |  | Rendimiento |  |  | Valor unitario
| Herramienta menor (5%) | [5 empty] | 5% |  |  | 1800
[7 empty] | Subtotal |  |  | 1800
Materiales
| Descripción |  | Cantidad |  | Unidad |  |  | Precio unitario |  |  | Valor unitario
| Concreto premezclado 21 Mpa |  | 1 |  | m3 |  |  | 490000 |  |  | 490000
[8 empty] | Subtotal |  |  | 490000
Transporte
| Descripción |  |  |  | Unidad | [5 empty] | Valor unitario
| Transporte mortero |  |  |  | m3-km | [5 empty] | 2664.68
[8 empty] | Subtotal |  |  | 2664.68
Mano de obra
| Descripción |  | Cantidad |  | Unidad |  |  | Precio unitario |  |  | Valor unitario
| Oficial |  | 1.4 |  | h |  |  | 15000 |  |  | 21000 | 24
| Ayudante |  | 1.5 |  | h |  |  | 10000 |  |  | 15000
[8 empty] | Subtotal |  |  | 36000
530464.68
[6 empty] | Subtotal/m2 |  |  | 530464.68

## JORNALES
LISTA DE JORNALES
Cargo | Valor sueldo basico | VALOR JORNAL | Valor prestaciones sociales x mes | Valor total
Ayudante de construccion | 1423500 | 47450 | 925275 | 2348775
Ayudante entendido | 1494675 | 49822.5 | 971538.75 | 2466213.75
Oficial de construccion | 2419950 | 80665 | 1572967.5 | 3992917.5
Conductor | 2000000 | 66666.6667 | 1300000 | 3300000
Topógrafo | 3000000 | 100000 | 1770000 | 4770000
Cadenero | 1600000 | 53333.3333 | 1040000 | 2640000
Residente de obra | 4500000 | 150000 | 2655000 | 7155000
Auxiliar de ingenieria | 3500000 | 116666.6667 | 2065000 | 5565000
Director de interventoria | 8000000 | 266666.6667 | 4720000 | 12720000
Director de obra | 8000000 | 266666.6667 | 4720000 | 12720000
Técnico electricista | 2277600 | 75920 | 1480440 | 3758040
Siso | 4000000 | 133333.3333 | 2360000 | 6360000
Almacenista | 1494675 | 49822.5 | 971538.75 | 2466213.75
Vigilante | 1494675 | 49822.5 | 971538.75 | 2466213.75
Maestro de obra | 3500000 | 116666.6667 | 2065000 | 5565000

## INSUMOS
MATERIALES | Unidad | Valor Unitario
Material granular de 3/4" | m3 | 117074
Geotextil no tejido Pavco 1600 | m2 | 6066
Tubo de Pavco 4" | ml | 29032
Arena lavada | m3 | 94383.33
Capa vegetal | m3 | 9373
Cesped (grama) | m3 | 12190
Concreto 21 Mpa | m3 | 530464.68
Acero N°3 (longitudinal,3/8") | kg | 6500
Estribos #2 (1/4”, cada 20 cm) | kg | 6500
Agua (mezcla y curado) | L | 95.5
Formaleta madera tratada | m3 | 5500
Alambre de amarrar/separadores | kg | 6500
Desencofrante | L | 4000
Bloque de concreto 0.15*0.20*0.40 | und | 4200
Mortero 1:4 por m2 | m2 | 7218.725
Malla eslabonada calibre 10 (2.77 mm) | m2 | 25000
Amarre alambre galvanizado | kg | 6000
Poste tubular galvanizado 3" * 2.5 mm | ml | 30000
Cemento para base | m3 | 420000
Tubo galvanizado de 1.5" | ml | 15000
Soldadura y accesorios | lote | 1000
Conexiones y accesorios para tubo de Pavco 4" | ml | 5000 | 500
Cuneta de concreto premezclada | ml | 95000
Mortero 1:4 por m3 | m3 | 551378.33
Bloques de concreto | und | 1500
Tapa de concreto | und | 75000
Láminas metálicas nuevas | und | 47000
Tornillos selladores | kg | 22000
Tablero bifásico 8 circuitos | und | 900000
Brakers 2x40A | und | 45000
Accesorios, canaletas, cable | lote | 123165.12
Tapa metálica/acero pintado | und | 40000
Tuberia PVC 2" | ml | 7800
Curvas, uniones, terminales PVC 2" | lote | 900
Cinta, peligro y accesorios PVC 2" | lote | 620
Tubería IMC 2" | ml | 38000
Curvas,uniones,terminales IMC 2" | lote | 10600
Capacete/accesorios IMC 2" | lote | 3000
Cable 1N°6 AWG | ml | 8000
Cable 1N°8 AWG | ml | 6600
Cinta, terminales, accesorios | lote | 3595.35
Cable 1N°4 AWG | ml | 9400
Cable antifraude XLPE 2N°4 + 1N°4 | ml | 76500
Gabinete para medidor | und | 385000
Medidor 240V | und | 498000
Totalizador 2x50A | und | 410000
Sistema de puesta a tierra completo | und | 355070
Poste metálico para iluminación 10m | und | 2318000
Herrajes de montaje (brazo,bases,fijaciones) | lote | 198000
Pernos y accesorios instalación | lote | 57000
Pintura bituminosa, galvanizado | lote | 34298
Reflector LED PROYECTOR JETA PRO 300W Silvanya | und | 1450000
Herrajes de montaje (brazo,bases,fijaciones) | lote | 66540

## EQUIPOS
EQUIPOS Y HERRAMIENTAS | unidad | Precio guía
Cargador 930 | hH | 110000
Motoguadaña | dM | 120970
Motosierra | hM | 155000
Volqueta 6 m3 | m3-km | 2500
Bulldozer D6 | hM | 170000
Placa vibratoria tipo rana (compactador) | h | 4928.28
Equipo vibrador de concreto | h | 20000

## P_PMT
DV – CONSULTORIA Y CONSTRUCCION SAS
PRESUPUESTO PLAN DE MANEJO DE TRÁNSITO - MEJORAMIENTO CANCHA CORREGIMIENTO DE JERUSALEN – SONSÓN
Ítem | Descripcion | Cantidad | Unidad | Tiempo (meses) | % Dedicacion | Valor unitario | Valor Total
1 | Señal metálica reflectiva “ENTRADA Y SALIDA DE VOLQUETAS” (60×60 cm, con poste y base) | 1 | unidad | 4 | 100% | 400000 | 400000
2 | Maletines viales (conos o delineadores) | 12 | Unidad | 4 | 100% | 58800 | 705600
3 | Cinta de peligro x 500 m | 15 | unidad | 4 | 100% | 30000 | 450000
4 | Estaca de madera inmunizada | 4 | unidad | 4 | 100% | 7000 | 28000
5 | Señal pare y siga | 2 | unidad | 4 | 100% | 102000 | 204000
6 | Auxiliar de tránsito (minimo con prestaciones) | 1 | mes | 4 | 100% | 2348775 | 2348775
TOTAL | [6 empty] | 4136375
NOTA: se cuenta con algunos de los materiales, como lo son los del ítem 2.

## P_PMA
DV – CONSULTORIA Y CONSTRUCCION SAS
PRESUPUESTO PLAN DE MANEJO AMBIENTAL - MEJORAMIENTO CANCHA CORREGIMIENTO DE JERUSALEN – SONSÓN
PROGRAMA 1 | FASE CONSTRUCTIVA DEL PROYECTO
Prácticas de seguridad industrial y aplicación de gestión ambiental
| Descripcion | Cantidad | Unidad | Tiempo (meses) | Valor unitario | Valor Total
PROYECTO 1 | Residente ambiental con prestaciones (mes) | 1 | mes | 2 | 5530000 | 11060000
| Camilla rigida emergencia polietileno 185*45cm | 1 | und | 4 | 325000 | 1300000
| Kit señales preventivas e informativas (Punto de encuentro, almacén, peligro sustancia química, basuras, entre otros) | 1 | und | 4 | 156000 | 624000
| Botiquín de emergencias tipo A Contiene (Tijeras, Gasa y vendas, Curitas, Guantes de látex, Alcohol, acetaminofén, entre otros) | 1 | und | 4 | 120000 | 480000
| Lentes para protección (No todos los trabajadores se encuentran expuestos a riesgos asociados pero se dotará a aquellos que estén en contacto con maquinaria que pueda afectar su salud) | 10 | und | 4 | 5900 | 236000
| Plástico negro (150X3 m) para cubrimiento de materiales pétreos o susceptibles a generar material particulado | 3 | und | 3 | 490000 | 4410000
| Extintor Multipropósito 20lb ABC redline | 1 | und | 4 | 85800 | 343200
TOTAL | [5 empty] | 18453200
PROGRAMA 2 | FASE CONSTRUCTIVA DEL PROYECTO
Manejo de residuos sólidos comunes
PROYECTO 2 | Descripcion | Cantidad | Unidad | Tiempo (meses) | Valor unitario | Valor Total
| Almacenamiento en tres recipientes tipo caneca plástica con tapa marcados con el tipo de material que contienen, ordinario, especial y reciclable. | 3 | unidad | 4 | 120000 | 1440000
| Rotulación / etiqueta | 3 | Unidad | 4 | 5000 | 60000
TOTAL | [5 empty] | 1500000
PROGRAMA 3 | FASE CONSTRUCTIVA DEL PROYECTO
Manejo del recurso hidrico
PROYECTO 3 | Descripcion | Cantidad | Unidad | Tiempo (meses) | Valor unitario | Valor Total
| Alquiler de baños domésticos o instalación de baños portátiles en los frentes de obra | 1 | mes | 4 | 725000 | 2900000
TOTAL | [5 empty] | 2900000
PROGRAMA 4 | EMISIONES ATMOSFÉRICAS Y GENERACIÓN DE RUIDO
Controlar la generación de polvo
PROYECTO 4 | Descripcion | Cantidad | Unidad | Tiempo (días) | Valor unitario | Valor Total
| Regar las áreas de trabajo con agua | 200 | L/dia | 104 | 95.5043 | 1986489.3235
| Cubrir con lonas o plásticos los materiales de construcción (arena, grava, tierra) y volquetas que transportan material. | 2 | unidad 6x8 | 4 | 20000 | 40000
TOTAL | [5 empty] | 1986489.3235
TOTAL | [5 empty] | 24839689.3235