## Electrobomba
FICHA TÉCNICA
NOMBRE
ELECTROBOMBA CENTRIFUGA DE ALTA PRESION KE 3 150
Especificaciones mínimas requeridas:
CARACTERISTICAS |  | FOTOGRAFÍA
Electrobomba de alta Presion Centrifuga Potensia: 15,0 HP Voltaje: 220/440 H max. (mca): 71 a 80 Q max. (GPM ): 270 o mas Tipo de acoplamiento Monobloque Caracteristicas: Cuerpo: Hierrofundido ASTMA-48,Clase30 Impulsor: Hierrofundido ASTM A-48,Clase30 Sellomecánico: Carbón / Cerámica / Buna-N Acople intermedio: Hierrofundido ASTMA-48, Clase30 Empaques: BunaNitrilo Tipodebomba Centrífuga Tipo de acoplamiento Monobloque Succión 3” NPT Descarga 3” NPT Tipo de impulsor Cerrado Cantidad de impulsores Tipo de sello Sellomecánico1-1/4” TIPO 01(10hp a 15hp) TemperaturaMax.Líquido 158° F (70 ° C) Continua |  | Fotografía del equipo sin que sea visible ningún tipo de marca.
Caracteristicas del motor: Tipo Eléctrico Potencia 10 a 25Hp (Según modelo) Velocidad 3.600 RPM (nominal) Voltaje 230v o 220/440v Frecuencia 60Hz Fases 3
hp
No aplica
OBSERVACIONES: - Electrobomba Centrifuga de alta presion para sistemas de riego por presion -
Elaboró: | Danilo Coy Bernal
Firma
Fecha: 03/12/2025

## Motobomba diesel
FICHA TÉCNICA
NOMBRE
MOTOBOMBA CENTRIFUGA DE ALTA PRESION DIESEL
Especificaciones mínimas requeridas:
CARACTERISTICAS |  | FOTOGRAFÍA
Motobomba diesel de alta Presion Centrifuga Potensia: 25 HP H max. (mca): 71 a 80 Q max. (GPM ): 250 o mas Caracteristicas: Cuerpo: Hierro fundido ASTM A-48,Clase30 Impulsor: Hierro fundido ASTM A-48,Clase30 Sellomecánico: Carbón / Cerámica / Buna-N Acople intermedio: Hierrofundido ASTM A-48, Clase30 Empaques: BunaNitrilo Tipodebomba Centrífuga Tipo de acoplamiento Monobloque Tipo de impulsor Cerrado Cantidad de impulsores Tipo de sello Sellomecánico1-1/4” TIPO 01 |  | Fotografía del equipo sin que sea visible ningún tipo de marca.
Caracteristicas del motor: Tipo: Diesel Potencia: 25Hp (Según modelo) Velocidad 3.000 RPM Cilindros 2 Tipo de Arranque Electrónico Capacidad del tanque 7.0 litros Consumo de combustible 4.6 litros / hora
hp
No aplica
OBSERVACIONES: - Motobomba Centrifuga de alta presion para sistemas de riego por presion -
Elaboró: | Danilo Coy Bernal
Firma
Fecha: 03/12/2025

## Sapir2
FICHA TÉCNICA
NOMBRE
SAPIR2 16Out AC/8In/4ANA power by 110VAC, TG
Especificaciones mínimas requeridas:
CARACTERISTICAS |  | FOTOGRAFÍA
controlador profesional de riego habilitado para el uso desde el Internet, para escala mediana y grande. Caracteristicas energizado directamente desde la red eléctrica, utilizando el transformador de 220V / 110V a 24V AC acompañado por batería recargable de 12V 1.3Ah. Modulación de salidas locales: para solenoides de 24V AC. Entradas digitales - 8 locales integradas, hasta 16 incorporando tecnologías de RTU’s , o por interfaces adecuadas. Entradas analógicas (4-20 mA / 0-5V /): 4 locales integradas, máximo 48 incorporando interfaces, o tecnologías de RTU’s. Entradas analógicas tipo (SDI-12): Hasta 48 sensores a través de Interfaces, o tecnologías de RTU’s. |  | Fotografía del equipo sin que sea visible ningún tipo de marca.
El SAPIR 2 puede controlar y monitorear válvulas, bombas, inyectores de fertilizante, filtros, medidores de agua, medidores de fertilizante y una amplia gama sensores analógicos de 4-20 mA / 0-5V / SDI-12.
hp
No aplica
OBSERVACIONES: - controlador profesional de riego habilitado para el uso desde el Internet, para escala mediana y grande. -
Elaboró: | Danilo Coy Bernal
Firma
Fecha: 03/12/2025

## Tanque filtro de arena
FICHA TÉCNICA
NOMBRE
Tanque filtros de arena 150 gpm 91 diametro 120 psi 110VAC, TG
Especificaciones mínimas requeridas:
CARACTERISTICAS |  | FOTOGRAFÍA
Tanque filtros de arena 150 gpm 91 diametro 120 psi tanques metálicos para arena de 150 GPM cada uno con mallas en acero inoxidable en forma de cuña en V, elementos colectores en acero inoxidable removibles, válvula de alivio de aire 2" DP, 2 válvulas 2 plg para retro lavado, manómetros en glicerina 0-120 PSI o mas y múltiple PVC RDE 21 de conexión. con arena gradada • Granulometría 8 – 14 (60% del volumen del lecho) y 14 -20 el restante 40% |  | Fotografía del equipo sin que sea visible ningún tipo de marca.
Unidad de filtrado de arena para Sistema de riego completa
hp
No aplica
OBSERVACIONES:
Elaboró: | Danilo Coy Bernal
Firma
Fecha: 03/12/2025

## Bomba multietapas vertical
FICHA TÉCNICA
NOMBRE
Bomba multietapas vertical 3 HP+Kit Contrabrida Motor EF Premium 110VAC, TG
Especificaciones mínimas requeridas:
CARACTERISTICAS |  | FOTOGRAFÍA
Tipo de motor: Electrico Potencia del motor: 3 Hp RPM: 3450 Voltaje: 220 – 440 V Fases del motor: 3 (Trifásico) Etapa: 3 Altura máxima: 153 m Caudal máximo: 23 GPM Cuerpo: Hierro fundido Impurlsor: Acero inoxidable Tipo de bomba: Centrífuga Tipo de acoplamiento: Monobloque Tipo de sello: Mecánico Material sello: Cerámica, Carbón, Buna-N Temperatura máx. Liquido 158° F (70 ° C) Continua |  | Fotografía del equipo sin que sea visible ningún tipo de marca.
las bombas multietapas juegan un papel fundamental en el suministro de agua a alta presión. Su robustez y fiabilidad aseguran un funcionamiento eficiente y continuo.
hp
No aplica
OBSERVACIONES:
Elaboró: | Danilo Coy Bernal
Firma
Fecha: 03/12/2025