## FICHA TECNICA
FORMATO DE COTIZACION
OBJETO: MANTENIMIENTO, ADECUACION Y FORTALECIMIENTO DEL VIVERO DEL MUNICIPIO DE COTA-CUNDINAMARCA, CON LA FINALIDAD DE OBTENER LA CERTIFICACION Y APROBACION ANTE EL INSTITUTO COLOMBIANO AGROPECUARIO (ICA) Y DEMAS AUTORIDADES QUE CORRESPONDAN
MANTENIMIENTO INVERNADEROS EXISTENTES 58 MTS DE LARGO X 24 MTS DE ANCHO
| ITEM | DESCRIPCION | UNIDAD | CANTIDAD | VALOR NETO UNITARIO | %IVA | VALOR IVA | VALOR UNITARIO CON IVA | VALOR TOTAL
| 1 | Guaya rigida 7 hilos de 1/8 Fabricado en acero, Carrete x 100 metros Acabado galvanizado, Rígida, Diámetro del cable: 1/8" (3 mm), Número de hilos: 7 x 7, Carga de trabajo: 560 Kg. Incluye retiro de la existente e instalacion | ML | 6539
| 2 | Guaya rigida 7 hilos de 3/16 Carga de trabajo:carrete x 100 metros 1360 kg Diámetro del cable: 3/16" (4.7 mm) Dureza del cable: 52 HRc Número de hilos: 7 x 7 Acabado galvanizado Fabricado en acero rígido incluye retiro de la existente e instalacion | ML | 900
| 3 | Grillete (Perro) para cable 1/4" (6 mm), tipo pesado. Fabricado en acero galvanizado para mayor durabilidad y resistencia a la corrosión. Ideal para exteriores o zonas húmedas. Cuerpo en U, abrazadera y tuercas de presión. Incluye instalación. | UND | 580
| 4 | Grillete (Perro) para cable 3/16" (4.7 mm), trabajo liviano. Fabricado en acero con acabado galvanizado. Alta resistencia a la corrosión. Cuerpo en U, abrazadera y tuercas de presión. Incluye instalación. | UND | 170
| 5 | Grapa 5019 de 3/8”. Caja por 5.000 unidades de 3/8” (9.5 mm) de largo. Fabricadas en acero resistente con acabado galvanizado, para mayor durabilidad y protección contra la oxidación. | UND | 30
| 6 | Suministro de galón de pintura negra anticorrosiva para protección de estructuras metálicas en invernaderos. Previene oxidación y deterioro por exposición ambiental. | ML | 980
| 7 | Soga pisadora para invernaderos. Fabricada en polipropileno o poliéster. Alta durabilidad, resistencia al desgaste y tolerancia al sol y la humedad. Su función es presionar el polietileno contra la estructura. Incluye instalación. | ML | 1600 | [5 empty] | #DIV/0!
| 8 | Suministro de tubo de alcantarillado 10” (250 mm), material PVC corrugado. Peso: 3.46 kg/m. Presión: 28 psi. Incluye mantenimiento de desagües, limpieza de zanjas, retiro de residuos y colocación del tubo. | ML | 24 | [5 empty] | #DIV/0!
| 9 | Suministro e instalación de polietileno calibre 7 de alta resistencia para cubiertas de invernadero. Incluye retiro del material existente, colocación del nuevo con tensado adecuado según especificaciones técnicas. | M2 | 1920 | [5 empty] | #DIV/0!
| 10 | Suministro e instalación de polietileno calibre 10 de alta resistencia para recubrimiento de canales en invernaderos. Incluye retiro del existente y colocación del nuevo con correcta fijación. | M2 | 300 | [5 empty] | #DIV/0!
| 11 | Suministro e instalación de polietileno calibre 6 para cerramiento de viveros. Incluye retiro del material existente, instalación del nuevo asegurando protección frente a viento, lluvia y plagas. Resistente, permite buena transmisión de luz. | M2 | 1350 | [5 empty] | #DIV/0!
| 12 | Suministro e instalación de zarán blanco con 80% de sombra. Incluye retiro del material existente y colocación del nuevo en laterales y cubierta para evitar ingreso de animales. | M2 | 1300 | [5 empty] | #DIV/0!
| 13 | Suministro e instalación de tela cubresuelo tipo Groundcover antimaleza. Malla tejida de polipropileno para evitar crecimiento de maleza sin uso de herbicidas. Incluye retiro del material anterior y colocación del nuevo. | M2 | 1200 | [5 empty] | #DIV/0!
| 14 | Plástico negro calibre 8 para ampliación de cuarto oscuro. Lámina de polietileno de 200 micras. Se usa como recubrimiento en áreas de germinación, propagación o fotoperiodo controlado. Incluye retiro e instalación. | M2 | 60 | [5 empty] | #DIV/0!
| 15 | Polea sencilla de 1". Material: acero forjado. Diámetro: 120 mm. Grosor: 16 mm. Ganchos forjados. Terminación zincada. Construcción compacta. | UND | 70 | [5 empty] | #DIV/0!
| 16 | Cadena de paso N.º 40 para cortinas móviles. Cadena metálica tipo rodillo para transmisión en estructuras agrícolas. Fabricada en acero con tratamiento anticorrosivo. Soporta cargas y uso constante. | UND | 12 | [5 empty] | #DIV/0!
| 17 | Mesa de malacate para cortinas con piñones. Estructura metálica reforzada con eje principal montado sobre rodamientos. Soporte para fijación a la estructura del invernadero. | UND | 4 | [5 empty] | #DIV/0!
| 18 | Mesa metálica redonda para compostaje. Diámetro: 1.50 m. Altura: 80 cm. Profundidad: 26 cm. Ideal para mezcla de sustratos y preparación de planturas. | UND | 1 | [5 empty] | #DIV/0!
| 19 | Suministro e instalación de tapas en concreto reforzado para cajas de inspección y drenaje. Acabado antideslizante. Incluye limpieza interna (retiro de residuos y obstrucciones). | UND | 4 | [5 empty] | #DIV/0!
| 20 | Mantenimiento perimetral de 1 metro alrededor de invernaderos. Limpieza y despeje de residuos, maleza, piedras. Corte manual/mecánico, disposición adecuada del material. Mejora operación de cortinas y reduce riesgos sanitarios. | ML | 200 | [5 empty] | #DIV/0!
| 21 | Mantenimiento y reubicación del sistema de riego. Incluye revisión, reparación, limpieza de tuberías, detección y corrección de fugas, calibración de caudal. | GLB | 1 | [5 empty] | #DIV/0!
| 22 | Mantenimiento de estructura (alineación, cerchas y riostras) de las naves. | GLB | 1 | [5 empty] | #DIV/0!
| 23 | Mantenimiento general de los anclajes.Paquete x10 | UND | 1 | [5 empty] | #DIV/0!
| 24 | aspersores para riego con instalacion | UND | 140 | [5 empty] | #DIV/0!
| TOTAL MANTENIMIENTO | [8 empty] | #DIV/0!
| ALUMBRADO UMATA | [8 empty] | #DIV/0!
| 25 | Suministro e instalacion de Luminaria Led Light con panel Solar S50 Kit 6000Lm (incluye todos sus accesorios necesarios para su correcta instalación y funcionamiento) | UND | 20 | [5 empty] | #DIV/0!
| 26 | Suministro e instalación de poste de concreto tipo línea 510 de 10 metrosincluye ( suministro, transporte e instalación de poste de concreto reforzado, tipo línea 510, con altura de 10 metros) | UND | 5 | [5 empty] | #DIV/0!
| TOTAL ALUMBRADO UMATA | [8 empty] | #DIV/0!
VALOR TOTAL
VALOR TOTAL EN LETRAS
NOMBRE
NIT
REPRESENTANTE LEGAL
CC
Note on A2: Recepcion Samade: Objeto no corresponde
Note on J4: Recepcion Samade: Este no es el formatoo

## APUs
Guaya rigida 7 hilos de 1/8 Fabricado en acero, Carrete x 100 metros Acabado galvanizado, Rígida, Diámetro del cable: 1/8" (3 mm), Número de hilos: 7 x 7, Carga de trabajo: 560 Kg. Incluye retiro de la existente e instalacion
COMPONENTE | Proveedores generales | Homecenter / Cablepro | Ferreco / Italplast
Material Carrete 100 m (galvanizado 7x7) | 1250 | 1439 | 1200
Mano de obra | 13570 | 13570 | 13570
Herramientas menores (5% del material) | 62.5 | 71.95 | 60
Instalación (incluye retiro) | 500 | 500 | 500
Total | 15382.5 | 15580.95 | 15330 | 15431.15
Guaya rigida 7 hilos de 3/16 Carga de trabajo:carrete x 100 metros 1360 kg Diámetro del cable: 3/16" (4.7 mm) Dureza del cable: 52 HRc Número de hilos: 7 x 7 Acabado galvanizado Fabricado en acero rígido incluye retiro de la existente e instalacion
COMPONENTE | Ferrawyy | Homecenter / Fiero | Grupo Navcar / Construmole
Material carrete 100m (galvanizado 7x7) | 1840 | 2399.9 | 2000
Mano de obra | 13570 | 13570 | 13570
Herramientas menores (5%) | 92 | 119.995 | 100
Instalación (incluye retiro) | 500 | 500 | 500
Total | 16002 | 16589.895 | 16170 | 16253.965
Grillete (Perro) para cable 1/4" (6 mm), tipo pesado. Fabricado en acero galvanizado para mayor durabilidad y resistencia a la corrosión. Ideal para exteriores o zonas húmedas. Cuerpo en U, abrazadera y tuercas de presión. Incluye instalación.
COMPONENTE | Ferreco | Navcar | Casa ferretera
Material und | 2945 | 1350 | 2100
Mano de obra | 7500 | 7500 | 7500
Herramientas menores (5%) | 147.25 | 67.5 | 105
Total | 10592.25 | 8917.5 | 9705 | 9738.25
Grillete (Perro) para cable 3/16" (4.7 mm), trabajo liviano. Fabricado en acero con acabado galvanizado. Alta resistencia a la corrosión. Cuerpo en U, abrazadera y tuercas de presión. Incluye instalación.
COMPONENTE | Tuferreteria | Tipti | casa ferretera
Material | 369 | 2000 | 200
Mano de obra | 7500 | 7500 | 7500
Herramientas menores (5%) | 350 | 325 | 375
Total | 8219 | 9825 | 8075 | 8706.3333
Grapa 5019 de 3/8”. Caja por 5.000 unidades de 3/8” (9.5 mm) de largo. Fabricadas en acero resistente con acabado galvanizado, para mayor durabilidad y protección contra la oxidación.
COMPONENTE | Ferropetrol | Calypso | Triton
Material | 17545 | 18700 | 11938
Mano de obra (instalación no aplica, solo suministro) | 0 | 0 | 0
Herramientas menores | 0 | 0 | 0
Instalación | 0 | 0 | 0
Total | 17545 | 18700 | 11938 | 16061
Suministro de galón de pintura negra anticorrosiva para protección de estructuras metálicas en invernaderos. Previene oxidación y deterioro por exposición ambiental.
COMPONENTE | Homecenter / Pintuco | Construmole | Ferricentro
Material | 10953.3 | 5593.752 | 5411.4
Mano de obra | 779.88 | 779.88 | 779.88
Herramientas menores (5%) | 547.665 | 279.6876 | 270.57
Total | 12280.845 | 6653.3196 | 6461.85 | 8465.3382
Soga pisadora para invernaderos. Fabricada en polipropileno o poliéster. Alta durabilidad, resistencia al desgaste y tolerancia al sol y la humedad. Su función es presionar el polietileno contra la estructura. Incluye instalación.
COMPONENTE | Ferragro | Croper / Grupo Excala | Ferroplas
Material | 308.11 | 437.5 | 630
Mano de obra | 12500 | 12500 | 12500
Herramientas menores (5%) | 75 | 60 | 70
Total | 12883.11 | 12997.5 | 13200 | 13026.87
308.11
Suministro de tubo de alcantarillado 10” (250 mm), material PVC corrugado. Peso: 3.46 kg/m. Presión: 28 psi. Incluye mantenimiento de desagües, limpieza de zanjas, retiro de residuos y colocación del tubo.
COMPONENTE | Homecenter / Durman | Ferreteria Jamundi / Coval | Construrama / Electrificadora
Material | 55833 | 50000 | 52000
Mano de obra | 18000 | 18000 | 18000
Herramientas menores (5%) | 2791.65 | 2500 | 2600
Instalación (incluye limpieza y retiro) | 20000 | 20000 | 20000
Total | 96624.65 | 90500 | 92600 | 93241.55
Suministro e instalación de polietileno calibre 7 de alta resistencia para cubiertas de invernadero. Incluye retiro del material existente, colocación del nuevo con tensado adecuado según especificaciones técnicas.
COMPONENTE | Homecenter / Monplast | Texcomercial / Novaempaques | Myfarmdelivery / Polimprecol
Material | 5000 | 4500 | 4800
Mano de obra | 250 | 250 | 250
Herramientas menores (5%) | 250 | 225 | 240
Instalación (incluye retiro y tensado) | 10000 | 10000 | 10000
Total | 15500 | 14975 | 15290 | 15255
Suministro e instalación de polietileno calibre 10 de alta resistencia para recubrimiento de canales en invernaderos. Incluye retiro del existente y colocación del nuevo con correcta fijación.
COMPONENTE | Texcomercial / Agroplasn | Novaempaques / Polimprecol | Belplasticos / Plasticoinvernadero
Material | 6500 | 6000 | 6200
Mano de obra | 250 | 250 | 250
Herramientas menores | 325 | 300 | 310
Instalación (incluye retiro y tensado) | 10000 | 10000 | 10000
Total | 17075 | 16550 | 16760 | 16795
Suministro e instalación de polietileno calibre 6 para cerramiento de viveros. Incluye retiro del material existente, instalación del nuevo asegurando protección frente a viento, lluvia y plagas. Resistente, permite buena transmisión de luz.
COMPONENTE | Novaempaques / Belplasticos | Croper / Texcomercial | Plasticoinvernadero / Myfarmdelivery
Material | 4000 | 3800 | 4100
Mano de obra | 200 | 200 | 200
Herramientas menores | 200 | 190 | 205
Instalación (retiro) | 10000 | 10000 | 10000
Total | 14400 | 14190 | 14505 | 14365
Suministro e instalación de zarán blanco con 80% de sombra. Incluye retiro del material existente y colocación del nuevo en laterales y cubierta para evitar ingreso de animales.
COMPONENTE | Tonicomsa / Zonaagro | Mundoinvernaderos / Ferreteria EPA | Hydroenv / Lonas Segovia
Material | 3500 | 3200 | 3800
Mano de obra | 300 | 300 | 300
Herramientas menores | 175 | 160 | 190
Instalación (retiro) | 10000 | 10000 | 10000
Total | 13975 | 13660 | 14290 | 13975
Suministro e instalación de tela cubresuelo tipo Groundcover antimaleza. Malla tejida de polipropileno para evitar crecimiento de maleza sin uso de herbicidas. Incluye retiro del material anterior y colocación del nuevo.
COMPONENTE | Grupo Excala / Proplantas | Tesicol / Hydroenv | Spencertextiles
Material | 2500 | 2200 | 2800
Mano de obra | 200 | 200 | 200
Herramientas menores | 125 | 110 | 140
Instalación (retiro) | 10000 | 10000 | 10000
Total | 12825 | 12510 | 13140 | 12825
Plástico negro calibre 8 para ampliación de cuarto oscuro. Lámina de polietileno de 200 micras. Se usa como recubrimiento en áreas de germinación, propagación o fotoperiodo controlado. Incluye retiro e instalación.
COMPONENTE | Calypso / Galloplast | Belplasticos / Polimprecol | Homecenter / Novaempaques
Material | 3340 | 2800 | 3200
Mano de obra | 5000 | 5000 | 5000
Herramientas menores | 150 | 140 | 160
Instalación | 10000 | 10000 | 10000
Total | 18490 | 17940 | 18360 | 18263.3333
Polea sencilla de 1". Material: acero forjado. Diámetro: 120 mm. Grosor: 16 mm. Ganchos forjados. Terminación zincada. Construcción compacta.
COMPONENTE | Homecenter / Ranger | Universal Tornillos / Croper | Grupo Navcar / Cedicol
Material | 3900 | 4500 | 6950
Mano de obra (instalación 1 operario x 1 hora) | 5000 | 5000 | 5000
Herramientas menores | 195 | 225 | 348
Retiro | 5000 | 5000 | 5000
Total | 14095 | 14725 | 17298 | 15372.6667
Cadena de paso N.º 40 para cortinas móviles. Cadena metálica tipo rodillo para transmisión en estructuras agrícolas. Fabricada en acero con tratamiento anticorrosivo. Soporta cargas y uso constante.
COMPONENTE | General | Homecenter / Proveedores | Ferreco / Cadenas Industriales
Material | 15000 | 12000 | 18000
Mano de obra | 5000 | 5000 | 5000
Herramientas menores | 750 | 600 | 900
Total | 20750 | 17600 | 23900 | 20750
Mesa de malacate para cortinas con piñones. Estructura metálica reforzada con eje principal montado sobre rodamientos. Soporte para fijación a la estructura del invernadero.
COMPONENTE | General | Homecenter | Madecentro / Cortiflejes
Material | 500000 | 450000 | 550000
Mano de obra | 50000 | 50000 | 50000
Herramientas menores | 25000 | 22500 | 27500
Total | 575000 | 522500 | 627500 | 575000
Mesa metálica redonda para compostaje. Diámetro: 1.50 m. Altura: 80 cm. Profundidad: 26 cm. Ideal para mezcla de sustratos y preparación de planturas.
COMPONENTE | Homecenter / Habitat | Mublex / Artemarmol | Industrias Cruz
Material | 300000 | 250000 | 350000
Mano de obra | 20000 | 20000 | 20000
Herramientas menores | 15000 | 12500 | 17500
Total | 335000 | 282500 | 387500 | 335000
Suministro e instalación de tapas en concreto reforzado para cajas de inspección y drenaje. Acabado antideslizante. Incluye limpieza interna (retiro de residuos y obstrucciones).
COMPONENTE | Reformplast / Concredisenos | Interelectricas / Colpeaton | Sodimac / Gastelum
Material | 100000 | 90000 | 110000
Mano de obra | 20000 | 20000 | 20000
Herramientas menores | 5000 | 4500 | 5500
Total | 125000 | 114500 | 135500 | 125000
Mantenimiento perimetral de 1 metro alrededor de invernaderos. Limpieza y despeje de residuos, maleza, piedras. Corte manual/mecánico, disposición adecuada del material. Mejora operación de cortinas y reduce riesgos sanitarios.
COMPONENTE | Agropinos | Mundoinvernaderos | Grassland
Material (herramientas corte) | 9000 | 9000 | 9000
Mano de obra | 1500 | 1500 | 1500
Herramientas menores | 25 | 20 | 30
Total | 10525 | 10520 | 10530 | 10525
Mantenimiento y reubicación del sistema de riego. Incluye revisión, reparación, limpieza de tuberías, detección y corrección de fugas, calibración de caudal.
COMPONENTE | Riegoecuador / BASF | Minagricultura / Gestionagroambiental | Jacto / Cronoshare
Material (reparaciones) | 500000 | 450000 | 550000
Mano de obra | 200000 | 200000 | 200000
Herramientas menores | 25000 | 22500 | 27500
Instalación (reubicación) | 100000 | 100000 | 100000
Total | 825000 | 772500 | 877500 | 825000
Mantenimiento de estructura (alineación, cerchas y riostras) de las naves.
COMPONENTE | Construcciondeinvernadero / Grassland | Invernaderoscolombia | Novagric / Invercacolombia
Material (reparaciones) | 300000 | 250000 | 350000
Mano de obra | 300000 | 300000 | 300000
Herramientas menores | 50000 | 50000 | 50000
Total | 650000 | 600000 | 700000 | 650000
Mantenimiento general de los anclajes.
COMPONENTE | Agropinos | Construcciondeinvernadero | Novagric / Mundoinvernaderos
Material (reparaciones) | 5000 | 4000 | 6000
Mano de obra | 17000 | 17000 | 17000
Herramientas menores | 250 | 200 | 300
Total | 22250 | 21200 | 23300 | 22250
Mantenimiento general de los anclajes.
COMPONENTE | Agropinos | Construcciondeinvernadero | Novagric / Mundoinvernaderos
Material (reparaciones) | 5000 | 4000 | 6000
Mano de obra | 17000 | 17000 | 17000
Herramientas menores | 250 | 200 | 300
Total | 22250 | 21200 | 23300 | 22250
Suministro e instalacion de Luminaria Led Light con panel Solar S50 Kit 6000Lm (incluye todos sus accesorios necesarios para su correcta instalación y funcionamiento)
COMPONENTE | Homecenter | Surtilight | Ecolite
Material | 549900 | 640000 | 715800
Mano de obra | 150000 | 150000 | 150000
Herramientas menores | 10900 | 15000 | 13900
Total | 710800 | 805000 | 879700 | 798500
Suministro e instalación de poste de concreto tipo línea 510 de 10 metrosincluye ( suministro, transporte e instalación de poste de concreto reforzado, tipo línea 510, con altura de 10 metros)
COMPONENTE | Concredisenos | Inter electricas | Postec sa
Material | 970000 | 955000 | 940000
Transporte | 180000 | 210000 | 200000
Torre grua | 200000 | 230000 | 220000
Mano de obra | 89000 | 95000 | 90000
Herramientas menores | 45000 | 50000 | 48000
Total | 1484000 | 1540000 | 1498000 | 1507333.3333
aspersores para riego con instalacion
COMPONENTE | Agrocolombia | Surtilight | Ecolite
Material | 41000 | 33000 | 35900
Mano de obra | 400 | 450 | 300
Herramientas menores | 550 | 550 | 500
Total | 41950 | 34000 | 36700 | 37550
Anclajes en varilla de 1/2 lisa
COMPONENTE | GyJ empresas de acero | La ramada ferreteria | construmole
Material | 33300 | 35640 | 33150
Mano de obra | 1900 | 2200 | 2000
Herramientas menores | 980 | 1000 | 1050
Total | 36180 | 38840 | 36200 | 37073.3333
puerta metalica 260 alto * 1,15 de ancho calibre 18
COMPONENTE | Doortec sas | Madegar | Induma sas
Material | 1300000 | 1220000 | 1398000
Mano de obra | 300000 | 290000 | 315000
Herramientas menores | 28900 | 30000 | 25000
Total | 1628900 | 1540000 | 1738000 | 1635633.3333
Suministro e instalación de parales de tubo galvanizado 3 pulgadas calibre 18
COMPONENTE | homecenter | ferreteria granada | centro hierros
Material | 68000 | 65000 | 70000
Mano de obra | 7500 | 7000 | 6900
Herramientas menores | 1700 | 1250 | 1500
Total | 77200 | 73250 | 78400 | 76283.3333
Cerchas de cumbrera galvanizada de 3 pulgadas
COMPONENTE | Madegar | centro hierros | Accesco
Material | 190000 | 205900 | 211000
Mano de obra | 12900 | 15000 | 14900
Herramientas menores | 5400 | 5100 | 4900
Total | 208300 | 226000 | 230800 | 221700
Reja para zona de compostaje con instalacion
COMPONENTE | Doortec sas | Madegar | Induma sas
Material | 150000 | 162000 | 175000
Mano de obra | 21000 | 20000 | 30000
Herramientas menores | 3000 | 3500 | 3250
Total | 174000 | 185500 | 208250 | 189250
Paral con complemento para instalación de cerchas en metal en forma de Y calibre 18
COMPONENTE | Proveedores generales | tuferreteria | Ferreco
Material | 184000 | 169000 | 178000
Mano de obra | 13570 | 13570 | 13570
Herramientas menores | 9200 | 8450 | 8900
Total | 206770 | 191020 | 200470 | 199420
Suministro e instalación parales de tubo galvanizado 7 pulgadas calibre 18
COMPONENTE | General | fajobe sas | construmole
Material | 160000 | 155000 | 169900
Mano de obra | 20000 | 24800 | 23900
Herramientas menores | 10000 | 7750 | 8495
Total | 190000 | 187550 | 202295 | 193281.6667