## PPTO IPIALES
LICITACIÓN DE OBRA PÚBLICA No. Xxxxx
FORMATO No. 7 OFERTA ECONÓMICA
EPMS IPIALES
ÍTEM | DESCRIPCIÓN | UND | CANTIDAD | VR. UNITARIO | VR. UNITARIO OFERTADO | VR. PARCIAL
2 | MOVIMIENTOS DE TIERRAS, CIMENTACIONES, Y OTROS ENTERRADOS / SUBTERRÁNEOS DE TIPO ESTRUCTURAL.
2.1 | EXCAVACIONES, RELLENOS Y REEMPLAZOS.
2.1.1 | Descapote manual de capa vegetal h.prom<=30 cm. Incluye cargue, retiro, disposición de escombros a sitio aprobado por la autoridad ambiental. | m2 | 42.5 | 16166
2.1.3 | Excavación mecánica en material común. Incluye cargue, retiro, disposición de escombros a sitio aprobado por la autoridad ambiental. | m3 | 15 | 61308
2.1.4 | Excavación manual en material común h.<=2,00m. Incluye entibado en ambos costados, cargue, retiro, disposición de escombros a sitio aprobado por la autoridad ambiental. | m3 | 20.65 | 75103
2.1.11 | Relleno manual con recebo común compactado. Incluye extendido, humedecimiento y compactación. | m3 | 15.3 | 66925
2.2 | CONCRETOS PARA CIMENTACIÓN.
2.2.1 | CIMENTACIÓN SUPERFICIAL.
2.2.1.1 | Concreto pobre de limpieza /solado e.= 5 cm f'c=2000 PSI. | m2 | 8.6 | 37206
2.2.1.3 | Cimientos en Concreto ciclópeo, 60% piedra rajón o media songa / 40% de concreto f'c=3000 PSI. No incluye formaletería por ser fundido contra terreno. | m3 | 7.5 | 411285
2.2.1.7 | Zapatas en concreto f'c=4000 PSI. Incluye porcentaje de formaletería ordinaria para los sitios donde no se funda contra terreno. NO incluye aceros. | m3 | 3.05 | 552516
2.2.1.11 | Vigas de cimentación en concreto f'c=4000 PSI. Incluye porcentaje de formaletería ordinaria para los sitios donde no se funda contra terreno. NO incluye aceros. | m3 | 4.95 | 552927
2.2.1.27 | Placa de contrapiso en concreto e.>12,6<=15,0 cm f'c=4000 PSI. Incluye polietileno cal.4 negro en doble capa como aislante e impermeabilizante contra rellenos, ejecución de dilataciones inducidas con listones de madera ubicados según planos de diseño. NO incluye aceros ni mallas electrosoldadas. | m2 | 29.5 | 99639
2.4 | ACEROS DE REFUERZO PARA ELEMENTOS ESTRUCTURALES ENTERRADOS / SUBTERRÁNEOS.
2.4.1 | Acero de 60.000 PSI 420 MPa. Incluye corte, figurado y fijación. | kg | 1305 | 3885
2.4.2 | Mallas electrosoldadas. Incluye corte y fijación. | kg | 220 | 3919
.2 | SUBTOTAL 2. MOVIMIENTOS DE TIERRAS, CIMENTACIONES, Y OTROS ENTERRADOS / SUBTERRÁNEOS DE TIPO ESTRUCTURAL.
3 | REDES SUBTERRÁNEAS (hidrosanitarias, gas, eléctricas, comunicaciones, calderas, lavandería, ventilación, ambientales, etc.).
3.3 | REDES SECAS.
3.3.1 | CANALIZACIONES PARA CABLEADO ELÉCTRICO MEDIA TENSIÓN.
3.3.1.7 | Canalización Subterránea para acometida eléctrica, incluye tubería PVC 2 Ø=4" , excavación en tierra a mano, relleno, compactación y retiro de escombros según normas de canalizaciones subterráneas. | m | 70 | 98754
3.3.2 | OBRAS CIVILES MEDIA TENSIÓN Y BAJA TENSIÓN.
3.3.2.1 | Caja de inspección doble CS 276-1 tipo condensa según norma, medidas internas útiles 1610x1305x100cm (a x L x h). Incluye excavación, relleno, retiro y disposición de escombros, base en concreto y malla electrosoldada, marco y contramarco reforzado metálico, tapas de concreto, pañetado 1:3 impermeabilizado interno completo. | u | 4 | 2014819
3.3.3 | ACOMETIDAS MEDIO TENSIÓN.
3.3.3.2 | Red Trifásica de media tensión, en cable XLPE al 33% 2/0, incluye todos los elementos necesarios para su instalación | m | 163 | 202147
3.3.4 | PUESTA A TIERRA DE LA DERIVACIÓN DE MEDIA TENSIÓN Y SUBESTACIÓN.
3.3.4.1 | Suministro e Instalación de Sistema de puesta a Tierra, Incluye una varilla cu-cu de 2,4m X 5/8, suelo artificial, soldadura exotérmica, equipotencialización hasta 5 m en cable de cobre desnudo 2/0, con el Sistema Existente, Caja de inspección y certificación con informe escrito de medición de variables Eléctricas. | u | 2 | 1055177
3.3.5 | PUESTA A TIERRA DEL SISTEMA DE PROTECCIÓN CONTRA DESCARGAS ATMOSFÉRICAS.
3.3.5.3 | suministro y tendido de cable de cobre desnudo no 2/0 para sistema de apantallamiento. incluye excavación, relleno y compactación. | m | 218 | 32155
.3 | SUBTOTAL 3. REDES SUBTERRÁNEAS (hidrosanitarias, gas, eléctricas, comunicaciones, calderas, lavandería, ventilación, ambientales, etc.).
4 | ESTRUCTURAS (Concreto, metal, madera) Y CONCRETOS ARQUITECTÓNICOS.
4.1 | ESTRUCTURAS DE CONCRETO.
4.1.1 | ELEMENTOS VERTICALES ESTRUCTURALES DE CONCRETO.
4.1.1.2 | Columnas cuadradas y/o rectangulares en concreto a la vista f'c=4000 PSI, con formaleta tablero liso aglomerado e.=19 mm tipo Formaleta T de TABLEMAC, con bordes achaflanados. NO incluye aceros. | m3 | 2.35 | 807827
4.1.3 | PLACAS ESTRUCTURALES DE CONCRETO.
4.1.3.20 | Placas aligeradas h.=35 cm en concreto sin torta inferior f'c=4000 PSI, formaletería (parales, cerchas, camillas, etc.) y casetón en poliestireno expandido (icopor) recuperable y reutilizable para acabado nervado a la vista, con bordes achaflanados. Incluye cortagotera perimetral en la cara inferior según diseño. NO incluye aceros ni mallas electrosoldadas. | m2 | 36 | 145133
4.2 | CONCRETOS ARQUITECTÓNICOS.
4.3 | ACEROS DE REFUERZO PARA ESTRUCTURAS EN CONCRETO Y RELACIONADOS.
4.3.1 | Acero de 60.000 PSI 420 MPa. Incluye corte, figurado y fijación. | kg | 1815 | 3885
4.3.2 | Mallas electrosoldadas. Incluye corte y fijación. | kg | 450 | 3919
.4 | SUBTOTAL 4. ESTRUCTURAS (Concreto, metal, madera) Y CONCRETOS ARQUITECTÓNICOS.
5 | MAMPOSTERÍAS Y RELACIONADOS.
5.1 | MAMPOSTERÍA DE CONCRETO.
5.1.5 | Muros e.=20 cm en bloque de concreto 20x20x40 cm (a x h x L) acabado abusardado, color natural (gris), tipo Bloque Split PI-20 13Mpa de DECOBLOCK o equivalente de igual calidad o superior. Incluye mortero de pega y emboquille. NO incluye aceros de refuerzos, ni grafiles, ni grouting de dovelado. | m2 | 62 | 113213
5.2 | MAMPOSTERÍA DE ARCILLA.
5.3 | OTROS MAMPUESTOS.
5.4 | ELEMENTOS ESTRUCTURALES RELACIONADOS CON LA MAMPOSTERÍA.
5.4.4 | Relleno de dovelas de mampostería con grouting f'c=3000 PSI, tanto para muros altos como bajos, para su confinamiento y cumplimiento de la NSR. NO incluye acero de refuerzo. | m | 155 | 5547
5.5 | ACEROS DE REFUERZO PARA MAMPOSTERÍA Y RELACIONADOS.
5.5.3 | Proceso de anclaje para varilla 1/2" perforando una profundidad de 10 cm (indiferente de la longitud de la varilla a incrustar posteriormente). Incluye perforación con broca de diámetro superior, limpieza, inyección del epóxico e incrustación de la varilla. NO incluye la varilla de acero. | u | 40 | 9020
5.5.6 | Acero de 60.000 PSI 420 MPa. Incluye corte, figurado y fijación. | kg | 272 | 3885
.5 | SUBTOTAL 5. MAMPOSTERÍAS Y RELACIONADOS.
10 | INSTALACIONES ELÉCTRICAS, DE COMUNICACIONES, SEGURIDAD Y SONIDO (redes y equipos).
10.1 | DERIVACIÓN DE RED DE MEDIA TENSIÓN Y SUBESTACIÓN.
10.1.1 | ADECUACIÓN DE INFRAESTRUCTURA MEDIA TENSIÓN.
10.1.1.1 | Templete directo a tierra incluye excavación para instalación de vigueta de anclaje, relleno, vestida de poste y demás actividades necesarias para la correcta instalación. | u | 1 | 298652
10.1.1.2 | Suministro y montaje de juego (3 un) de pre moldeados de media tensión uso interior 15 kv cumpliendo la normatividad del operador de red local. | u | 15 | 1418842
10.1.1.3 | Suministro e instalación de cortacircuitos de 15KV 100A de 400MM, incluye montaje, tramites y autorizaciones necesarias ante la electrificadora local y todos los accesorios y elementos necesarios para su correcto funcionamiento. | u | 1 | 162925
10.1.1.5 | Suministro e instalación de poste en concreto con una capacidad 510 Kg. de rotura 12m, incluye la hincada, relleno, aplomada, templete y todos los elementos, accesorios y actividades necesarias para su correcta instalación. | u | 2 | 1498587
10.1.1.14 | Suministro e instalación de fusible tipo HH de 25A 24kV | u | 3 | 261946
10.1.1.17 | Suministro, montaje e instalación de estructura de arranque para red de mt, aérea 13.2 kv, cumpliendo los requisitos y norma constructiva del operador de red. | u | 1 | 3380953
10.1.1.18 | Suministro, montaje e instalación de estructura terminal de derivación de circuito de m.t. 13.2 kv, incluye crucetas, diagonales, pararrayos, cortacircuitos, poste en concreto, herrajes y demás accesorios para montaje de la estructura en media tensión. | u | 1 | 7244019
10.1.2 | EQUIPOS SUBESTACIÓN Y MEDIA TENSIÓN.
10.1.2.7 | Suministro e Instalación de Transformador de Distribución Trifásico de 300 KVA, 13.2/11,4kV- 220/127V clase H.Tipo SIEMENS, ABB, RYMEL o similar para montaje en celda existente incluye desmonte de transformador actual, conexión de puesta a tierra, Juego de terminales pre moldeados tipo interior y todos los Elementos, Accesorios y Actividades necesarias para su Correcto Funcionamiento | u | 1 | 42542500
10.1.2.31 | Suministro e Instalación de Transformador baja- baja Trifásico de 300 KVA, 440/220V para montaje en gabinete incluye sistema de puesta a tierra del transformador y todos los Elementos, Accesorios y Actividades necesarias para su Correcto Funcionamiento | u | 1 | 55692000
10.1.3 | CARPINTERÍA METÁLICA PARA CELDA DE PROTECCIÓN Y TRANSFORMADOR.
10.1.3.3 | Suministro, montaje y conexión de celda de protección de transformador en media tensión 15 kv entre 300 y 630 kva. incluye fusibles, accesorios y calidades cumpliendo la normatividad del operador de red local. | u | 1 | 9810196
10.1.3.13 | Suministro de punto de medida indirecta 13.2kV en celda monomarca, segun normatividad operador de red: 3 Transformadores de Corriente, 3 Transformadores de potencia, 3 fusibles tipo D 12A, accesorios, tramites y autorizaciones necesarias ante la electrificadora local y demás elementos necesarios para su correcto montaje y funcionamiento | u | 1 | 63502586
10.1.3.14 | Celda de media tension SF6 MARCA SCHNEIDER, incluye celda de entrada y/o salida, seccionador de operación bajo carga, celda de proteccion con fusibles, sensor de fussible quemado, 3 sensores termicos celda+1 ambieltal inalambricos SMD | u | 1 | 72180000
10.2 | RED DE BAJA TENSIÓN.
10.2.1 | CANALIZACIONES PARA CABLEADO ELÉCTRICO BT.
10.2.1.2 | Suministro e Instalación de Tubería PVC de 3/4", Incluye Todos los Elementos y Accesorios Necesarios para su Correcto Montaje y Funcionamiento. | m | 40 | 13311
10.2.1.12 | Suministro e Instalación de Tubería EMT de 3/4", Incluye Todos los Elementos y Accesorios Necesarios para su Correcto Montaje y Funcionamiento | m | 100 | 23545
10.2.1.13 | Suministro e Instalación de Tubería EMT de 1", Incluye Todos los Elementos y Accesorios Necesarios para su Correcto Montaje y Funcionamiento | m | 20 | 26307
10.2.1.15 | Suministro e Instalación de Tubería EMT de 1 1/2", Incluye Todos los Elementos y Accesorios Necesarios para su Correcto Montaje y Funcionamiento | m | 60 | 34423
10.2.1.22 | Suministro e Instalación de Tubería Metálica Galvanizada IMC de 1 1/2", Incluye Todos los Elementos y Accesorios Necesarios para su Correcto Montaje y Funcionamiento. | m | 10 | 55568
10.2.1.26 | Suministro e Instalación de Coraza PVC Liquid Tight de 3/4", Incluye Todos los Elementos y Accesorios Necesarios para su Correcto Montaje y Funcionamiento. | m | 5 | 19707
10.2.1.29 | Suministro e Instalación de Coraza PVC Liquid Tight de 1 1/2", Incluye Todos los Elementos y Accesorios Necesarios para su Correcto Montaje y Funcionamiento. | m | 5 | 30443
10.2.1.37 | Suministro e instalación de bandeja tipo canastilla 54x8x300mm EZ, Incluye todos los elementos de ensamble fijación riel RCSN (con elementos certificados y avalados por la marca), aterrizamiento y accesorios para su correcto montaje y funcionamiento. | m | 24 | 26644
10.2.1.38 | Suministro e instalación de Bandeja eléctrica tipo ducto cerrado 30x8x2400 redes fuerza, incluye accesorios de instalación, y todos los demás componentes necesarios para garantizar su correcta instalación y funcionamiento. | m | 158 | 38950
10.2.1.39 | Suministro e instalación de caja 2x4 (5800) tipo inyectada en aluminio, con 2 o 4 salidas de 3/4 , incluye tapa inyectad, prensa estopas, accesorios de fijación, y todos los demás componentes necesarios para garantizar su correcta instalación y funcionamiento. | u | 20 | 19578
10.2.1.41 | Bajante galvanizada IMC de 4¨¨, para red de media tension MT, incluye accesorios de fijacion e interseccion. | u | 2 | 284893
10.2.2 | ACOMETIDAS Y CABLEADOS BT.
10.2.2.2 | Red de entrada y salida en Cable Encauchetado 3 x No. 12 LS-HFFR. | m | 20 | 20799
10.2.2.5 | Red eléctrica trenzada 3x12. 1x12 (fase roja, o fase azul, o fase amarilla)+ 1Nx12 (Blanco)+ 1Tx12(verde), con aislamiento LS-HFFR, para uso en salidas en redes reguladas, normales, y de iluminación en oficina. | m | 792.6 | 9389
10.2.2.7 | Red eléctrica Trifásica en Cable de Cu en 4 x N° 8 AWG (3 Fases + 1 Neutro) + 1 x N° 10T AWG LS-HFFR° | m | 25 | 47823
10.2.2.8 | Red eléctrica Trifásica en Cable de Cu en 4 x N° 6 AWG (3 Fases + 1 Neutro) + 1 x N° 8T AWG THHN/THWN 90° | m | 6 | 48657
10.2.2.9 | Red eléctrica Trifásica en Cable de Cu en 4 x N° 4 AWG (3 Fases + 1 Neutro) + 1 x N° 6T AWG THHN/THWN 90° | m | 12 | 93334
10.2.2.10 | Red eléctrica Trifásica en Cable de Cu en 4 x N° 2 AWG (3 Fases + 1 Neutro) + 1 x N° 4T AWG THHN/THWN 90° | m | 10 | 108676
10.2.2.11 | Red eléctrica Trifásica en Cable de Cu en 4 x N° 1/0 AWG (3 Fases + 1 Neutro) + 1 x N° 2T AWG THHN/THWN 90° | m | 150 | 160640
10.2.2.12 | Red eléctrica Trifásica en Cable de Cu en 4 x N° 2/0 AWG (3 Fases + 1 Neutro) + 1 x N° 1/0 T AWG THHN/THWN 90° | m | 10 | 179747
10.2.2.14 | Red eléctrica Trifásica en Cable de Cu en 4 x N° 4/0 AWG (3 Fases + 1 Neutro) + 1 x N° 3/0 T AWG THHN/THWN 90° | m | 50 | 292986
10.2.2.17 | RED Eléctrica Trifásica en Cable de Cu en 3x(2Fx1/0AWG) + 2NX1/0AWG + 1Tx4AWG THHN/THWN 90° | m | 5 | 201472
10.2.2.25 | Red eléctrica Bifásica en Cable de Cu en 3 x N° 2/0 AWG (2 Fases + 1 Neutro) + 1 x N° 1/0 T AWG THHN/THWN 90° | m | 5 | 170048
10.2.2.27 | Red eléctrica Monofásica en Cable de Cu en 2 x N° 10 AWG (1 Fase + 1 Neutro) + 1 x N° 12T AWG LS-HFFR | m | 2 | 19893
10.2.2.30 | Red eléctrica Monofásica en Cable de Cu en 2 x N° 4 AWG (1 Fase + 1 Neutro) + 1 x N° 6T AWG THHN/THWN 90° | m | 2 | 38730
10.2.2.31 | Red eléctrica Monofásica en Cable de Cu en 2 x N° 2 AWG (1 Fase + 1 Neutro) + 1 x N° 4T AWG THHN/THWN 90° | m | 2 | 49229
10.2.2.51 | Red eléctrica en cable 3(3 No 250 MCM + 1 No 4/0 + 1 No. 2/0 T AWG - THW), por cárcamo existente. | m | 15 | 700821
10.2.2.60 | Suministro y tendido de acometida trifásica en conductores de cobre 3(3no2/0f+1no2/0n+1no1/0t) awg tipo pe-hf-fr-ls-ct por tubo. incluye accesorios para completar la actividad. | m | 5 | 515467
10.2.2.65 | Suministro e instalación de Conductor de Continuidad Desnudo No. 12 AWG | m | 40 | 14248
10.2.3 | TABLEROS BT.
10.2.3.5 | Suministro, instalación y conexionado de Tablero de Distribución Principal de 225kVA de medidas Aprox 2,0m x 1,5m x 0,6m en lamina Cold Rolled 16mm: Incluye barraje principal (3 barras), barraje neutro y barraje tierra, totalizador de principal (600A), bandeja para totalizadores de caja moldeada de acuerdo a las acometidas existentes: 1(150A); 2(100A); 6(50A) y 3(30A). | u | 1 | 22053206
10.2.3.26 | Suministro e instalación de Tablero Trifásico de Distribución de 12 Circuitos con espacio para totalizador y puerta | u | 2 | 717747
10.2.3.28 | Suministro e instalación de Tablero Trifásico de Distribución de 24 Circuitos con espacio para totalizador y puerta | u | 1 | 945687
10.2.3.30 | Suministro e instalación de Tablero Trifásico de Distribución de 36 Circuitos con espacio para totalizador y puerta | u | 1 | 1145351
10.2.3.31 | Suministro e instalación de Tablero Trifásico de Distribución de 42 Circuitos con espacio para totalizador y puerta | u | 2 | 1236621
10.2.4 | INTERRUPTORES Y PROTECCIONES BT.
10.2.4.1 | Suministro e instalación de Interruptor Monopolar desde 1x15 A hasta 1x40 A, Tipo Enchufable | u | 12 | 24063
10.2.4.2 | Suministro e instalación de Interruptor Monopolar de 1x50 A, Tipo Enchufable | u | 15 | 25210
10.2.4.3 | Suministro e instalación de Interruptor Bipolar desde 2x15 A hasta 2x40 A, Tipo Enchufable | u | 2 | 51276
10.2.4.6 | Suministro e instalación de Interruptor Bipolar de 2x70 A, Tipo Enchufable | u | 4 | 97885
10.2.4.11 | Suministro e instalación de Interruptor Tripolar desde 3x15 A hasta 3x40 A, Tipo Enchufable | u | 81 | 75385
10.2.4.14 | Suministro e instalación interruptor Automático Tripolar con Unidad de Disparo Termo magnética de 50A , 240 V, UL-489, Incluye su Montaje y Todos los Elementos y Accesorios Necesarios para su Correcto Montaje y Funcionamiento. | u | 1 | 436446
10.2.4.17 | Suministro e instalación interruptor Automático Tripolar con Unidad de Disparo Termo magnética de 100A , 240 V, UL-489, Incluye su Montaje y Todos los Elementos y Accesorios Necesarios para su Correcto Montaje y Funcionamiento. | u | 1 | 519701
10.2.4.18 | Suministro e instalación interruptor Automático Tripolar con Unidad de Disparo Termo magnética de 125A, 240 V, UL-489, Incluye su Montaje y Todos los Elementos y Accesorios Necesarios para su Correcto Montaje y Funcionamiento. | u | 1 | 985375
10.2.4.21 | Suministro e instalación interruptor Automático Tripolar con Unidad de Disparo Termo magnética de 200A, 240 V, UL-489, Incluye su Montaje y Todos los Elementos y Accesorios Necesarios para su Correcto Montaje y Funcionamiento. | u | 1 | 1390035
10.2.4.23 | Suministro e instalación Interruptor Automático Tripolar con Unidad de Disparo Termo magnética de 250A, 240 V. Incluye su Montaje y Todos los Elementos y Accesorios Necesarios para su Correcto Montaje y Funcionamiento. | u | 1 | 894727
10.2.5 | SALIDAS DE ALUMBRADO.
10.2.5.5 | Salida para iluminación interna: cableada en 2 No 12 (F.N) + 1 No. 12T en tubería EMT sobre puesta en pared o techo, incluye 0,5 metros de tubería y red eléctrica ,cajas de paso inyectada, apliques, codos, uniones, terminales, conectores resorte y demás accesorios necesarios para su correcta instalación y funcionamiento. | u | 83 | 40197
10.2.5.6 | Salida para iluminación externa: cableada en cable encauchetado 3 No 12, incluye 0,5 metros de tubería y red eléctrica ,conduleta en T inyectada, codos, uniones, terminales, conectores auto desforré y demás accesorios necesarios para su correcta instalación y funcionamiento. | u | 2 | 52201
10.2.5.10 | Salida interruptor doble en 3 No.12 AWG PVC 3/4: Incluye 0,5 m de tubería PVC regateada por pared, resane y acabados, el interruptor, caja 5800 en aluminio, elementos de fijación y demás accesorios necesarios para la correcta instalación y funcionamiento | u | 4 | 74727
10.2.5.12 | Salida interruptor doble en 3 No.12 AWG EMT 3/4: Incluye 0,5 m de tubería EMT sobre puesto, el interruptor, caja 2x4 inyectada, elementos de fijación con chazo, grapa doble ala y demás accesorios necesarios para la correcta instalación y funcionamiento | u | 40 | 48796
10.2.5.14 | Suministro, instalación de salida de interruptor doble, conmutable, incluye tubería conduit tipo EMTde 1/2", , tubería, accesorios, interruptor de 10 amperios, aparatos, regata, resanes. conductor calibre 12 AWG, LS Y HF (Low smoke y Halogen Free, hilo de continuidad, cajas galvanizado. con tapa, conectores, aparatos, regata y resanes, además de herramienta, mano de obra y todo lo necesario para puesta en uso | u | 2 | 93567
10.2.5.15 | Salida interruptor sensor de proximidad tecnología dual (ocupación e iluminación) 360° cobertura instalación a techo cobertura radial 7 m horizontal a 3 m de instalación vertical , conexión AC, tubería PVC regateada por pared, elementos de fijación. | u | 2 | 124837
10.2.6 | SALIDAS DE TOMAS NORMALES Y REGULADAS.
10.2.6.1 | Salida de Tomacorriente normal doble con polo a tierra calidad tipo levinton o superior en canaleta, se realizan en cable trenzado 3x12 No.12 LS-HFFR, incluye troquel, toma corriente, conector auto desforré 3M, y todos los accesorios y actividades para su correcto funcionamiento.(longitud promedio por salida 0,5 m.) | u | 18 | 87651
10.2.6.6 | Salida para toma bifásica 50A 2F+T para caja 4x4 en tubería EMT 3/4" o PVC 3/4", en 2x10AWG F + 1x10 AWG T. incluye toma bifásica, longitud promedio por salida 0,5 m. | u | 5 | 66504
10.2.6.8 | Salida para tomacorriente Trifásica 3F+T 3 No.10 AWG + 1x10 AWG T Incluye ductería PVC regateada por pared, resanes, caja rectangular y todos los accesorios y actividades para su correcto funcionamiento.(longitud promedio por salida 0,5m.) | u | 58.8 | 91685
10.2.7 | OTRAS SALIDAS.
10.2.8 | APARATOS ELÉCTRICOS.
10.2.8.1 | Toma de Seguridad de 32 Amp (twist lock) | u | 18 | 63151
10.2.8.3 | Suministro e Instalación Tomacorriente dobles normales con polo a tierra mas tapa Incluye todos los accesorios y actividades para su correcto funcionamiento. | u | 40 | 13681
10.2.8.6 | Suministro e instalación de toma corriente Bifásica de capacidad 50A, 220V. Incluye: accesorios y demás elementos necesarios para su correcta instalación y funcionamiento. | u | 5 | 32670
10.2.8.7 | Suministro e instalación de toma corriente trifásica con polo a tierra para muro de capacidad 50A, 220V. Incluye: , accesorios y demás elementos necesarios para su correcta instalación y funcionamiento. | u | 20 | 47520
10.6 | RED CABLEADO ESTRUCTURADO PARA VOZ Y DATOS.
10.6.1 | CANALIZACIONES DE VOZ Y DATOS.
10.6.1.2 | Suministro e instalación de canaleta perimetral metálica de 12x5 con divisor con pintura electrostática, Incluye todos los elementos de fijación, aterriza miento y accesorios para su correcto montaje y funcionamiento. | m | 75 | 74814
10.6.1.3 | Suministro e instalación de canaleta tipo canastilla CF54X300mm EZ, Incluye todos los elementos de ensamble fijación riel RCSN (con elementos certificados y abalados por la marca), aterriza miento y accesorios para su correcto montaje y funcionamiento. | u | 10 | 83928
10.6.2 | ACOMETIDAS Y CABLEADOS DE VOZ Y DATOS.
10.6.2.3 | Pacth Coord. cat 6A de 10 ft Color Azul y rojo | u | 16 | 47250
10.6.2.8 | Cable UTP Cat 6a | m | 320 | 12400
10.6.3 | SALIDAS DE VOZ Y DATOS.
10.6.3.1 | Salida de voz (IP) y/0 datos cat 6A, incluye: Jack, marcación, face plate, certificación | u | 16 | 73432
10.6.3.4 | Certificación punto categoría 6a, incluye informe de enlace y archivo fotográfico tanto digital como impreso | u | 16 | 29700
10.6.4 | APARATOS Y EQUIPOS VOZ Y DATOS.
10.6.4.9 | Patch Panel de 24 puertos Cat 6 | u | 1 | 599126
10.6.4.12 | Organizador doble ranurado de cableado horizontales. con protección de radio de curvatura, con tapa Heavy Duty. | u | 1 | 86804
10.6.4.13 | Suministro e instalación de Toma Lógica RJ45, Jack cat 6, 6a, Face Plate, Marcación y accesorios de fijación | u | 16 | 43336
10.6.4.14 | Suministro e instalación de Bandejas deslizables ventiladas para soportar equipos que no puedan ser instalados directamente en el rack. | u | 1 | 232929
10.11 | RED DE CIRCUITO CERRADO DE TELEVISIÓN CCTV.
10.11.4 | APARATOS Y EQUIPOS RED CCTV.
10.11.4.5 | suministro, instalación, y configuración de acuerdo a especificaciones técnicas de camara ip fija hd tipo bala, con infrarrojo y soporte para interiores y exteriores antivandalicas dia/noche, incluye 8 analiticas y todos los accesorios y actividades complementarias, para garantiar el correcto funcionamiento y fijacion del equipo a cualquier altura | u | 2 | 3870448
10.14 | TRÁMITES Y PERMISOS.
10.14.1 | Tramites de estudio de factibilidad de aumento de carga ante la empresa electrificadora local. Incluye todos los documentos y autorizaciones necesarias para cumplir con dicha actividad. | u | 1 | 2612663
10.14.2 | Maniobra en linea viva de conexión de nueva subestacion; desconexion de la existente y energizacion | u | 1 | 1219000
10.14.4 | inspector delegado retie y emisión de certificado de recibo a satisfacción de la subestación. | u | 2 | 4800000
10.14.5 | Analisis de calidad de energia por punto de energia o tablero selecionado, durante 14 dias continuo. Incluye: reporte con conclusiones y diagnostico de la red, medicion de diferentes variables electricas[( TRMS-PICO en tension y corriente, potencia activa, potencia reactiva, potencia aparente, energia activa, energia reactiva, energia generada, energia consumida, medicion de flicker, analisis de armonico hasta el 24, medicion de THD, captura y regsitro de eventos en el suministro electrico( desconexiones, interrupciones, subidas, caidas), registro de sobretensiones transitorias, presentacion de registros de forma de onda y recortes de pantalla de la evidencia], desplazameinto y mano de obra profesional para la instalacion y retiro del equipo, | u | 2 | 817000
.10 | SUBTOTAL 10. INSTALACIONES ELÉCTRICAS, DE COMUNICACIONES, SEGURIDAD Y SONIDO (redes y equipos).
15 | ALISTADOS, IMPERMEABILIZACIONES, ACABADOS DE CUBIERTAS Y SISTEMAS DE FACHADA.
15.1 | ALISTADOS E IMPERMEABILIZACIONES.
15.1.2 | CUBIERTAS, TERRAZAS, MATERAS.
15.1.2.12 | Impermeabilización con sistema de membrana a base de PVC plastificado calandrado y con refuerzo en armadura de poiéster de alta tenacidad; primera capa con geotextil NT 1600; segunda capa con membranas PVC tipo Sikaplan 12 NTR de SIKA o equivalente de igual calidad o superior, implementando perfiles de fijación del proveedor. Incluye suministro y aplicación de todo el sistema, limpieza y preparación (pañetado) de la superficie, sello perimetral con masilla de poliuretano tipo SIkaflex PRO 3 WF o equivalente, y perfiles de borde (se implementará imprimante). USO NO TRANSITABLE. | m2 | 36 | 111371
15.1.3 | FACHADAS.
15.1.3.1 | Impermeabilización superficial de fachadas con acabado de origen mineral (ladrillo, piedra, mármol, concreto, pañete, barro, etc.) con hidrófugo incoloro con base en siliconas, garantizando una durabilidad del producto aplicado de 7 a 10 años, tipo Sika Transparente 10 de SIKA o equivalente de igual calidad o superior, aplicado en dos (2) capas. Incluye limpieza y preparación de superficie, implementos para trabajos en altura. | m2 | 62 | 22743
16 | CARPINTERÍA METÁLICA (Aluminio, acero y otros).
16.2 | CARPINTERÍA EN ACERO.
16.2.3 | PUERTAS EN ACERO.
16.2.3.8 | Puerta entamborada con hoja e.=4,0 cm en lámina CR cal. 18, de doble apertura horizontal (apertura a media altura), para servicio de entrega de elementos; con marco figurado en lámina, refuerzos internos en perfilería metálica para hoja tambor bisagras y para cerradura, manija, perfiles según diseño. Incluye suministro, fabricación, montaje, bisagras tipo pistón, soldaduras, cargue del marco con grouting f'c=3000 PSI, anclaje tipo pata de gallina fabricado en ángulo y complementarios, anticorrosivo aplicado en dos (2) capas. NO incluye vidrios (si aplica), ni cerraduras, ni pintura de acabado. | m2 | 10.5 | 397950
.16 | SUBTOTAL 16. CARPINTERÍA METÁLICA (Aluminio, acero y otros).
20 | ILUMINACIÓN.
20.1 | LUMINARIAS LÁMPARAS.
20.1.5 | Suministro e instalación de luminaria LED 2x36W T8 hermetica, Incluye Conductor, mueble, sockets, T8 con garantía superior a 2 años, Tubos LED, y Todos los Accesorios y Actividades para su Correcto Funcionamiento. | u | 20 | 188918
20.2 | LUMINARIAS BALAS Y APLIQUES (Incrustar, Sobreponer, Descolgar).
20.2.4 | Suministro e Instalación de luminaria Tipo tortuga led 9W compacta, IP 65, para areas exteriores y pasillos incluye: La conexion Se realiza cable encauchetado 3X16 AWG hasta 3 metros, Tuberia EMT 3/4, caja metalica o tipo inyectada para exteriores, tapa ciega o inyectada, prensa estopa, y todos los accesorios y actividades para su correcto funcionamiento. | u | 10 | 136765
20.3 | LUMINARIAS DE DESCARGA (Reflectores y Proyectores).
20.3.8 | Suministro e instalación de luminaria tipo High-Bay LED 150W para suspender, con driver independiente, instalación colgante con gancho y bajo peso. Proyección uniforme de la luz. , 12500 lm. Incluye accesorios de instalación. | u | 10 | 664734
20.4 | LUMINARIAS DE URBANISMO Y ZONAS EXTERIORES.
20.5 | LUMINARIAS DE EMERGENCIA.
20.5.1 | Suministro e Instalación de luminaria de emergencia Led 6000k 2x1.6 W LED (120/220V) para pasillos, focos bidireccionales, autonomia de 90 minutos, IP 20 incluye: baterias de resplado, salida electrica hasta 12 m, en cable trensado fase azul 3x12 HFFR-LS, tuberia EMT 3/4 donde aplique o PVC de 3/4 regateada y resanada al original, circuito independiente para las luminarias de emergencia, y todos los accesorios y actividades para su correcto funcionamiento. | u | 5 | 218609.4
20.6 | MANTENIMIENTO DE LUMINARIAS
.20 | SUBTOTAL 20. ILUMINACIÓN.
24 | OBRAS EXTERIORES Y ZONAS LIBRES (dentro del lindero del lote).
24.4 | ZONAS DURAS.
24.4.4 | SUPERFICIES Y ACABADOS.
24.4.4.1 | Corte en placa para dilataciones de piso, con máquina cortadora y disco diamantado h.=1/3 espesor de la placa de contrapiso / entrepiso Pf.<=4,0 cm (ver adicional el ítem de sellante). | m | 28 | 5033
24.4.4.4 | Suministro y aplicación de sellante elástico de poliuretano de alta resistencia química para juntas de dilatación de medidas Pf.<=4,0 mm a.<=6,0 mm, tipo Sikaflex Pro 3 WF de SIKA o equivalente de igual calidad o superior. Incluye limpieza en seco de las caras laterales de contacto, y perfil cilíndrico de espuma de polietileno de célula cerrada ø.=3/8" (10,0 mm) para limitar la profundidad a rellenar, tipo SikaRod de SIKA o equivalente. | m | 28 | 7912
.24 | SUBTOTAL 24. OBRAS EXTERIORES Y ZONAS LIBRES (dentro del lindero del lote).
TOTAL COSTOS DIRECTOS
TOTAL COSTOS INDIRECTOS
ADMINISTRACIÓN
IMPREVISTOS
UTILIDAD
| I.V.A. / UTILIDAD | 19%
COSTO TOTAL DEL PROYECTO
| RECONOCIMIENTO POR IMPLEMENTACION DE PROTOCOLOS DE BIOSEGURIDAD |  |  |  |  | 13797509
TOTAL
NOTAS: - Todos los ítems dentro del presupuesto incluyen materiales para su ejecución, mano de obra, equipos y herramientas necesarias, transportes hasta la obra y sitio puntual de ejecución, en el caso del retiro de material los transportes necesarios y la disposición ambiental de los mismos, por lo tanto insumos menores o herramientas u otros no indicados en la descripción del ítem NO eximen de ninguna manera al constructor para implementar todas las tecnologías necesarias y buenas practicas constructivas con el fin de entregar la actividad terminada de acuerdo a la solicitud y asegurar la calidad de la misma. - El contratista tiene la obligación de contemplar dentro de su AIU (y debe ser entendido este parrafo como una indicación de tipo incluyente obligatoria y NO de tipo restrictiva ni limitante, por lo que será responsabilidad del contratista el cometer el error de omitir algún concepto pertinente en su cálculo de AIU) los costos relacionados con: el personal administrativo de obra y operativo directo del contratista; dotaciones de ley de seguridad industrial contemplando la totalidad de personal requerido para ejecutar la obra; servicios públicos y comunicaciones; dotación de campamento, aseo y mantenimiento del mismo, papelerías, equipos de oficina y cómputo, y demás fungibles; capacitaciones del personal; ensayos laboratorios, y pruebas de materiales y trabajos terminados; ejecución de la totalidad de planos record, incluyendo las redes técnicas; pólizas derivadas de la ejecución del contrato; la totalidad de impuestos derivados de la ejecución del contrato, diferentes al IVA que se relaciona independientemente. - El contratista tiene la obligación de contemplar dentro de su AIU el grupo especializado de seguimiento y control de HSEQ (SISOMAQ - seguridad industrial, la salud ocupacional, manejo ambiental, control de calidad ) necesario para todo el proceso de ejecución del contrato, así como los costos derivados de esta supervisión, como elementos de señalización y control, elementos y lugares aptos para las capacitaciones, elementos reflectivos para trabajo nocturno, equipos elementos y personal certificados para trabajos en alturas, tramites y permisos ante las entidades reguladoras para trabajo con riesgo, tramites y permisos ante las entidades reguladoras de impactos ambientales, y cualquier otro relacionado y necesario con el proceso implícito del control HSEQ.
Firma del representante legal
DIRECTOR DE INFRAESTRUCTURA

## CONVER.#.LETRA (hidden)
LOS DATOS EN ESTA HOJA PERMANECEN OCULTOS PARA FUNCIONAMIENTO DE LOS VALORES EN LETRAS DEL TOTAL DEL PPTO
Valor en Pesos: |  | #REF! |  | ← Digitar el valor
Valor en Letras: |  | #REF!
1 | UN | UNO |  | #REF! | Centenas | #REF! | #REF! |  | Billones
2 | DOS | DOS |  | #REF! | Decenas | #REF! | #REF! | #REF!
3 | TRES | TRES |  | #REF! | Unidades | #REF! | #REF! | #REF!
4 | CUATRO | CUATRO |  | #REF! | Centenas | #REF! | #REF! |  | Miles de Millones
5 | CINCO | CINCO |  | #REF! | Decenas | #REF! | #REF! | #REF!
6 | SEIS | SEIS |  | #REF! | Unidades | #REF! | #REF! | #REF!
7 | SIETE | SIETE |  | #REF! | Centenas | #REF! | #REF! |  | Millones
8 | OCHO | OCHO |  | #REF! | Decenas | #REF! | #REF! | #REF!
9 | NUEVE | NUEVE |  | #REF! | Unidades | #REF! | #REF! | #REF!
10 | DIEZ | DIEZ |  | #REF! | Centenas | #REF! | #REF! |  | Miles
11 | ONCE | ONCE |  | #REF! | Decenas | #REF! | #REF! | #REF!
12 | DOCE | DOCE |  | #REF! | Unidades | #REF! | #REF! | #REF!
13 | TRECE | TRECE |  | #REF! | Centenas | #REF! | #REF! |  | Cientos
14 | CATORCE | CATORCE |  | #REF! | Decenas | #REF! | #REF! | #REF!
15 | QUINCE | QUINCE |  | #REF! | Unidades | #REF! | #REF!
16 | DIECISÉIS | DIECISÉIS
17 | DIECISIETE | DIECISIETE
18 | DIECIOCHO | DIECIOCHO
19 | DIECINUEVE | DIECINUEVE
20 | VEINTE | VEINTE | #REF!
21 | VEINTIUNO | VEINTIUN
22 | VEINTIDÓS | VEINTIDÓS |  |  |  |  | #REF!
23 | VEINTITRÉS | VEINTITRÉS |  | #REF! | #REF!
24 | VEINTICUATRO | VEINTICUATRO
25 | VEINTICINCO | VEINTICINCO
26 | VEINTISÉIS | VEINTISÉIS
27 | VEINTISIETE | VEINTISIETE
28 | VEINTIOCHO | VEINTIOCHO
29 | VEINTINUEVE | VEINTINUEVE
30 | TREINTA | TREINTA
40 | CUARENTA | CUARENTA
50 | CINCUENTA | CINCUENTA
60 | SESENTA | SESENTA
70 | SETENTA | SETENTA
80 | OCHENTA | OCHENTA
90 | NOVENTA | NOVENTA
100 | CIEN | CIENTO
200 | DOSCIENTOS | DOSCIENTOS
300 | TRESCIENTOS | TRESCIENTOS
400 | CUATROCIENTOS | CUATROCIENTOS
500 | QUINIENTOS | QUINIENTOS
600 | SEISCIENTOS | SEISCIENTOS
700 | SETECIENTOS | SETECIENTOS
800 | OCHOCIENTOS | OCHOCIENTOS
900 | NOVECIENTOS | NOVECIENTOS