## MATERIALES REGULARES
OFERTA ECONOMICA
El suscrito, obrando en representación de DISMEC INGENIERIA SAS, Adquirir materiales de formación para el área de electrónica del Centro de Automatización Industrial de acuerdo con las especificaciones detalladas en la ficha técnica.
FICHA TECNICA
| ITEM | DESCRIPCIÓN | UNIDAD DE MEDIDA | CANTIDAD | IMPUESTOS | VLR UNITARIO SIN IVA | VLR TOTAL SIN IVA
| 1 | Cautín Tipo Pistola De 20 A 80 Watts para soldadura electrónica. Características: Ancho: 16.8 cm Alto: 23.3 cm Largo: 3.3 cm Temperatura máxima: 450 °C Material de la cabeza: Acero Voltaje: 120 V | UNIDAD | 20 | 19% | 74500 | 1490000
| 2 | Memoria micro SD de 32Gb Clase 10. Características: Capacidad: 32GB Clase de velocidad: Speed Class: Class 10 Rendimiento de lectura secuencial: de hasta 10MB Certificaciones: CE, FCC, C-Tick/RCM, UKCA, EAC, ICES Compatibilidad: Smartphone/Tablet Android™ Compatible con todos los dispositivos que admiten microSDHC y microSDXC Aplicación SanDisk® Memory ZoneTM para una administración de archivos sencilla Temperatura de funcionamiento: -25°C a 85°C Dimensiones 0.04" x 0.59" x 0.43" Peso: 4.54g | UNIDAD | 15 | 19% | 30000 | 450000
| 3 | Cable USB con conector tipo C de carga rápida. Características: Corriente: 3A Tipo C macho Longitud: 100 cm Color negro | UNIDAD | 35 | 19% | 8000 | 280000
| 4 | Fuente de poder HLK-10M12 Características: Voltaje de entrada: 100VAC~ 240VAC Voltaje de salida: 12VDC Potencia de salida: 10W Corriente de salida: 830mA Bajo consumo de energía, protección ecológica, pérdida de carga <0,1 W Ultra delgado y pequeño Protección contra sobrecarga y cortocircuito Alta eficiencia y alta densidad de potencia Aislamiento de entrada y salida soporta voltaje 3000Vac 100% envejecimiento y pruebas de carga completa Alta fiabilidad, diseño de larga vida útil, tiempo de trabajo continuo superior a 100.000 horas Dimensiones: 46.9x27.8x21.8mm | UNIDAD | 30 | 19% | 26000 | 780000
| 5 | Fuente de poder HLK-15M05C Características: Voltaje de entrada: 100VAC~ 240VAC Voltaje de salida: 5VDC Corriente de salida: 3000mA Máx. Potencia de salida: 15W Bajo consumo de energía, protección ecológica, pérdida de carga <0.1W Voltaje de aislamiento de entrada y salida 3000VAC Ultra delgado y pequeño Protección contra sobrecarga y cortocircuito Alta eficiencia y alta densidad de potencia Aislamiento de entrada y salida soporta voltaje 3000Vac 100% envejecimiento y pruebas de carga completa Alta fiabilidad, diseño de larga vida útil, tiempo de trabajo continuo superior a 100.000 horas Dimensiones: 47x28x22mm aprox. | UNIDAD | 20 | 19% | 36500 | 730000
| 6 | Adaptador 12V - 5A suicheado Características: Entrada: 100 ~ 240VAC 50/60Hz 0.4A Salida: 12VDC 5A Con centro positivo | UNIDAD | 25 | 19% | 40000 | 1000000
| 7 | PS2502-4 Caracteristicas: Circuito Integrado con 4 optoacopladores de alta tensión de aislamiento y transistor Darlington. Empaque 16-DIP. | UNIDAD | 30 | 19% | 14000 | 420000
| 8 | Optoacoplador PC817 Características: Voltaje de Aislamiento: 5000Vrms Vceo: 80V Canales: 1 Entrada: tipo DC Salida: Tipo Transistor Empaque: DIP-4 | UNIDAD | 70 | 19% | 850 | 59500
| 9 | Potenciómetro lineal 100K Características: Resistencia: 0-100KΩ ±5% Número de vueltas: 10 Potencia: 2W Diámetro: 2cm (aprox.) Longitud: 4cm (aprox.) | UNIDAD | 25 | 19% | 13000 | 325000
| 10 | Regulador de Voltaje 5V 3A TO-220 Características: Voltaje de entrada: hasta 40V Corriente de salida: 3A Número de pines: 5 Número de salidas: 1 Sólo requiere de 4 elementos externos Encapsulado: TO-220 | UNIDAD | 30 | 19% | 11000 | 330000
| 11 | Driver 8 canales UDN2981 Características: TTL, DTL, PMOS, or CMOS Compatible Inputs 500 mA Output Source Current Capability Transient-Protected Outputs Output Breakdown Voltage to 80 V DIP Packaging | UNIDAD | 30 | 19% | 11000 | 330000
| 12 | Expansor I/O I2C PCF8574AN encapsuldo 16-PDIP Características: Tipo de salida En contrafase Corriente - Fuente/Disipación de salida 1 mA, 25 mA Frecuencia de reloj 100 kHz Voltaje de la fuente 2.5V ~ 6V Temperatura de funcionamiento -40°C ~ 85°C Tipo de montaje Orificio pasante Paquete / Caja (carcasa) 16-DIP (0.300", 7.62mm) Paquete del dispositivo del proveedor 16-PDIP | UNIDAD | 30 | 19% | 7000 | 210000
| 13 | Relé HF41F 5V 5 pines Características: Tensión de la bobina: 5VDC Potencia de la bobina: 170mW aprox. Resistencia de la bobina: 147Ω (1±10%) Aislamiento de bobina a contacto: 4kVAC Tensión de conmutación máxima AC: 400V Tensión de conmutación máxima DC: 125V Corriente de conmutación máxima: 6A Potencia de conmutación máxima DC: 180W Configuración de los contactos: SPDT Número de polos: 1 Numero de pines: 5 Compatible con montaje en PCB | UNIDAD | 70 | 19% | 17500 | 1225000
| 14 | Relé de estado sólido G3MB-202P Características: Voltaje de entrada: 4VDC ~ 6VDC Carga: 75VAC/2A ~240 VAC/2A. Encapsulado 4-SIP | UNIDAD | 65 | 19% | 12000 | 780000
| 15 | Caja proyectos 19" tools UBMN Características: Dimensiones: 49.5x39x19cm | UNIDAD | 6 | 19% | 62000 | 372000
| 16 | Caja Plástica Negra para proyecto con Riel DIN 158mm x 87mm x 60mm Características: Material: Plástico Dimensiones: 158mm x 87mm x 60mm Color: Negro | UNIDAD | 40 | 19% | 58000 | 2320000
| 17 | Caja plástica para proyectos 189x119x60mm Características: Tamaño externo: 189x119x60mm Área interior de trabajo: 133x70mm Con tornillos de ensamble Color: Gris mate | UNIDAD | 12 | 19% | 24000 | 288000
| 18 | Cable Ribbon H-H 4-pin 10cm Características: Conectores JSTRE hembra Número de pines: 4 Distancia entre pines: 2.54mm Longitud del cable: 10cm (4") | UNIDAD | 400 | 19% | 2000 | 800000
| 19 | Conector ribbon macho 14 pines (2*7) en ángulo Características: 14 pines 2x7 Separaciónde 2.54cm Ángulo 90° | UNIDAD | 150 | 19% | 900 | 135000
| 20 | Header hembra 14 pines en ángulo Características: 14 pines 2x7 Separaciónde 2.54cm Ángulo 90° | UNIDAD | 100 | 19% | 8000 | 800000
| 21 | Tarjeta adaptadora de pines GPIO para Raspberry Pi 5. Hembra/Hembra. Rectos Características: Compatible Raspberry 4 y 5 Dos hileras de headers de 40 pines (2x20) tipo hembra rectos Separación estándar de pines: 2.54 mm Color verde Dimensiones: 52x10 mm | UNIDAD | 25 | 19% | 22000 | 550000
| 22 | Header GPIO 2x20 para Raspberry Pi. En ángulo Características: Conector hembra Pines en ángulo Dos filas de 20 pines Compatible con montaje en PCB | UNIDAD | 70 | 19% | 4000 | 280000
| 23 | Bornera desarmable con pines en ángulo de 7 posiciones Características: Voltaje: 300V Corriente: 15A Cable soportado: 28-12AWG Separación de pines: 5mm Tornillos: M2.5 Color: verde | UNIDAD | 150 | 19% | 3500 | 525000
| 24 | Bornera desarmable con pines en ángulo de 3 posiciones Características: Voltaje: 300V Corriente: 15A Cable soportado: 28-12AWG Separación de pines: 5mm Tornillos: M2.5 Color: verde | UNIDAD | 150 | 19% | 2100 | 315000
| 25 | Bornera desarmable con pines en ángulo de 2 posiciones Características: Voltaje: 300V Corriente: 15A Cable soportado: 28-12AWG Separación de pines: 5mm Tornillos: M2.5 Color: verde | UNIDAD | 130 | 19% | 900 | 117000
| 26 | Jack banana de seguridad 4mm rojo, 1200V, 10A rojo Características: Tipo: Banana de seguridad Corriente: 10A Diámetro: 4mm Color: Rojo Voltaje: 1200V | UNIDAD | 40 | 19% | 3800 | 152000
| 27 | Jack banana de seguridad 4mm azul, 1200V, 10A azul Características: Tipo: Banana de seguridad Corriente: 10A Diámetro: 4mm Color: Azul Voltaje: 1200V | UNIDAD | 30 | 19% | 4000 | 120000
| 28 | Jack banana de seguridad 4mm negro, 1200V, 10A negro Características: Tipo: Banana de seguridad Corriente: 10A Diámetro: 4mm Color: Negro Voltaje: 1200V | UNIDAD | 50 | 19% | 4000 | 200000
| 29 | Tornillo con tuerca M2 de acero inoxidable Características: Rosca M2 Cabeza hexagonal Material: acero inoxidable Fuerte capacidad antioxidante, resistencia a la corrosión | UNIDAD | 400 | 19% | 900 | 360000
| 30 | Tuerca Plástica M2 Características: Material: plástico Color: Blanco Tipo M2 | UNIDAD | 400 | 19% | 700 | 280000
| 31 | Sensor de flujo de agua ½ pulgada, latón Voltaje de funcionamiento: 3VDC ~ 18VDC máximo Corriente de funcionamiento: 15mA Rango de flujo: 1 ~ 25 L/min Presión del agua: ≤ 1.5MPa Pulso: F(Hz)=(11 x Q) ±5%, Q=L/min Temperatura de funcionamiento: - 40°C ~ 80°C Máximo voltaje de salida del pulso: ˃ 4.7V (Voltaje de entrada en 5V) Mínimo voltaje de salida del pulso: ˂ 0.5V (Voltaje de entrada en 5V) | UNIDAD | 20 | 19% | 40000 | 800000
| 32 | Kit de cepillos de alambre y plástico Características: 1 cepillo con cerdas de hilos de latón 1 cepillo con cerdas de hilos de alambre 1 cepillo con cerdas de hilos de Nylon Mango plástico, fácil de sostener y cómodo de usar Diseño curvado del cabezal del cepillo Perfil estrecho funciona bien para limpiar lugares difíciles de alcanzar Fuerte y durable Largo: 170mm | UNIDAD | 20 | 19% | 9000 | 180000
Validez de la oferta: 90 días
|  | RESUMEN DE LA OFERTA | TOTAL
|  | SUBTOTAL DE LA PROPUESTA | 17003500
|  | IVA | 3230665
|  | GRAN TOTAL DE LA OFERTA ECONOMICA | 20234165
Atentamente,
Nombre o Razón Social del Proponente: DISMEC INGENIERIA SAS
Nombre del Representante Legal: ALEXANDER LOPEZ SALGADO
C. C. Nº 75063714 de MANIZALES
FIRMA:
NOMBRE DE QUIEN FIRMA: ALEXANDER LOPEZ SALGADO