## FORMATO PROPUESTA ECONOMICA
ANEXO #5 - PROPUESTA ECONÓMICA
Contratar la adquisición de 1 Termohigrómetro con almacenamiento de datos con candado de seguridad y 1 Deshumidificador industrial portátil con ruedas con bomba y manguera de drenaje, para la Regional Caldas.
ITEM | CAPÍTULO /REFERENCIA | ESPECIFICACIONES TÉCNICAS Y/O IMAGEN DE REFERENCIA | UNIDAD DE MEDIDA | CANTIDAD | VALOR UNITARIO INCLUIDO IVA | VALOR TOTAL (INCLUIDO IVA, IMPUESTOS Y TODOS LOS COSTOS DIRECTOS E INDIRECTOS A QUE HAYA LUGAR)
1 | Termohigrómetro con almacenamiento de datos y candado de seguridad | Datalogger mide y documenta la temperatura y la humedad relativa en espacios cerrados Temperatura de funcionamiento: -20 hasta +55 ºc Material de la carcasa / del producto: Plástico Clase de protección: IP54 Canales: 2 externo Vida útil del sensor: Long-term drift of the sensor <1% RH / year (ambient temperature + 25 ° C) Norma: Directriz UE 2014/30/EU; 2011/65/EU Intervalo de medición: 10 seg - 24 h Autonomía: 3 años a 15 min. intervalo med., +25 °C Interfaces: Mini usb, ranura para tarjeta SD Memoria: 1.000.000 valor medido Temperatura de almacenamiento: -20 hasta +55 ºC Características adicionales: Soporte de pared, cerradura, pilas, protocolo de calibración. | UNIDAD | 1
2 | Deshumidificador industrial con bomba y manguera de drenaje, deshumidificador comercial portátil con ruedas | Temperatura de funcionamiento: Condiciones hasta de 95 °F Humedad de funcionamiento: Condiciones hasta 90% de RH Material de la carcasa / del producto: Polietileno (PE) Acero inoxidable para soporte interno de metal Bobinas de cobre Voltaje: 110V/220V Características especiales: Bomba integrada, Reinicio automático, Pantalla digital, Control de humedad ajustable, Filtro lavable Panel de lectura: Visualización en tiempo real de la temperatura de entrada y salida, humedad relativa y depresión de grano para un control y monitoreo precisos de su entorno. Protección de equipo: Debe reiniciarse automáticamente después de fallos de energía para garantizar un funcionamiento continuo Temperatura de almacenamiento: -20 hasta +55 ºC Características adicionales: Soporte de pared, cerradura, pilas, protocolo de calibración. Equipo portátil, con ruedas para facilitar su traslado. | UNIDAD | 1
RAZON SOCIAL
NIT O CC
DIRECCION
CORREO
Ver descripción detallada de los servicios requeridos en el archivo adjunto denominado ANEXO TECNICO la cual hace parte integral de la propuesta económica.
NOTA 1: Señor proponente recuerde que la oferta económica no deberá sobrepasar el presupuesto oficial establecido en los estudios previos, ni los valores techo por ítem establecidos por la Entidad en el ANEXO No. 6 - PRECIOS TECHO. So pena de su rechazo.
NOTA 2: Ver descripción detallada de los bienes requeridos en el archivo adjunto denominado ANEXO TÉCNICO.