## Hoja 1
PARQUES NACIONALES NATURALES DE COLOMBIA
Materiales mirador PNN Puracé
| ÍTEMS | Descripción | Unidad | Cantidad
1 | Estructura |  |  |  | Valor Unit. | Valor Total | Peso Unit (Kg) | Peso Total (Kg)
2025-01-01 | Postes cimentación-techo (Elementos ubicados en la intersección de los ejes 1-B, 1-C, 4-B y 4-C) Empatan con las cerchas de cubierta, según diseño) | Madera rolliza Diámetro 15. Inmunizada 16k/m3 | m | 19.08 | 125502.86 | 2394595 | 14.03 | 267.6924
2025-02-01 | Postes cimentación-baranda | Madera rolliza Diámetro 15. Inmunizada 16k/m3 | m | 26.64 | 125502.86 | 3343396 | 14.03 | 373.7592
2025-03-01 | Postes cimentación banca (Elementos ubicados en la interseción de los ejes 2-C y 3-C y dan soporte a la estructura de banca) | Madera rolliza Diámetro 15. Inmunizada 16k/m3 | m | 5.2 | 125502.86 | 652615 | 14.03 | 72.956
2025-04-01 | Postes cimentación (Elementos ubicados en la interseción de los ejes 2-B y 3-B) | Madera rolliza Diámetro 15. Inmunizada 16k/m3 | m | 4.6 | 125502.86 | 577313 | 14.03 | 64.538
2025-05-01 | Vigas entramado piso | Madera aserrada inmunizada 4*19. Inmunizada 16k/m3 | m | 31.2 | 50788.68 | 1584607 | 6.47 | 201.864
2025-06-01 | Viguetas entramado piso | Madera aserrada inmunizada 4*8. Inmunizada 16k/m3 | m | 40.92 | 19560 | 800395 | 2.73 | 111.7116
2025-07-01 | Tablilla piso | Tablilla 14*02. Inmunizada 16k/m3 | m2 | 3.9 | 50292 | 196139 | 16.7 | 65.13
2 | Baranda
2025-01-02 | Intermedios baranda (elementos de protección y límite de baranda, que bordea todo el perímetro del proyecto) | Madera cilindrada Ø 6cm. Inmunizada 16k/m3 | m | 27.36 | 12422.4 | 339877 | 2.27 | 62.1072
2025-02-02 | Pasamanos baranda (elemento de límite y remate de baranda, que bordea todo el perímetro del proyecto) | Madera cilindrada Ø 7.5cm. Inmunizada 16k/m3 | m | 13.68 | 19682.4 | 269255 | 3.77 | 51.5736
3 | Cubierta
2025-01-03 | Cercha en madera (Dos cerchas ubicadas en el perímetro del mirador en los ejes 1 y 4) | Madera aserrada inmunizada 4*14. Inmunizada 16k/m3 | m | 26.56 | 34915.2 | 927348 | 4.77 | 126.6912
2025-02-03 | Correas en alfarda (6 elementos de 5m) | Madera cilindrada Ø 10cm. Inmunizada 16k/m3 | m | 30 | 38272.8 | 1148184 | 6.68 | 200.4
2025-03-03 | Cubierta | Policarbonato alveolar opal e=6mm | m2 | 29 | 61129.14 | 1772745 | 3.95 | 114.55
4 | Escalera
2025-01-04 | Gualdera (Dos vigas adosadas) | Vigas madera aserrada 4x19 | m | 10 | 50788.68 | 507887 | 6.47 | 64.7
2025-02-04 | Poste cimentación-escalera. Postes para amarre de gualdera y soporte de arranque de la escalera | Madera rolliza Diámetro 15. Inmunizada 16k/m3 | m | 13.32 | 125502.86 | 1671698 | 14.03 | 186.8796
2025-03-04 | Estructura escalón | Madera aserrada inmunizada 8*4cm. Inmunizada 16k/m3 | m | 17.16 | 19560 | 335650 | 2.73 | 46.8468
2025-04-04 | Tablilla escalón | Madera aserrada inmunizada 4*14. Inmunizada 16k/m3 | m | 18 | 34915.2 | 628474 | 4.77 | 85.86
5 | Banca
2025-01-05 | Vigas de soporte | Madera aserrada inmunizada 4*14. Inmunizada 16k/m3 | m | 3.6 | 34915.2 | 125694.72 | 4.77 | 17.172
2025-02-05 | Viguetas de soporte | Madera aserrada inmunizada 4*6. Inmunizada 16k/m3 | m | 3.52 | 17887.68 | 62964.6336 | 6.8 | 23.936
2025-03-05 | Tablero de asiento | Madera aserrada inmunizada 4*14. Inmunizada 16k/m3 | m | 5.4 | 34915.2 | 188542.08 | 4.77 | 25.758
6 | Uniones
2025-01-06 | Barra roscada ∅=1/2" ASTM A193 Gr B8M Clase 2, acero inoxidable AISI 316-A4. incluye tuercas y arandelas | Pasador (Pin), Perno Estructural o Tornillo con tuerca La barra debe ser de acero de grado estructural para garantizar su resistencia al corte y a la fluencia. Material Estándar: Acero de bajo ontenido de carbono. Grado de Resistencia (ASTM): Comúnmente se utilizan grados como el ASTM A307 (acero de carbono de baja resistencia) o el ASTM A325 (acero de alta resistencia para estructuras), según las solicitaciones de diseño. Acabado: Generalmente, galvanizado o zincado para proporcionar resistencia a la corrosión, esencial en estructuras expuestas a la intemperie o en ambientes húmedos (como un PNN). | m | 50 | 19481 | 974050 | 0.968 | 48.4 | #ERROR!
2025-02-06 | Tornillo KKT550A4 (1 unidad por unión tablilla-viguetas) tipo Rothoblaas o equivalente, de acero inoxidable AISI316 A4 | En el proceso de instalación del piso se contemplan 18 tornillos por m2 | un | 300 | 3352 | 1005600 | 0.01 | 3
2025-03-06 | Conectores, perfiles y todos los elementos y accesorios de instalación de policarbonato, | Perfil H (Unión)Aluminio o Policarbonato Utilizado para unir los bordes longitudinales de las láminas. 0.95 m por m2, Perfil U (Remate)Aluminio o Policarbonato para Sella los bordes superiores e inferiores de la lámina para evitar la entrada de suciedad y agua a los alvéolos. 0.2m por m2, Cinta de Ventilación Microperforada 0.20 m por m2 se adhiere al borde inferior (canalón) para permitir la ventilación y evitar la condensación, Cinta de Sello de Aluminio 0.10 m por m2 Se adhiere al borde superior (cumbrera) para sellar completamente los alvéolos, Conectores / Fijación Tornillos Autoperforantes con arandela de caucho / neopreno 4 unidades por m2 Para fijar la lámina al perfil H o a la estructura de soporte. La arandela es esencial para garantizar la mpermeabilidad y permitir la dilatación térmica. | m2 | 16 | 10300 | 164800 |  | 0
|  |  |  | VALOR TOTAL DIRECTO |  | 19671829.43 |  | 2215.5256
Observaciones
Se recomienda adquirir un excedente de los elementos de madera, con el fin de tener remplazo en caso de imprevistos o necesidad de recambio.
6 | Transporte
2025-02-06 | Transporte de materiales y herramienta menor, hasta la zona a intervenir. |  | Kg | 2769.407