## Desglose
CÓDIGO | DESCRIPCIÓN | UNIDAD | CANTIDAD | COSTO PESO | TOTAL PESO
1 | DEMOLICIONES Y CONFORMACIÓN
1.1 | Demolición muro en Bloque | M2 | 75 | 41487.31 | 3111548.25
1.2 | Demolición placa de concreto | M2 | 646 | 51061.3 | 32985599.8
1.3 | Conformación y nivelación | m2 | 646 | 63826.62 | 41231996.52
2 | CONCRETO Y ACERO
2.1 | Zapatas en concreto de 20,7 Mpa, no incluye refuerzo | M3 | 12 | 613819.3353 | 7365832.0236
2.2 | Columna de amarre en concreto de 20,7 Mpa de 0,3 x 0,30 m, incluye refuerzo | M | 50 | 55622.755 | 2781137.75
2.3 | Viga de amarre en concreto de 20,7 Mpa de 0,20 x 0,25 m, incluye refuerzo | M | 25 | 62518.8123 | 1562970.3075
2.4 | Placa de contrapiso en concreto de 20,7 Mpa e = 0,1 m | M2 | 646 | 49129.965 | 31737957.39
2.5 | Acero Fy = 60.000 psi d>1/4" | Kg | 1600 | 2489.2438 | 3982790.08
2.6 | Cerramiento en poste de concreto, malla eslabonada y muro en bloque., incluye recuperaciòn de postes y malla eslabonada para su reinstalación | M | 30 | 225088.2744 | 6752648.232
2.7 | Muro en bloque de cemento de 0,14x0,19x0,39 | M2 | 75 | 45713.6514 | 3428523.855
SUBTOTAL | TOTAL | TOTAL | TOTAL | TOTAL | 134941004.2081
|  |  | ADMINISTRACIÓN | 27.14% | 36622988.5421
TOTAL PROYECTO |  |  |  |  | 171563992.7502
APORTE OAC EN ESPECIE |  |  |  |  | 1563993
APORTE MUNICIPIO |  |  |  |  | 169999999.7502

## Análisis de precios unitarios
CÓDIGO | 1.1 |  |  | UNIDAD | M2
DESCRIPCIÓN | Demolición muro en Bloque
CÓDIGO | DESCRIPCIÓN | UNIDAD | CANTIDAD | PRECIO | TOTAL
1 - Mano de Obra
% Mano de Obra - 1 | % Acarreo interno | % |  |  | 1885.79
% Mano de Obra - 2 | % Herramienta menor | % |  |  | 1885.79
MOB015 | Cuadrilla E 1 Of + 1 Ay (jornal + prestaciones) | Día | 0.13 | 290121 | 37715.73
|  |  |  | TOTAL 1 | 41487.31
|  |  |  | COSTO DIRECTO | 41487.31
CÓDIGO | 1.2 |  |  | UNIDAD | M2
DESCRIPCIÓN | Demolición placa de concreto
CÓDIGO | DESCRIPCIÓN | UNIDAD | CANTIDAD | PRECIO | TOTAL
1 - Mano de Obra
% Mano de Obra - 1 | % Acarreo interno | % |  |  | 2320.97
% Mano de Obra - 2 | % Herramienta menor | % |  |  | 2320.97
MOB015 | Cuadrilla E 1 Of + 1 Ay (jornal + prestaciones) | Día | 0.16 | 290121 | 46419.36
|  |  |  | TOTAL 1 | 51061.3
|  |  |  | COSTO DIRECTO | 51061.3
CÓDIGO | 1.3 |  |  | UNIDAD | m2
DESCRIPCIÓN | Conformación y nivelación
CÓDIGO | DESCRIPCIÓN | UNIDAD | CANTIDAD | PRECIO | TOTAL
1 - Mano de Obra
% Mano de Obra - 1 | % Acarreo interno | % |  |  | 2901.21
% Mano de Obra - 2 | % Herramienta menor | % |  |  | 2901.21
MOB015 | Cuadrilla E 1 Of + 1 Ay (jornal + prestaciones) | Día | 0.2 | 290121 | 58024.2
|  |  |  | TOTAL 1 | 63826.62
|  |  |  | COSTO DIRECTO | 63826.62
CÓDIGO | 2.1 |  |  | UNIDAD | M3
DESCRIPCIÓN | Zapatas en concreto de 20,7 Mpa, no incluye refuerzo
CÓDIGO | DESCRIPCIÓN | UNIDAD | CANTIDAD | PRECIO | TOTAL
1 - Mano de Obra
% Mano de Obra - 1 | % Acarreo interno | % |  |  | 20216.31
% Mano de Obra - 2 | % Herramienta menor | % |  |  | 20216.31
MOB005 | Cuadrilla A 1 Of + 4 Ay (jornal + prestaciones) | Día | 0.6667 | 606459 | 404326.2153
MOB015 | Cuadrilla E 1 Of + 1 Ay (jornal + prestaciones) | Día | 0.5 | 290121 | 145060.5
|  |  |  | TOTAL 1 | 589819.3353
2 - Equipos
EQU003 | Concretadora gasolina 1 o 1 1/2 sacos | Día | 0.1 | 120000 | 12000
EQU018 | Vibrador eléctrico o a gasolina | Día | 0.2 | 60000 | 12000
|  |  |  | TOTAL 2 | 24000
3 - Materiales
MAT,012 | ACPM | Gl | 0.63 | 0 | 0
MAT,039 | Antisol blanco | Kg | 2.575 | 0 | 0
MAT,040 | Arena | M3 | 0.5665 | 0 | 0
MAT,068 | Cemento gris saco por 50 kilos, incluye cargue, descargue y transporte | Sc | 7.21 | 0 | 0
MAT,410 | Triturado | M3 | 0.8652 | 0 | 0
|  |  |  | TOTAL 3 | 0
|  |  |  | COSTO DIRECTO | 613819.3353
CÓDIGO | 2.2 |  |  | UNIDAD | M
DESCRIPCIÓN | Columna de amarre en concreto de 20,7 Mpa de 0,3 x 0,30 m, incluye refuerzo
CÓDIGO | DESCRIPCIÓN | UNIDAD | CANTIDAD | PRECIO | TOTAL
1 - Mano de Obra
% Mano de Obra - 1 | % Acarreo interno | % |  |  | 1885.79
% Mano de Obra - 2 | % Herramienta menor | % |  |  | 1885.79
MOB015 | Cuadrilla E 1 Of + 1 Ay (jornal + prestaciones) | Día | 0.175 | 290121 | 50771.175
|  |  |  | TOTAL 1 | 54542.755
2 - Equipos
EQU003 | Concretadora gasolina 1 o 1 1/2 sacos | Día | 0.009 | 120000 | 1080
|  |  |  | TOTAL 2 | 1080
3 - Materiales
G-02-024139 | Acero Fy = 60,000 psi d>1/4 | Kg | 4.7 | 0 | 0
MAT,012 | ACPM | Gl | 0.05 | 0 | 0
MAT,039 | Antisol blanco | Kg | 0.103 | 0 | 0
MAT,040 | Arena | M3 | 0.051 | 0 | 0
MAT,068 | Cemento gris saco por 50 kilos, incluye cargue, descargue y transporte | Sc | 0.6489 | 0 | 0
MAT,333 | Puntilla (promedio) | Lb | 0.1 | 0 | 0
MAT,368 | Tabla para formaleta de 1" x 10" x 2,9 m | M | 1 | 0 | 0
MAT,410 | Triturado | M3 | 0.0779 | 0 | 0
MAT,487 | Varillón de sajo 3x3 | M | 0.6667 | 0 | 0
|  |  |  | TOTAL 3 | 0
|  |  |  | COSTO DIRECTO | 55622.755
CÓDIGO | 2.3 |  |  | UNIDAD | M
DESCRIPCIÓN | Viga de amarre en concreto de 20,7 Mpa de 0,20 x 0,25 m, incluye refuerzo
CÓDIGO | DESCRIPCIÓN | UNIDAD | CANTIDAD | PRECIO | TOTAL
1 - Mano de Obra
% Mano de Obra - 1 | % Acarreo interno | % |  |  | 2466.03
% Mano de Obra - 2 | % Herramienta menor | % |  |  | 2466.03
MOB015 | Cuadrilla E 1 Of + 1 Ay (jornal + prestaciones) | Día | 0.1963 | 290121 | 56950.7523
|  |  |  | TOTAL 1 | 61882.8123
2 - Equipos
EQU003 | Concretadora gasolina 1 o 1 1/2 sacos | Día | 0.0053 | 120000 | 636
|  |  |  | TOTAL 2 | 636
3 - Materiales
G-02-024139 | Acero Fy = 60,000 psi d>1/4 | Kg | 4 | 0 | 0
MAT,012 | ACPM | Gl | 0.05 | 0 | 0
MAT,039 | Antisol blanco | Kg | 0.103 | 0 | 0
MAT,040 | Arena | M3 | 0.0297 | 0 | 0
MAT,068 | Cemento gris saco por 50 kilos, incluye cargue, descargue y transporte | Sc | 0.3785 | 0 | 0
MAT,333 | Puntilla (promedio) | Lb | 0.1 | 0 | 0
MAT,368 | Tabla para formaleta de 1" x 10" x 2,9 m | M | 0.6667 | 0 | 0
MAT,410 | Triturado | M3 | 0.0454 | 0 | 0
MAT,487 | Varillón de sajo 3x3 | M | 0.6667 | 0 | 0
|  |  |  | TOTAL 3 | 0
|  |  |  | COSTO DIRECTO | 62518.8123
CÓDIGO | 2.4 |  |  | UNIDAD | M2
DESCRIPCIÓN | Placa de contrapiso en concreto de 20,7 Mpa e = 0,1 m
CÓDIGO | DESCRIPCIÓN | UNIDAD | CANTIDAD | PRECIO | TOTAL
1 - Mano de Obra
% Mano de Obra - 1 | % Acarreo interno | % |  |  | 2175.9075
% Mano de Obra - 2 | % Herramienta menor | % |  |  | 2175.9075
MOB015 | Cuadrilla E 1 Of + 1 Ay (jornal + prestaciones) | Día | 0.15 | 290121 | 43518.15
|  |  |  | TOTAL 1 | 47869.965
2 - Equipos
EQU003 | Concretadora gasolina 1 o 1 1/2 sacos | Día | 0.0105 | 120000 | 1260
|  |  |  | TOTAL 2 | 1260
3 - Materiales
MAT,039 | Antisol blanco | Kg | 0.206 | 0 | 0
MAT,040 | Arena | M3 | 0.0595 | 0 | 0
MAT,068 | Cemento gris saco por 50 kilos, incluye cargue, descargue y transporte | Sc | 0.7571 | 0 | 0
MAT,333 | Puntilla (promedio) | Lb | 0.07 | 0 | 0
MAT,368 | Tabla para formaleta de 1" x 10" x 2,9 m | M | 0.6667 | 0 | 0
MAT,410 | Triturado | M3 | 0.0908 | 0 | 0
MAT,487 | Varillón de sajo 3x3 | M | 0.6667 | 0 | 0
|  |  |  | TOTAL 3 | 0
|  |  |  | COSTO DIRECTO | 49129.965
CÓDIGO | 2.5 |  |  | UNIDAD | Kg
DESCRIPCIÓN | Acero Fy = 60.000 psi d>1/4"
CÓDIGO | DESCRIPCIÓN | UNIDAD | CANTIDAD | PRECIO | TOTAL
1 - Mano de Obra
% Mano de Obra - 1 | % Acarreo interno | % |  |  | 113.15
% Mano de Obra - 2 | % Herramienta menor | % |  |  | 113.15
MOB015 | Cuadrilla E 1 Of + 1 Ay (jornal + prestaciones) | Día | 0.0078 | 290121 | 2262.9438
|  |  |  | TOTAL 1 | 2489.2438
3 - Materiales
MAT,0112567 | Acero Fy = 60.000 psi d>1/4" puesto en obra | Kg | 1.03 | 0 | 0
MAT,030 | Alambre negro calibre 18 | Kg | 0.0618 | 0 | 0
|  |  |  | TOTAL 3 | 0
|  |  |  | COSTO DIRECTO | 2489.2438
CÓDIGO | 2.6 |  |  | UNIDAD | M
DESCRIPCIÓN | Cerramiento en poste de concreto, malla eslabonada y muro en bloque., incluye recuperaciòn de postes y malla eslabonada para su reinstalación
CÓDIGO | DESCRIPCIÓN | UNIDAD | CANTIDAD | PRECIO | TOTAL
1 - Mano de Obra
% Mano de Obra - 1 | % Acarreo interno | % |  |  | 9610.26
% Mano de Obra - 2 | % Herramienta menor | % |  |  | 9610.26
MOB005 | Cuadrilla A 1 Of + 4 Ay (jornal + prestaciones) | Día | 0.0091 | 606459 | 5518.7769
MOB015 | Cuadrilla E 1 Of + 1 Ay (jornal + prestaciones) | Día | 0.6775 | 290121 | 196556.9775
|  |  |  | TOTAL 1 | 221296.2744
2 - Equipos
EQU003 | Concretadora gasolina 1 o 1 1/2 sacos | Día | 0.003 | 120000 | 360
EQU039 | Equipo soldadura eléctrica | Día | 0.0286 | 120000 | 3432
|  |  |  | TOTAL 2 | 3792
3 - Materiales
MAT,027 | Agua | Lt | 8.6108 | 0 | 0
MAT,029 | Alambre galvanizado C 12 | Kg | 0.3 | 0 | 0
MAT,037 | Angulo | m | 0 | 0 | 0
MAT,040 | Arena | M3 | 0.0597 | 0 | 0
MAT,049 | Bloque de cemento de 0,14 x 0,19 x 0,39 m | Un | 6.825 | 0 | 0
MAT,068 | Cemento gris saco por 50 kilos, incluye cargue, descargue y transporte | Sc | 0.5686 | 0 | 0
MAT,410 | Triturado | M3 | 0.026 | 0 | 0
MAT,508 | Soldadura para hierro estructural | KG | 0.1545 | 0 | 0
mat3.1565165 | Malla eslabonada x 10 m de 2m de ancho | und | 0.1 | 0 | 0
mat3.159265 | Tubo cerramiento de 1.1/2", x 6m | Und | 0.3 | 0 | 0
|  |  |  | TOTAL 3 | 0
|  |  |  | COSTO DIRECTO | 225088.2744
CÓDIGO | 2.7 |  |  | UNIDAD | M2
DESCRIPCIÓN | Muro en bloque de cemento de 0,14x0,19x0,39
CÓDIGO | DESCRIPCIÓN | UNIDAD | CANTIDAD | PRECIO | TOTAL
1 - Mano de Obra
% Mano de Obra - 1 | % Acarreo interno | % |  |  | 1813.26
% Mano de Obra - 2 | % Herramienta menor | % |  |  | 1813.26
MOB005 | Cuadrilla A 1 Of + 4 Ay (jornal + prestaciones) | Día | 0.0096 | 606459 | 5822.0064
MOB015 | Cuadrilla E 1 Of + 1 Ay (jornal + prestaciones) | Día | 0.125 | 290121 | 36265.125
|  |  |  | TOTAL 1 | 45713.6514
3 - Materiales
MAT,027 | Agua | Lt | 9.064 | 0 | 0
MAT,040 | Arena | M3 | 0.0449 | 0 | 0
MAT,049 | Bloque de cemento de 0,14 x 0,19 x 0,39 m | Un | 13.65 | 0 | 0
MAT,068 | Cemento gris saco por 50 kilos, incluye cargue, descargue y transporte | Sc | 0.3708 | 0 | 0
|  |  |  | TOTAL 3 | 0
|  |  |  | COSTO DIRECTO | 45713.6514

## A
CALCULO DETALLADO DEL VALOR PORCENTUAL DEL A.U.
Duración estimada del Proyecto en meses |  |  |  |  | 3
Costo directo total del Proyecto |  |  |  |  | 134941004.2081
A. Asumido para el cálculo | 16% |  |  |  | 21590561
Valor total estimado del Proyecto |  |  |  |  | 156531565.2081
DESCRIPCION | UNIDAD | CANTIDAD | VR UNITARIO | DEDICACIÒN Y/O PORCENTAJE DE UTILIZACIÓN | VR. TOTAL
GASTOS ARRENDAMIENTO Y OFICINA
Transportes | Mes | 3 | 1000000 | 100% | 3000000
Arrendamiento Almacén | Mes | 3 | 500000 | 100% | 1500000
Gastos bancarios | Mes | 0 | 140000 | 100% | 0
GASTOS DE LEGALIZACIÓN E IMPUESTOS
Estampillas municipales | % | 10% | 156531565.2081 | 100% | 15653157
Póliza de Cumplimiento | % | 0.2% | 156531565.2081 | 100% | 313063
Póliza calidad del servicio | % | 0.1% | 156531565.2081 | 100% | 156532
Póliza de Salarios y Prestaciones Sociales | % | 0.05% | 156531565.2081 | 100% | 78266
Póliza de Estabilidad | % | 0.1% | 156531565.2081 | 100% | 156532
Póliza de Responsabilidad Civil | % | 0.12% | 156531565.2081 | 100% | 187838
PERSONAL TÉCNICO
PS Tecnologo en obras civiles o similar, Ingeniero, arquitecto o arquitecto constructor Residente | Mes | 3 | 5190625 |  | 15571875
Valor total de los Costos de Legalización y Administración |  |  |  |  | 36617263
Valor porcentual de la Legalización y Administración |  |  |  |  | 27.14%
Valor porcentual de los Imprevistos |  |  |  |  | 0%
Valor porcentual de la Utilidad estimada |  |  |  |  | 0%
Valor Total porcentual del A.U. |  |  |  |  | 27.14%