## PROPUESTA ECONÓMICA
PRESUPUESTO
CONTRATAR LA EJECUCIÓN DE OBRAS CIVILES DE PROTECCIÓN, ESTABILIZACIÓN Y MITIGACIÓN DEL RIESGO PARA LA INFRAESTRUCTURA HIDROSANITARIA UBICADA EN EL PREDIO DE LA NUEVA SEDE DEL CENTRO DE COMERCIO, INDUSTRIA Y TURISMO DEL MUNICIPIO DE CIÉNAGA DE ORO
ITEM | DESCRIPCIÓN | UNIDAD | CANTIDAD | VR UNITARIO | VR TOTAL
1 | Localización y replanteo. | M2 | 140.5 |  | 0
2 | Excavación en material común (Incluye excavación, trasiego, cargue, retiro y disposición de sobrantes a sitio autorizado y todo lo requerido para la correcta ejecución y recibo a satisfacción) | M3 | 132 |  | 0
3 | Suministro e instalación de geotextil NT2000 | M2 | 356 |  | 0
4 | Suministro e instalación de material granular para sustitución tipo INVIAS (610-22), compactación mayor o igual al 95% del Proctor modificado. | M3 | 42 |  | 0
5 | Construcción de placa de concreto reforzado de 3000 PSI, de 20 cm de espesor (no incluye acero). | M3 | 10.7 |  | 0
6 | Suministro, figurado e instalación de acero de refuerzo (fy ≥ 420 MPa). | KG | 1044 |  | 0
7 | Construcción de muros en mampostería con bloques de concreto estructural de (39 x 19 x 19 cm) | M2 | 43.5 |  | 0
8 | Suministro e instalación de grout para relleno de bloques estructurales que cuentan con refuerzo vertical. | ML | 62 |  | 0
9 | Construcción de viga cinta de remate en muro de mampostería de (15 x 20 ) | ML | 32 |  | 0
10 | Suministro e instalación de material filtrante tamaño máximo 1", compactado manualmente. | M3 | 35 |  | 0
11 | Suministro temporal (1 mes) de baños portátiles para atender el personal del centro, durante la ejecución de actividades de construcción de cimentación e instalación de pozos sépticos | UN | 17 |  | 0
12 | Suministro e instalación de tubería sanitaria para drenaje de la placa hacia el filtro; diametro de 4" y longitud de 40 cm | UN | 32 |  | 0
13 | Suministro e instalación de tubería sanitaria PVC de 6" | ML | 86 |  | 0
14 | Suministro e instalación de capa de arena para apoyo de tubería PVC sanitaria de 6"; de 40 cm de ancho, por 10 cm de espesor | ML | 7 |  | 0
15 | Recubrimiento impermeable semiflexible de muros, de mín 4mm de espesor. | M2 | 43.5 |  | 0
16 | Suministro e instalación de concreto ciclópeo en proporción 60% de concreto 40% en piedra (canto rodado de 15 a 30 cm); resistencia 3000 PSI | M3 | 16.4 |  | 0
17 | Suministro e instalación de tubería para drenaje de 4", para filtro. | ML | 65 |  | 0
18 | Caja de inspección en concreto, espesor de 10 cm; con profundidad: hasta 1.10 m, largo: 0.80 m, ancho: 0.80m; incluye ángulo y tapa en concreto | UN | 3 |  | 0
|  | SUBTOTAL |  |  | 0
|  | Administración % |  |  | 0
|  | Utilidad % |  |  | 0
|  | IVA 19% de U |  |  | 0
|  | TOTAL OBRA |  |  | 0